## bus_data
BUS_I | BUS_TYPE | Pd | Qd | Gs | Bs | area | Vm | Va | baseKV | zone | Vmax | Vmin
1 | 1 | 0.0055628 | 0.0013942 | 0 | 0 | 1 | 0.98788 | -0.23326 | 0.4 | 1 | 1.1 | 0.9
2 | 1 | 0 | 0 | 0 | 0 | 1 | 0.98859 | -0.21952 | 0.4 | 1 | 1.1 | 0.9
3 | 1 | 0 | 0 | 0 | 0 | 1 | 0.98766 | -0.23755 | 0.4 | 1 | 1.1 | 0.9
4 | 1 | 0.0063185 | 0.0015836 | 0 | 0 | 1 | 0.98872 | -0.21688 | 0.4 | 1 | 1.1 | 0.9
19 | 1 | 0.014983 | 0.0037551 | 0 | 0 | 1 | 0.98702 | -0.25005 | 0.4 | 1 | 1.1 | 0.9
24 | 1 | 0.0075462 | 0.0018913 | 0 | 0 | 1 | 0.98919 | -0.20784 | 0.4 | 1 | 1.1 | 0.9
6 | 1 | 0 | 0 | 0 | 0 | 1 | 0.98582 | -0.27325 | 0.4 | 1 | 1.1 | 0.9
8 | 1 | 0 | 0 | 0 | 0 | 1 | 0.98611 | -0.26767 | 0.4 | 1 | 1.1 | 0.9
27 | 1 | 0.0010629 | 0.00026639 | 0 | 0 | 1 | 0.98573 | -0.27514 | 0.4 | 1 | 1.1 | 0.9
7 | 1 | 0 | 0 | 0 | 0 | 1 | 0.99125 | -0.16803 | 0.4 | 1 | 1.1 | 0.9
25 | 1 | 0 | 0 | 0 | 0 | 1 | 0.99185 | -0.15644 | 0.4 | 1 | 1.1 | 0.9
45 | 1 | 0.0073874 | 0.0018515 | 0 | 0 | 1 | 0.9904 | -0.18446 | 0.4 | 1 | 1.1 | 0.9
33 | 1 | 0.0011237 | 0.00028163 | 0 | 0 | 1 | 0.98637 | -0.26268 | 0.4 | 1 | 1.1 | 0.9
9 | 1 | 0 | 0 | 0 | 0 | 1 | 0.99709 | -0.055602 | 0.4 | 1 | 1.1 | 0.9
57 | 1 | 0.017588 | 0.004408 | 0 | 0 | 1 | 0.99802 | -0.037741 | 0.4 | 1 | 1.1 | 0.9
56 | 1 | 0.01375 | 0.003446 | 0 | 0 | 1 | 0.99644 | -0.067967 | 0.4 | 1 | 1.1 | 0.9
10 | 1 | 0 | 0 | 0 | 0 | 1 | 0.99369 | -0.12091 | 0.4 | 1 | 1.1 | 0.9
15 | 1 | 0 | 0 | 0 | 0 | 1 | 0.99384 | -0.11797 | 0.4 | 1 | 1.1 | 0.9
22 | 1 | 0.002707 | 0.00067845 | 0 | 0 | 1 | 0.99363 | -0.12203 | 0.4 | 1 | 1.1 | 0.9
11 | 1 | 0 | 0 | 0 | 0 | 1 | 0.99882 | -0.022598 | 0.4 | 1 | 1.1 | 0.9
21 | 1 | 0 | 0 | 0 | 0 | 1 | 0.99944 | -0.010737 | 0.4 | 1 | 1.1 | 0.9
20 | 1 | 0.031309 | 0.0078468 | 0 | 0 | 1 | 0.99836 | -0.031486 | 0.4 | 1 | 1.1 | 0.9
12 | 1 | 0 | 0 | 0 | 0 | 1 | 0.99209 | -0.15145 | 0.4 | 1 | 1.1 | 0.9
13 | 1 | 0 | 0 | 0 | 0 | 1 | 0.99442 | -0.10673 | 0.4 | 1 | 1.1 | 0.9
54 | 1 | 0.0041976 | 0.001052 | 0 | 0 | 1 | 0.99162 | -0.16057 | 0.4 | 1 | 1.1 | 0.9
55 | 1 | 0.0103 | 0.0025814 | 0 | 0 | 1 | 0.99547 | -0.086632 | 0.4 | 1 | 1.1 | 0.9
61 | 1 | 0.008592 | 0.0021534 | 0 | 0 | 1 | 0.99367 | -0.12124 | 0.4 | 1 | 1.1 | 0.9
23 | 1 | 0.011691 | 0.0029301 | 0 | 0 | 1 | 0.99001 | -0.19204 | 0.4 | 1 | 1.1 | 0.9
44 | 1 | 0.049309 | 0.012358 | 0 | 0 | 1 | 0.98984 | -0.19535 | 0.4 | 1 | 1.1 | 0.9
28 | 1 | 0.015787 | 0.0039566 | 0 | 0 | 1 | 0.9854 | -0.28144 | 0.4 | 1 | 1.1 | 0.9
26 | 1 | 0.0071315 | 0.0017873 | 0 | 0 | 1 | 0.99388 | -0.11726 | 0.4 | 1 | 1.1 | 0.9
58 | 1 | 0.018452 | 0.0046244 | 0 | 0 | 1 | 0.99844 | -0.029716 | 0.4 | 1 | 1.1 | 0.9
30 | 1 | 0 | 0 | 0 | 0 | 1 | 0.9973 | -0.051937 | 0.4 | 1 | 1.1 | 0.9
31 | 1 | 0.011756 | 0.0029464 | 0 | 0 | 1 | 0.99854 | -0.02795 | 0.4 | 1 | 1.1 | 0.9
32 | 1 | 0.010278 | 0.002576 | 0 | 0 | 1 | 0.99638 | -0.069541 | 0.4 | 1 | 1.1 | 0.9
29 | 1 | 0.010272 | 0.0025744 | 0 | 0 | 1 | 0.99711 | -0.055506 | 0.4 | 1 | 1.1 | 0.9
34 | 3 | 0 | 0 | 0 | 0 | 1 | 1 | 0 | 0.4 | 1 | 1.1 | 0.9
53 | 1 | 0.0053 | 0.0013283 | 0 | 0 | 1 | 0.99103 | -0.17204 | 0.4 | 1 | 1.1 | 0.9
46 | 1 | 0.020271 | 0.0050803 | 0 | 0 | 1 | 0.98727 | -0.24496 | 0.4 | 1 | 1.1 | 0.9
47 | 1 | 0.031943 | 0.0080058 | 0 | 0 | 1 | 0.98733 | -0.24377 | 0.4 | 1 | 1.1 | 0.9
38 | 1 | 0.013037 | 0.0032674 | 0 | 0 | 1 | 0.99981 | -0.0035716 | 0.4 | 1 | 1.1 | 0.9
35 | 1 | 0.013133 | 0.0032914 | 0 | 0 | 1 | 0.9967 | -0.063118 | 0.4 | 1 | 1.1 | 0.9
41 | 1 | 0.018086 | 0.0045328 | 0 | 0 | 1 | 0.99464 | -0.1027 | 0.4 | 1 | 1.1 | 0.9
40 | 1 | 0.0076659 | 0.0019213 | 0 | 0 | 1 | 0.99474 | -0.10079 | 0.4 | 1 | 1.1 | 0.9
42 | 1 | 0.0088211 | 0.0022108 | 0 | 0 | 1 | 0.99633 | -0.070633 | 0.4 | 1 | 1.1 | 0.9
43 | 1 | 0.014508 | 0.0036361 | 0 | 0 | 1 | 0.99631 | -0.070948 | 0.4 | 1 | 1.1 | 0.9
59 | 1 | 0.014522 | 0.0036394 | 0 | 0 | 1 | 0.99917 | -0.015894 | 0.4 | 1 | 1.1 | 0.9
36 | 1 | 0.0087757 | 0.0021994 | 0 | 0 | 1 | 0.99622 | -0.072205 | 0.4 | 1 | 1.1 | 0.9
37 | 1 | 0.0033661 | 0.00084363 | 0 | 0 | 1 | 0.99535 | -0.089029 | 0.4 | 1 | 1.1 | 0.9
39 | 1 | 0.033912 | 0.0084992 | 0 | 0 | 1 | 0.99487 | -0.098133 | 0.4 | 1 | 1.1 | 0.9
48 | 1 | 0.015969 | 0.0040023 | 0 | 0 | 1 | 0.98759 | -0.23876 | 0.4 | 1 | 1.1 | 0.9
49 | 1 | 0.010656 | 0.0026705 | 0 | 0 | 1 | 0.98805 | -0.22973 | 0.4 | 1 | 1.1 | 0.9
50 | 1 | 0.012343 | 0.0030935 | 0 | 0 | 1 | 0.98913 | -0.20878 | 0.4 | 1 | 1.1 | 0.9
51 | 1 | 0.017376 | 0.0043547 | 0 | 0 | 1 | 0.98773 | -0.23603 | 0.4 | 1 | 1.1 | 0.9
52 | 1 | 0.0082664 | 0.0020718 | 0 | 0 | 1 | 0.99029 | -0.18634 | 0.4 | 1 | 1.1 | 0.9
60 | 1 | 0.015584 | 0.0039056 | 0 | 0 | 1 | 0.98756 | -0.23929 | 0.4 | 1 | 1.1 | 0.9

## generator_data
GEN_BUS | PG | QG | QMAX | QMIN | VG | MBASE | GEN_STATUS | PMAX | PMIN
34 | 0.54431 | 0.13784 | 10 | -10 | 1 | 100 | 1 | 10 | 0

## branch_data
F_BUS | T_BUS | BR_R | BR_X | BR_B | RATE_A | RATE_B | RATE_C | TAP | SHIFT | BR_STATUS | ANGMIN | ANGMAX | P_in | Q_in | P_out | Q_out
1 | 2 | 1.5614 | 0.99932 | 2.6221e-09 | 0 | 0 | 0 | 0 | 0 | 1 | -90 | 90 | -0.038571 | -0.0096855 | 0.038597 | 0.0097015
1 | 3 | 0.56915 | 0.36426 | 9.5575e-10 | 0 | 0 | 0 | 0 | 0 | 1 | -90 | 90 | 0.033009 | 0.0082914 | -0.033002 | -0.0082872
2 | 4 | 0.30017 | 0.19211 | 5.0407e-10 | 0 | 0 | 0 | 0 | 0 | 1 | -90 | 90 | -0.038597 | -0.0097015 | 0.038602 | 0.0097045
3 | 19 | 1.657 | 1.0605 | 2.7825e-09 | 0 | 0 | 0 | 0 | 0 | 1 | -90 | 90 | 0.033002 | 0.0082872 | -0.032982 | -0.0082749
4 | 24 | 0.88397 | 0.56574 | 1.4844e-09 | 0 | 0 | 0 | 0 | 0 | 1 | -90 | 90 | -0.04492 | -0.011288 | 0.04494 | 0.0113
19 | 33 | 3.066 | 1.9623 | 5.1487e-09 | 0 | 0 | 0 | 0 | 0 | 1 | -90 | 90 | 0.017999 | 0.0045197 | -0.017989 | -0.0045133
24 | 23 | 1.3238 | 0.84723 | 2.223e-09 | 0 | 0 | 0 | 0 | 0 | 1 | -90 | 90 | -0.052486 | -0.013192 | 0.052525 | 0.013217
6 | 8 | 1.4439 | 0.9241 | 2.4247e-09 | 0 | 0 | 0 | 0 | 0 | 1 | -90 | 90 | -0.016856 | -0.0042267 | 0.016861 | 0.0042293
6 | 27 | 0.48834 | 0.31254 | 8.2005e-10 | 0 | 0 | 0 | 0 | 0 | 1 | -90 | 90 | 0.016856 | 0.0042267 | -0.016855 | -0.0042258
8 | 33 | 1.2916 | 0.82662 | 2.1689e-09 | 0 | 0 | 0 | 0 | 0 | 1 | -90 | 90 | -0.016861 | -0.0042293 | 0.016865 | 0.0042317
27 | 28 | 1.7375 | 1.112 | 2.9177e-09 | 0 | 0 | 0 | 0 | 0 | 1 | -90 | 90 | 0.015792 | 0.0039594 | -0.015787 | -0.0039567
7 | 25 | 0.90078 | 0.5765 | 1.5127e-09 | 0 | 0 | 0 | 0 | 0 | 1 | -90 | 90 | -0.056767 | -0.014254 | 0.056798 | 0.014274
7 | 45 | 1.2758 | 0.8165 | 2.1424e-09 | 0 | 0 | 0 | 0 | 0 | 1 | -90 | 90 | 0.056767 | 0.014254 | -0.056722 | -0.014226
25 | 26 | 1.4331 | 0.91718 | 2.4065e-09 | 0 | 0 | 0 | 0 | 0 | 1 | -90 | 90 | -0.12112 | -0.03049 | 0.12135 | 0.030636
25 | 23 | 2.4451 | 1.5649 | 4.106e-09 | 0 | 0 | 0 | 0 | 0 | 1 | -90 | 90 | 0.064326 | 0.016216 | -0.064217 | -0.016147
45 | 44 | 0.97041 | 0.62106 | 1.6296e-09 | 0 | 0 | 0 | 0 | 0 | 1 | -90 | 90 | 0.049335 | 0.012374 | -0.049309 | -0.012358
9 | 57 | 0.44943 | 0.28764 | 1.5094e-09 | 0 | 0 | 0 | 0 | 0 | 1 | -90 | 90 | -0.1785 | -0.045216 | 0.17865 | 0.045314
9 | 56 | 0.31064 | 0.19881 | 1.0433e-09 | 0 | 0 | 0 | 0 | 0 | 1 | -90 | 90 | 0.1785 | 0.045216 | -0.17839 | -0.045149
57 | 58 | 0.18394 | 0.11772 | 6.1778e-10 | 0 | 0 | 0 | 0 | 0 | 1 | -90 | 90 | -0.19624 | -0.049722 | 0.19632 | 0.049771
56 | 55 | 0.50754 | 0.32483 | 1.7046e-09 | 0 | 0 | 0 | 0 | 0 | 1 | -90 | 90 | 0.16464 | 0.041703 | -0.16449 | -0.041608
10 | 15 | 4.7957 | 3.0693 | 8.0533e-09 | 0 | 0 | 0 | 0 | 0 | 1 | -90 | 90 | -0.0027072 | -0.00067824 | 0.0027075 | 0.00067768
10 | 22 | 1.8274 | 1.1695 | 3.0686e-09 | 0 | 0 | 0 | 0 | 0 | 1 | -90 | 90 | 0.0027072 | 0.00067824 | -0.002707 | -0.00067845
15 | 61 | 1.6848 | 1.0782 | 2.8292e-09 | 0 | 0 | 0 | 0 | 0 | 1 | -90 | 90 | 0.0085933 | 0.0021539 | -0.008592 | -0.0021534
15 | 13 | 4.4082 | 2.8213 | 7.4026e-09 | 0 | 0 | 0 | 0 | 0 | 1 | -90 | 90 | -0.011301 | -0.0028316 | 0.011307 | 0.0028348
11 | 21 | 1.695 | 1.0848 | 2.8464e-09 | 0 | 0 | 0 | 0 | 0 | 1 | -90 | 90 | -0.031323 | -0.0078551 | 0.03134 | 0.0078662
11 | 20 | 1.269 | 0.81215 | 2.131e-09 | 0 | 0 | 0 | 0 | 0 | 1 | -90 | 90 | 0.031323 | 0.0078551 | -0.031309 | -0.0078468
21 | 34 | 0.5532 | 0.35405 | 9.2898e-10 | 0 | 0 | 0 | 0 | 0 | 1 | -90 | 90 | -0.087103 | -0.02189 | 0.087148 | 0.021918
21 | 31 | 1.384 | 0.88573 | 2.324e-09 | 0 | 0 | 0 | 0 | 0 | 1 | -90 | 90 | 0.055763 | 0.014024 | -0.055717 | -0.013995
12 | 13 | 1.3936 | 0.8919 | 4.6804e-09 | 0 | 0 | 0 | 0 | 0 | 1 | -90 | 90 | -0.14243 | -0.035902 | 0.14274 | 0.036097
12 | 54 | 0.28361 | 0.18151 | 9.525e-10 | 0 | 0 | 0 | 0 | 0 | 1 | -90 | 90 | 0.14243 | 0.035902 | -0.14237 | -0.035863
13 | 55 | 0.58194 | 0.37244 | 1.9545e-09 | 0 | 0 | 0 | 0 | 0 | 1 | -90 | 90 | -0.15405 | -0.038932 | 0.1542 | 0.039027
54 | 53 | 0.36683 | 0.23477 | 6.1601e-10 | 0 | 0 | 0 | 0 | 0 | 1 | -90 | 90 | 0.13817 | 0.034811 | -0.1381 | -0.034762
26 | 41 | 0.50446 | 0.32285 | 8.4712e-10 | 0 | 0 | 0 | 0 | 0 | 1 | -90 | 90 | -0.12848 | -0.032423 | 0.12857 | 0.03248
58 | 59 | 0.28977 | 0.18545 | 9.7321e-10 | 0 | 0 | 0 | 0 | 0 | 1 | -90 | 90 | -0.21477 | -0.054395 | 0.21491 | 0.054486
30 | 31 | 2.4399 | 1.5616 | 4.0973e-09 | 0 | 0 | 0 | 0 | 0 | 1 | -90 | 90 | -0.043911 | -0.011017 | 0.043961 | 0.011048
30 | 32 | 2.3331 | 1.4932 | 3.9179e-09 | 0 | 0 | 0 | 0 | 0 | 1 | -90 | 90 | 0.033637 | 0.0084413 | -0.033609 | -0.0084237
30 | 29 | 1.549 | 0.99137 | 2.6012e-09 | 0 | 0 | 0 | 0 | 0 | 1 | -90 | 90 | 0.010274 | 0.0025752 | -0.010272 | -0.0025744
32 | 42 | 0.20827 | 0.1333 | 3.4975e-10 | 0 | 0 | 0 | 0 | 0 | 1 | -90 | 90 | 0.023331 | 0.0058477 | -0.023329 | -0.005847
34 | 38 | 0.066453 | 0.04253 | 2.2318e-10 | 0 | 0 | 0 | 0 | 0 | 1 | -90 | 90 | 0.24265 | 0.061507 | -0.2426 | -0.06148
34 | 35 | 1.3248 | 0.84786 | 4.4494e-09 | 0 | 0 | 0 | 0 | 0 | 1 | -90 | 90 | 0.21452 | 0.054411 | -0.21387 | -0.053996
53 | 52 | 0.4749 | 0.30394 | 7.9749e-10 | 0 | 0 | 0 | 0 | 0 | 1 | -90 | 90 | 0.1328 | 0.033434 | -0.13271 | -0.033376
46 | 47 | 0.25576 | 0.16369 | 4.295e-10 | 0 | 0 | 0 | 0 | 0 | 1 | -90 | 90 | -0.020271 | -0.0050803 | 0.020272 | 0.005081
47 | 48 | 0.41959 | 0.26854 | 7.0461e-10 | 0 | 0 | 0 | 0 | 0 | 1 | -90 | 90 | -0.052215 | -0.013087 | 0.052228 | 0.013095
38 | 59 | 0.24219 | 0.155 | 8.134e-10 | 0 | 0 | 0 | 0 | 0 | 1 | -90 | 90 | 0.22957 | 0.058213 | -0.22943 | -0.058126
35 | 36 | 0.2025 | 0.1296 | 6.8009e-10 | 0 | 0 | 0 | 0 | 0 | 1 | -90 | 90 | 0.20074 | 0.050705 | -0.20065 | -0.050649
41 | 40 | 0.057962 | 0.037096 | 1.9467e-10 | 0 | 0 | 0 | 0 | 0 | 1 | -90 | 90 | -0.14666 | -0.037013 | 0.14667 | 0.037022
40 | 39 | 0.076811 | 0.049159 | 2.5797e-10 | 0 | 0 | 0 | 0 | 0 | 1 | -90 | 90 | -0.15434 | -0.038943 | 0.15436 | 0.038955
42 | 43 | 0.096532 | 0.06178 | 1.621e-10 | 0 | 0 | 0 | 0 | 0 | 1 | -90 | 90 | 0.014508 | 0.0036362 | -0.014508 | -0.0036361
36 | 37 | 0.39161 | 0.25063 | 1.3152e-09 | 0 | 0 | 0 | 0 | 0 | 1 | -90 | 90 | 0.19187 | 0.048449 | -0.19172 | -0.048351
37 | 39 | 0.21543 | 0.13787 | 7.2353e-10 | 0 | 0 | 0 | 0 | 0 | 1 | -90 | 90 | 0.18835 | 0.047507 | -0.18827 | -0.047455
48 | 49 | 0.57936 | 0.37079 | 9.729e-10 | 0 | 0 | 0 | 0 | 0 | 1 | -90 | 90 | -0.068197 | -0.017097 | 0.068226 | 0.017116
49 | 50 | 0.8209 | 0.52537 | 1.3785e-09 | 0 | 0 | 0 | 0 | 0 | 1 | -90 | 90 | -0.11185 | -0.028054 | 0.11196 | 0.028126
49 | 51 | 0.83593 | 0.535 | 1.4038e-09 | 0 | 0 | 0 | 0 | 0 | 1 | -90 | 90 | 0.032971 | 0.008268 | -0.032962 | -0.0082618
50 | 52 | 0.79375 | 0.508 | 1.3329e-09 | 0 | 0 | 0 | 0 | 0 | 1 | -90 | 90 | -0.12431 | -0.031219 | 0.12444 | 0.031304
51 | 60 | 0.91619 | 0.58636 | 1.5385e-09 | 0 | 0 | 0 | 0 | 0 | 1 | -90 | 90 | 0.015586 | 0.003907 | -0.015584 | -0.0039056