## bus_data
BUS_I | BUS_TYPE | Pd | Qd | Gs | Bs | area | Vm | Va | baseKV | zone | Vmax | Vmin
1 | 1 | 0.016871 | 0.0042283 | 0 | 0 | 1 | 0.98164 | -0.35338 | 0.4 | 1 | 1.1 | 0.9
2 | 1 | 0.030588 | 0.007666 | 0 | 0 | 1 | 0.98151 | -0.35589 | 0.4 | 1 | 1.1 | 0.9
3 | 1 | 0.040833 | 0.010234 | 0 | 0 | 1 | 0.98213 | -0.34374 | 0.4 | 1 | 1.1 | 0.9
5 | 1 | 0.043705 | 0.010953 | 0 | 0 | 1 | 0.98325 | -0.32189 | 0.4 | 1 | 1.1 | 0.9
12 | 1 | 0 | 0 | 0 | 0 | 1 | 0.98728 | -0.24342 | 0.4 | 1 | 1.1 | 0.9
13 | 1 | 0 | 0 | 0 | 0 | 1 | 0.9915 | -0.16219 | 0.4 | 1 | 1.1 | 0.9
6 | 1 | 0.036469 | 0.0091401 | 0 | 0 | 1 | 0.99945 | -0.010518 | 0.4 | 1 | 1.1 | 0.9
7 | 1 | 0.055686 | 0.013956 | 0 | 0 | 1 | 0.99949 | -0.0098482 | 0.4 | 1 | 1.1 | 0.9
9 | 3 | 0.027795 | 0.0069661 | 0 | 0 | 1 | 1 | 0 | 0.4 | 1 | 1.1 | 0.9
14 | 1 | 0.01231 | 0.0030852 | 0 | 0 | 1 | 0.99986 | -0.0027452 | 0.4 | 1 | 1.1 | 0.9
10 | 1 | 0 | 0 | 0 | 0 | 1 | 0.99663 | -0.064023 | 0.4 | 1 | 1.1 | 0.9
16 | 1 | 0.016444 | 0.0041212 | 0 | 0 | 1 | 0.99323 | -0.12893 | 0.4 | 1 | 1.1 | 0.9
15 | 1 | 0.029491 | 0.0073912 | 0 | 0 | 1 | 0.99914 | -0.016256 | 0.4 | 1 | 1.1 | 0.9
11 | 1 | 0 | 0 | 0 | 0 | 1 | 0.99222 | -0.14842 | 0.4 | 1 | 1.1 | 0.9
18 | 1 | 0.022844 | 0.0057251 | 0 | 0 | 1 | 0.99287 | -0.13586 | 0.4 | 1 | 1.1 | 0.9
17 | 1 | 0.010183 | 0.0025521 | 0 | 0 | 1 | 0.99178 | -0.15675 | 0.4 | 1 | 1.1 | 0.9

## generator_data
GEN_BUS | PG | QG | QMAX | QMIN | VG | MBASE | GEN_STATUS | PMAX | PMIN
9 | 0.34579 | 0.087664 | 10 | -10 | 1 | 100 | 1 | 10 | 0

## branch_data
F_BUS | T_BUS | BR_R | BR_X | BR_B | RATE_A | RATE_B | RATE_C | TAP | SHIFT | BR_STATUS | ANGMIN | ANGMAX | P_in | Q_in | P_out | Q_out
1 | 2 | 0.35376 | 0.2264 | 5.9405e-10 | 0 | 0 | 0 | 0 | 0 | 1 | -90 | 90 | 0.030591 | 0.0076684 | -0.030587 | -0.0076661
1 | 3 | 0.87783 | 0.56181 | 1.4741e-09 | 0 | 0 | 0 | 0 | 0 | 1 | -90 | 90 | -0.047462 | -0.011897 | 0.047484 | 0.011911
3 | 5 | 1.0711 | 0.68553 | 1.7987e-09 | 0 | 0 | 0 | 0 | 0 | 1 | -90 | 90 | -0.088317 | -0.022144 | 0.088409 | 0.022203
5 | 12 | 2.587 | 1.6557 | 4.3443e-09 | 0 | 0 | 0 | 0 | 0 | 1 | -90 | 90 | -0.13211 | -0.033156 | 0.13261 | 0.033474
12 | 13 | 2.6999 | 1.728 | 4.5339e-09 | 0 | 0 | 0 | 0 | 0 | 1 | -90 | 90 | -0.13261 | -0.033473 | 0.13313 | 0.033805
13 | 17 | 0.18165 | 0.11625 | 3.0503e-10 | 0 | 0 | 0 | 0 | 0 | 1 | -90 | 90 | -0.13313 | -0.033804 | 0.13316 | 0.033827
6 | 7 | 0.082174 | 0.052591 | 1.3799e-10 | 0 | 0 | 0 | 0 | 0 | 1 | -90 | 90 | -0.036469 | -0.0091401 | 0.036471 | 0.0091408
7 | 9 | 0.47877 | 0.30641 | 8.0398e-10 | 0 | 0 | 0 | 0 | 0 | 1 | -90 | 90 | -0.092156 | -0.023097 | 0.0922 | 0.023125
9 | 14 | 0.055104 | 0.035266 | 1.8507e-10 | 0 | 0 | 0 | 0 | 0 | 1 | -90 | 90 | 0.2258 | 0.057573 | -0.22577 | -0.057554
14 | 15 | 0.28677 | 0.18353 | 9.6313e-10 | 0 | 0 | 0 | 0 | 0 | 1 | -90 | 90 | 0.21346 | 0.054469 | -0.21332 | -0.05438
10 | 16 | 1.5869 | 1.0156 | 5.3297e-09 | 0 | 0 | 0 | 0 | 0 | 1 | -90 | 90 | 0.1834 | 0.046718 | -0.18283 | -0.046353
10 | 15 | 1.1749 | 0.75191 | 3.9458e-09 | 0 | 0 | 0 | 0 | 0 | 1 | -90 | 90 | -0.1834 | -0.046718 | 0.18383 | 0.046989
16 | 18 | 0.1858 | 0.11891 | 6.2402e-10 | 0 | 0 | 0 | 0 | 0 | 1 | -90 | 90 | 0.16639 | 0.042231 | -0.16633 | -0.042196
11 | 18 | 0.38988 | 0.24952 | 1.3094e-09 | 0 | 0 | 0 | 0 | 0 | 1 | -90 | 90 | -0.1434 | -0.036415 | 0.14349 | 0.036471
11 | 17 | 0.25862 | 0.16552 | 8.686e-10 | 0 | 0 | 0 | 0 | 0 | 1 | -90 | 90 | 0.1434 | 0.036416 | -0.14335 | -0.036379