## bus_data
BUS_I | BUS_TYPE | Pd | Qd | Gs | Bs | area | Vm | Va | baseKV | zone | Vmax | Vmin
1 | 1 | 0.018321 | 0.0045918 | 0 | 0 | 1 | 0.97381 | -0.50497 | 0.4 | 1 | 1.1 | 0.9
2 | 1 | 0 | 0 | 0 | 0 | 1 | 0.97462 | -0.48909 | 0.4 | 1 | 1.1 | 0.9
3 | 1 | 0 | 0 | 0 | 0 | 1 | 0.97331 | -0.51492 | 0.4 | 1 | 1.1 | 0.9
4 | 1 | 0.01041 | 0.0026089 | 0 | 0 | 1 | 0.97422 | -0.49695 | 0.4 | 1 | 1.1 | 0.9
5 | 1 | 0 | 0 | 0 | 0 | 1 | 0.97481 | -0.4853 | 0.4 | 1 | 1.1 | 0.9
7 | 1 | 0.0043595 | 0.0010926 | 0 | 0 | 1 | 0.9731 | -0.51898 | 0.4 | 1 | 1.1 | 0.9
30 | 1 | 0.013215 | 0.0033121 | 0 | 0 | 1 | 0.97394 | -0.50247 | 0.4 | 1 | 1.1 | 0.9
42 | 1 | 0.016329 | 0.0040925 | 0 | 0 | 1 | 0.97661 | -0.44991 | 0.4 | 1 | 1.1 | 0.9
6 | 1 | 0 | 0 | 0 | 0 | 1 | 0.97194 | -0.54182 | 0.4 | 1 | 1.1 | 0.9
28 | 1 | 0.00090109 | 0.00022584 | 0 | 0 | 1 | 0.97208 | -0.53922 | 0.4 | 1 | 1.1 | 0.9
29 | 1 | 0.0011784 | 0.00029533 | 0 | 0 | 1 | 0.97179 | -0.54493 | 0.4 | 1 | 1.1 | 0.9
27 | 1 | 0.0047201 | 0.001183 | 0 | 0 | 1 | 0.97262 | -0.52849 | 0.4 | 1 | 1.1 | 0.9
40 | 1 | 0.013663 | 0.0034243 | 0 | 0 | 1 | 0.97854 | -0.41209 | 0.4 | 1 | 1.1 | 0.9
26 | 1 | 0 | 0 | 0 | 0 | 1 | 0.97227 | -0.53533 | 0.4 | 1 | 1.1 | 0.9
11 | 1 | 0 | 0 | 0 | 0 | 1 | 0.97152 | -0.55022 | 0.4 | 1 | 1.1 | 0.9
8 | 1 | 0.00053228 | 0.0001334 | 0 | 0 | 1 | 0.97051 | -0.57027 | 0.4 | 1 | 1.1 | 0.9
9 | 1 | 0 | 0 | 0 | 0 | 1 | 0.97052 | -0.57001 | 0.4 | 1 | 1.1 | 0.9
10 | 1 | 0 | 0 | 0 | 0 | 1 | 0.97038 | -0.57277 | 0.4 | 1 | 1.1 | 0.9
62 | 1 | 0.0066827 | 0.0016749 | 0 | 0 | 1 | 0.9703 | -0.57442 | 0.4 | 1 | 1.1 | 0.9
12 | 1 | 0 | 0 | 0 | 0 | 1 | 0.98993 | -0.19167 | 0.4 | 1 | 1.1 | 0.9
18 | 1 | 0 | 0 | 0 | 0 | 1 | 0.99009 | -0.18847 | 0.4 | 1 | 1.1 | 0.9
49 | 1 | 0.0068343 | 0.0017128 | 0 | 0 | 1 | 0.98956 | -0.1987 | 0.4 | 1 | 1.1 | 0.9
13 | 1 | 0 | 0 | 0 | 0 | 1 | 0.98448 | -0.29655 | 0.4 | 1 | 1.1 | 0.9
51 | 1 | 0.002224 | 0.0005574 | 0 | 0 | 1 | 0.98522 | -0.28221 | 0.4 | 1 | 1.1 | 0.9
50 | 1 | 0.0040045 | 0.0010036 | 0 | 0 | 1 | 0.98441 | -0.29797 | 0.4 | 1 | 1.1 | 0.9
14 | 1 | 0 | 0 | 0 | 0 | 1 | 0.9817 | -0.35045 | 0.4 | 1 | 1.1 | 0.9
20 | 1 | 0 | 0 | 0 | 0 | 1 | 0.98091 | -0.36581 | 0.4 | 1 | 1.1 | 0.9
31 | 1 | 0.0039593 | 0.0009923 | 0 | 0 | 1 | 0.98251 | -0.33465 | 0.4 | 1 | 1.1 | 0.9
15 | 1 | 0 | 0 | 0 | 0 | 1 | 0.99291 | -0.13473 | 0.4 | 1 | 1.1 | 0.9
19 | 1 | 0 | 0 | 0 | 0 | 1 | 0.9932 | -0.1291 | 0.4 | 1 | 1.1 | 0.9
57 | 1 | 0.0078792 | 0.0019747 | 0 | 0 | 1 | 0.99285 | -0.13586 | 0.4 | 1 | 1.1 | 0.9
46 | 1 | 0.016147 | 0.0040467 | 0 | 0 | 1 | 0.98909 | -0.20772 | 0.4 | 1 | 1.1 | 0.9
52 | 1 | 0 | 0 | 0 | 0 | 1 | 0.99552 | -0.084902 | 0.4 | 1 | 1.1 | 0.9
45 | 1 | 0.0062391 | 0.0015637 | 0 | 0 | 1 | 0.9931 | -0.13106 | 0.4 | 1 | 1.1 | 0.9
22 | 1 | 0 | 0 | 0 | 0 | 1 | 0.98081 | -0.36774 | 0.4 | 1 | 1.1 | 0.9
37 | 1 | 0.0054654 | 0.0013698 | 0 | 0 | 1 | 0.98079 | -0.36825 | 0.4 | 1 | 1.1 | 0.9
36 | 1 | 0.0030306 | 0.00075955 | 0 | 0 | 1 | 0.98066 | -0.37074 | 0.4 | 1 | 1.1 | 0.9
48 | 1 | 0.00083391 | 0.000209 | 0 | 0 | 1 | 0.98569 | -0.27307 | 0.4 | 1 | 1.1 | 0.9
33 | 1 | 0.0045783 | 0.0011474 | 0 | 0 | 1 | 0.98337 | -0.31797 | 0.4 | 1 | 1.1 | 0.9
32 | 1 | 0.011052 | 0.0027699 | 0 | 0 | 1 | 0.98334 | -0.31864 | 0.4 | 1 | 1.1 | 0.9
60 | 1 | 0.01771 | 0.0044386 | 0 | 0 | 1 | 0.99502 | -0.094956 | 0.4 | 1 | 1.1 | 0.9
58 | 1 | 0.0073814 | 0.00185 | 0 | 0 | 1 | 0.99509 | -0.093631 | 0.4 | 1 | 1.1 | 0.9
47 | 1 | 0.0048469 | 0.0012147 | 0 | 0 | 1 | 0.98576 | -0.27179 | 0.4 | 1 | 1.1 | 0.9
54 | 1 | 0.016255 | 0.0040738 | 0 | 0 | 1 | 0.99685 | -0.05977 | 0.4 | 1 | 1.1 | 0.9
44 | 1 | 0.0025162 | 0.00063062 | 0 | 0 | 1 | 0.99304 | -0.1322 | 0.4 | 1 | 1.1 | 0.9
38 | 1 | 0.0086695 | 0.0021728 | 0 | 0 | 1 | 0.98034 | -0.3769 | 0.4 | 1 | 1.1 | 0.9
35 | 1 | 0.00068794 | 0.00017241 | 0 | 0 | 1 | 0.98065 | -0.37103 | 0.4 | 1 | 1.1 | 0.9
34 | 1 | 0.00025944 | 6.5022e-05 | 0 | 0 | 1 | 0.98064 | -0.3711 | 0.4 | 1 | 1.1 | 0.9
24 | 1 | 0.0075361 | 0.0018887 | 0 | 0 | 1 | 0.97215 | -0.53778 | 0.4 | 1 | 1.1 | 0.9
25 | 1 | 0.0029125 | 0.00072994 | 0 | 0 | 1 | 0.97215 | -0.53784 | 0.4 | 1 | 1.1 | 0.9
39 | 1 | 0 | 0 | 0 | 0 | 1 | 0.98001 | -0.38349 | 0.4 | 1 | 1.1 | 0.9
43 | 1 | 0.0025394 | 0.00063643 | 0 | 0 | 1 | 0.97991 | -0.38534 | 0.4 | 1 | 1.1 | 0.9
41 | 1 | 0.0059972 | 0.0015031 | 0 | 0 | 1 | 0.97889 | -0.40531 | 0.4 | 1 | 1.1 | 0.9
56 | 1 | 0.0065381 | 0.0016386 | 0 | 0 | 1 | 0.99629 | -0.0704 | 0.4 | 1 | 1.1 | 0.9
53 | 1 | 0.003852 | 0.00096539 | 0 | 0 | 1 | 0.99838 | -0.030676 | 0.4 | 1 | 1.1 | 0.9
55 | 3 | 0.0078577 | 0.0019693 | 0 | 0 | 1 | 1 | 0 | 0.4 | 1 | 1.1 | 0.9
59 | 1 | 0.014868 | 0.0037263 | 0 | 0 | 1 | 0.99559 | -0.083924 | 0.4 | 1 | 1.1 | 0.9

## generator_data
GEN_BUS | PG | QG | QMAX | QMIN | VG | MBASE | GEN_STATUS | PMAX | PMIN
55 | 0.27696 | 0.070941 | 10 | -10 | 1 | 100 | 1 | 10 | 0

## branch_data
F_BUS | T_BUS | BR_R | BR_X | BR_B | RATE_A | RATE_B | RATE_C | TAP | SHIFT | BR_STATUS | ANGMIN | ANGMAX | P_in | Q_in | P_out | Q_out
1 | 2 | 1.4333 | 0.91729 | 2.4068e-09 | 0 | 0 | 0 | 0 | 0 | 1 | -90 | 90 | -0.047195 | -0.011844 | 0.047231 | 0.011867
1 | 3 | 1.4656 | 0.93798 | 2.4611e-09 | 0 | 0 | 0 | 0 | 0 | 1 | -90 | 90 | 0.028874 | 0.0072524 | -0.02886 | -0.0072439
2 | 4 | 1.4157 | 0.90606 | 2.3774e-09 | 0 | 0 | 0 | 0 | 0 | 1 | -90 | 90 | 0.023637 | 0.0059286 | -0.023628 | -0.0059231
2 | 5 | 0.22789 | 0.14585 | 3.8269e-10 | 0 | 0 | 0 | 0 | 0 | 1 | -90 | 90 | -0.070868 | -0.017796 | 0.07088 | 0.017804
3 | 7 | 0.59816 | 0.38282 | 1.0045e-09 | 0 | 0 | 0 | 0 | 0 | 1 | -90 | 90 | 0.02886 | 0.0072439 | -0.028855 | -0.0072404
4 | 30 | 1.7774 | 1.1375 | 2.9847e-09 | 0 | 0 | 0 | 0 | 0 | 1 | -90 | 90 | 0.013219 | 0.0033142 | -0.013215 | -0.0033122
5 | 42 | 2.1333 | 1.3653 | 3.5824e-09 | 0 | 0 | 0 | 0 | 0 | 1 | -90 | 90 | -0.07088 | -0.017804 | 0.071 | 0.01788
7 | 27 | 1.649 | 1.0554 | 2.7691e-09 | 0 | 0 | 0 | 0 | 0 | 1 | -90 | 90 | 0.024495 | 0.0061478 | -0.024484 | -0.0061409
42 | 40 | 1.8602 | 1.1905 | 3.1237e-09 | 0 | 0 | 0 | 0 | 0 | 1 | -90 | 90 | -0.087329 | -0.021972 | 0.087488 | 0.022073
6 | 28 | 1.3085 | 0.83741 | 2.1972e-09 | 0 | 0 | 0 | 0 | 0 | 1 | -90 | 90 | -0.0084044 | -0.0021075 | 0.0084055 | 0.002108
6 | 29 | 1.5684 | 1.0038 | 2.6338e-09 | 0 | 0 | 0 | 0 | 0 | 1 | -90 | 90 | 0.0084044 | 0.0021075 | -0.0084032 | -0.002107
28 | 26 | 1.772 | 1.1341 | 2.9757e-09 | 0 | 0 | 0 | 0 | 0 | 1 | -90 | 90 | -0.0093065 | -0.0023338 | 0.0093082 | 0.0023347
29 | 11 | 3.0993 | 1.9835 | 5.2045e-09 | 0 | 0 | 0 | 0 | 0 | 1 | -90 | 90 | 0.0072248 | 0.0018117 | -0.007223 | -0.001811
27 | 26 | 1.4672 | 0.93898 | 2.4637e-09 | 0 | 0 | 0 | 0 | 0 | 1 | -90 | 90 | 0.019764 | 0.0049579 | -0.019758 | -0.0049541
40 | 41 | 0.2887 | 0.18477 | 4.8481e-10 | 0 | 0 | 0 | 0 | 0 | 1 | -90 | 90 | -0.10115 | -0.025498 | 0.10118 | 0.025518
26 | 24 | 0.99478 | 0.63666 | 1.6705e-09 | 0 | 0 | 0 | 0 | 0 | 1 | -90 | 90 | 0.01045 | 0.0026194 | -0.010448 | -0.0026188
11 | 9 | 11.5892 | 7.4171 | 1.9461e-08 | 0 | 0 | 0 | 0 | 0 | 1 | -90 | 90 | 0.007223 | 0.001811 | -0.0072162 | -0.0018085
8 | 9 | 2.0305 | 1.2995 | 3.4098e-09 | 0 | 0 | 0 | 0 | 0 | 1 | -90 | 90 | -0.00053227 | -0.00013341 | 0.00053227 | 0.00013309
9 | 10 | 1.7379 | 1.1123 | 2.9185e-09 | 0 | 0 | 0 | 0 | 0 | 1 | -90 | 90 | 0.0066839 | 0.0016754 | -0.006683 | -0.0016751
10 | 62 | 1.0474 | 0.67035 | 1.7589e-09 | 0 | 0 | 0 | 0 | 0 | 1 | -90 | 90 | 0.006683 | 0.0016751 | -0.0066825 | -0.0016749
12 | 18 | 2.0611 | 1.3191 | 3.4611e-09 | 0 | 0 | 0 | 0 | 0 | 1 | -90 | 90 | -0.0068365 | -0.0017136 | 0.0068376 | 0.0017139
12 | 49 | 4.5152 | 2.8898 | 7.5823e-09 | 0 | 0 | 0 | 0 | 0 | 1 | -90 | 90 | 0.0068365 | 0.0017136 | -0.0068343 | -0.0017128
18 | 19 | 1.4383 | 0.92054 | 9.6614e-09 | 0 | 0 | 0 | 0 | 0 | 1 | -90 | 90 | -0.18382 | -0.046808 | 0.18435 | 0.047145
18 | 46 | 0.48267 | 0.30891 | 3.2421e-09 | 0 | 0 | 0 | 0 | 0 | 1 | -90 | 90 | 0.17698 | 0.045095 | -0.17682 | -0.04499
13 | 51 | 0.41284 | 0.26422 | 2.7731e-09 | 0 | 0 | 0 | 0 | 0 | 1 | -90 | 90 | -0.15209 | -0.03853 | 0.15219 | 0.038597
13 | 50 | 0.040943 | 0.026204 | 2.7502e-10 | 0 | 0 | 0 | 0 | 0 | 1 | -90 | 90 | 0.15209 | 0.03853 | -0.15208 | -0.038524
51 | 48 | 0.25956 | 0.16612 | 1.7435e-09 | 0 | 0 | 0 | 0 | 0 | 1 | -90 | 90 | -0.15442 | -0.039155 | 0.15449 | 0.039198
50 | 33 | 0.59014 | 0.37769 | 3.964e-09 | 0 | 0 | 0 | 0 | 0 | 1 | -90 | 90 | 0.14807 | 0.03752 | -0.14793 | -0.03743
14 | 20 | 0.52036 | 0.33303 | 3.4953e-09 | 0 | 0 | 0 | 0 | 0 | 1 | -90 | 90 | 0.12814 | 0.032391 | -0.12804 | -0.032331
14 | 31 | 0.53615 | 0.34314 | 3.6014e-09 | 0 | 0 | 0 | 0 | 0 | 1 | -90 | 90 | -0.12814 | -0.032391 | 0.12824 | 0.032453
20 | 22 | 2.0853 | 1.3346 | 3.5018e-09 | 0 | 0 | 0 | 0 | 0 | 1 | -90 | 90 | 0.0039789 | 0.00099635 | -0.0039785 | -0.00099645
20 | 37 | 0.085086 | 0.054455 | 5.7153e-10 | 0 | 0 | 0 | 0 | 0 | 1 | -90 | 90 | 0.12407 | 0.031335 | -0.12405 | -0.031325
31 | 32 | 0.52757 | 0.33764 | 3.5437e-09 | 0 | 0 | 0 | 0 | 0 | 1 | -90 | 90 | -0.1322 | -0.033445 | 0.1323 | 0.033509
15 | 19 | 3.1599 | 2.0224 | 5.3064e-09 | 0 | 0 | 0 | 0 | 0 | 1 | -90 | 90 | -0.0078796 | -0.0019749 | 0.0078817 | 0.0019757
15 | 57 | 0.63375 | 0.4056 | 1.0642e-09 | 0 | 0 | 0 | 0 | 0 | 1 | -90 | 90 | 0.0078796 | 0.0019749 | -0.0078791 | -0.0019747
19 | 52 | 0.98648 | 0.63135 | 6.6263e-09 | 0 | 0 | 0 | 0 | 0 | 1 | -90 | 90 | -0.20099 | -0.051315 | 0.20142 | 0.05159
19 | 45 | 0.9887 | 0.63277 | 1.6603e-09 | 0 | 0 | 0 | 0 | 0 | 1 | -90 | 90 | 0.0087562 | 0.0021944 | -0.0087554 | -0.002194
46 | 47 | 1.7618 | 1.1276 | 1.1834e-08 | 0 | 0 | 0 | 0 | 0 | 1 | -90 | 90 | 0.16067 | 0.040943 | -0.16018 | -0.040627
52 | 54 | 0.56301 | 0.36032 | 3.7818e-09 | 0 | 0 | 0 | 0 | 0 | 1 | -90 | 90 | -0.20142 | -0.05159 | 0.20166 | 0.051747
45 | 44 | 1.9983 | 1.2789 | 3.3556e-09 | 0 | 0 | 0 | 0 | 0 | 1 | -90 | 90 | 0.0025163 | 0.00063038 | -0.0025162 | -0.00063062
22 | 36 | 3.2504 | 2.0803 | 5.4583e-09 | 0 | 0 | 0 | 0 | 0 | 1 | -90 | 90 | 0.0039785 | 0.00099645 | -0.003978 | -0.00099662
37 | 38 | 0.31598 | 0.20223 | 2.1225e-09 | 0 | 0 | 0 | 0 | 0 | 1 | -90 | 90 | 0.11859 | 0.029956 | -0.11854 | -0.029924
36 | 35 | 1.3267 | 0.84909 | 2.2279e-09 | 0 | 0 | 0 | 0 | 0 | 1 | -90 | 90 | 0.00094738 | 0.00023705 | -0.00094737 | -0.00023726
48 | 47 | 0.036158 | 0.023141 | 2.4287e-10 | 0 | 0 | 0 | 0 | 0 | 1 | -90 | 90 | -0.15532 | -0.039407 | 0.15533 | 0.039413
33 | 32 | 0.020485 | 0.01311 | 1.376e-10 | 0 | 0 | 0 | 0 | 0 | 1 | -90 | 90 | 0.14335 | 0.036282 | -0.14335 | -0.036279
60 | 58 | 0.33204 | 0.21251 | 5.5759e-10 | 0 | 0 | 0 | 0 | 0 | 1 | -90 | 90 | -0.01771 | -0.0044386 | 0.017711 | 0.0044393
58 | 59 | 1.7179 | 1.0995 | 2.8849e-09 | 0 | 0 | 0 | 0 | 0 | 1 | -90 | 90 | -0.025093 | -0.0062892 | 0.025104 | 0.0062964
54 | 56 | 1.0176 | 0.65128 | 1.7089e-09 | 0 | 0 | 0 | 0 | 0 | 1 | -90 | 90 | 0.04656 | 0.011692 | -0.046536 | -0.011678
54 | 53 | 0.49666 | 0.31786 | 3.3361e-09 | 0 | 0 | 0 | 0 | 0 | 1 | -90 | 90 | -0.26448 | -0.067513 | 0.26485 | 0.067751
38 | 39 | 0.25966 | 0.16618 | 1.7442e-09 | 0 | 0 | 0 | 0 | 0 | 1 | -90 | 90 | 0.10987 | 0.027752 | -0.10983 | -0.02773
35 | 34 | 1.1347 | 0.72623 | 1.9055e-09 | 0 | 0 | 0 | 0 | 0 | 1 | -90 | 90 | 0.00025944 | 6.484e-05 | -0.00025944 | -6.5023e-05
24 | 25 | 0.08735 | 0.055904 | 1.4668e-10 | 0 | 0 | 0 | 0 | 0 | 1 | -90 | 90 | 0.0029124 | 0.00072996 | -0.0029124 | -0.00072997
39 | 43 | 0.072661 | 0.046503 | 2.4403e-10 | 0 | 0 | 0 | 0 | 0 | 1 | -90 | 90 | 0.10983 | 0.02773 | -0.10982 | -0.027723
43 | 41 | 0.80439 | 0.51481 | 1.3508e-09 | 0 | 0 | 0 | 0 | 0 | 1 | -90 | 90 | 0.10728 | 0.027087 | -0.10718 | -0.027021
56 | 59 | 1.5047 | 0.96299 | 2.5267e-09 | 0 | 0 | 0 | 0 | 0 | 1 | -90 | 90 | 0.039998 | 0.010039 | -0.039973 | -0.010023
53 | 55 | 0.51769 | 0.33132 | 3.4774e-09 | 0 | 0 | 0 | 0 | 0 | 1 | -90 | 90 | -0.2687 | -0.068716 | 0.2691 | 0.068972