## bus_data
BUS_I | BUS_TYPE | Pd | Qd | Gs | Bs | area | Vm | Va | baseKV | zone | Vmax | Vmin
1 | 1 | 0.0023811 | 0.00059676 | 0 | 0 | 1 | 0.98287 | -0.32885 | 0.4 | 1 | 1.1 | 0.9
2 | 1 | 0.0032811 | 0.00082233 | 0 | 0 | 1 | 0.98309 | -0.3246 | 0.4 | 1 | 1.1 | 0.9
3 | 1 | 0.0049313 | 0.0012359 | 0 | 0 | 1 | 0.98277 | -0.3308 | 0.4 | 1 | 1.1 | 0.9
4 | 1 | 0.0022451 | 0.00056267 | 0 | 0 | 1 | 0.98344 | -0.3178 | 0.4 | 1 | 1.1 | 0.9
5 | 1 | 0.0032201 | 0.00080704 | 0 | 0 | 1 | 0.98262 | -0.33378 | 0.4 | 1 | 1.1 | 0.9
6 | 1 | 0 | 0 | 0 | 0 | 1 | 0.98367 | -0.31329 | 0.4 | 1 | 1.1 | 0.9
7 | 1 | 0.0043581 | 0.0010922 | 0 | 0 | 1 | 0.98256 | -0.33493 | 0.4 | 1 | 1.1 | 0.9
14 | 1 | 0.0022392 | 0.0005612 | 0 | 0 | 1 | 0.98325 | -0.32136 | 0.4 | 1 | 1.1 | 0.9
9 | 1 | 0 | 0 | 0 | 0 | 1 | 0.98535 | -0.28045 | 0.4 | 1 | 1.1 | 0.9
62 | 1 | 0.0015516 | 0.00038887 | 0 | 0 | 1 | 0.98256 | -0.33495 | 0.4 | 1 | 1.1 | 0.9
24 | 1 | 0.0016962 | 0.00042511 | 0 | 0 | 1 | 0.98288 | -0.3287 | 0.4 | 1 | 1.1 | 0.9
11 | 1 | 0.0087051 | 0.0021817 | 0 | 0 | 1 | 0.98531 | -0.28119 | 0.4 | 1 | 1.1 | 0.9
8 | 1 | 0.0046789 | 0.0011727 | 0 | 0 | 1 | 0.98917 | -0.20649 | 0.4 | 1 | 1.1 | 0.9
10 | 1 | 0 | 0 | 0 | 0 | 1 | 0.98939 | -0.20227 | 0.4 | 1 | 1.1 | 0.9
12 | 1 | 0.002808 | 0.00070376 | 0 | 0 | 1 | 0.98867 | -0.21601 | 0.4 | 1 | 1.1 | 0.9
13 | 1 | 0.010312 | 0.0025844 | 0 | 0 | 1 | 0.99096 | -0.172 | 0.4 | 1 | 1.1 | 0.9
15 | 1 | 0.011207 | 0.0028088 | 0 | 0 | 1 | 0.98472 | -0.29277 | 0.4 | 1 | 1.1 | 0.9
16 | 1 | 0.0027644 | 0.00069282 | 0 | 0 | 1 | 0.98846 | -0.22004 | 0.4 | 1 | 1.1 | 0.9
17 | 1 | 0.0098511 | 0.0024689 | 0 | 0 | 1 | 0.99238 | -0.14482 | 0.4 | 1 | 1.1 | 0.9
96 | 1 | 0.0024233 | 0.00060735 | 0 | 0 | 1 | 0.98464 | -0.29426 | 0.4 | 1 | 1.1 | 0.9
18 | 1 | 0.0032108 | 0.00080471 | 0 | 0 | 1 | 0.98779 | -0.23287 | 0.4 | 1 | 1.1 | 0.9
86 | 1 | 0 | 0 | 0 | 0 | 1 | 0.99415 | -0.11108 | 0.4 | 1 | 1.1 | 0.9
22 | 1 | 0.0022148 | 0.00055509 | 0 | 0 | 1 | 0.98241 | -0.33783 | 0.4 | 1 | 1.1 | 0.9
19 | 1 | 0.0013519 | 0.00033881 | 0 | 0 | 1 | 0.98658 | -0.25622 | 0.4 | 1 | 1.1 | 0.9
87 | 1 | 0 | 0 | 0 | 0 | 1 | 0.99292 | -0.13445 | 0.4 | 1 | 1.1 | 0.9
88 | 1 | 0.0020321 | 0.00050929 | 0 | 0 | 1 | 0.99383 | -0.11709 | 0.4 | 1 | 1.1 | 0.9
85 | 1 | 0.0038835 | 0.00097329 | 0 | 0 | 1 | 0.99718 | -0.053393 | 0.4 | 1 | 1.1 | 0.9
20 | 1 | 0 | 0 | 0 | 0 | 1 | 0.98606 | -0.26626 | 0.4 | 1 | 1.1 | 0.9
30 | 1 | 0.0037463 | 0.0009389 | 0 | 0 | 1 | 0.98563 | -0.2746 | 0.4 | 1 | 1.1 | 0.9
27 | 1 | 0.0022146 | 0.00055503 | 0 | 0 | 1 | 0.98453 | -0.29584 | 0.4 | 1 | 1.1 | 0.9
31 | 1 | 0.0030849 | 0.00077316 | 0 | 0 | 1 | 0.98492 | -0.28856 | 0.4 | 1 | 1.1 | 0.9
28 | 1 | 0.0034314 | 0.00085999 | 0 | 0 | 1 | 0.98444 | -0.2976 | 0.4 | 1 | 1.1 | 0.9
21 | 1 | 0.0037214 | 0.00093266 | 0 | 0 | 1 | 0.98237 | -0.33855 | 0.4 | 1 | 1.1 | 0.9
23 | 1 | 0.0017424 | 0.0004367 | 0 | 0 | 1 | 0.98229 | -0.3402 | 0.4 | 1 | 1.1 | 0.9
25 | 1 | 0.0015324 | 0.00038405 | 0 | 0 | 1 | 0.98228 | -0.3404 | 0.4 | 1 | 1.1 | 0.9
26 | 1 | 0.0052177 | 0.0013077 | 0 | 0 | 1 | 0.98198 | -0.34626 | 0.4 | 1 | 1.1 | 0.9
69 | 1 | 0.011903 | 0.0029833 | 0 | 0 | 1 | 0.98192 | -0.34742 | 0.4 | 1 | 1.1 | 0.9
29 | 1 | 0.0075414 | 0.0018901 | 0 | 0 | 1 | 0.98068 | -0.37049 | 0.4 | 1 | 1.1 | 0.9
34 | 1 | 0.0046086 | 0.001155 | 0 | 0 | 1 | 0.97707 | -0.44105 | 0.4 | 1 | 1.1 | 0.9
32 | 1 | 0.0027647 | 0.0006929 | 0 | 0 | 1 | 0.97614 | -0.45932 | 0.4 | 1 | 1.1 | 0.9
33 | 1 | 0.0028295 | 0.00070914 | 0 | 0 | 1 | 0.97613 | -0.45944 | 0.4 | 1 | 1.1 | 0.9
35 | 1 | 0.0028406 | 0.00071191 | 0 | 0 | 1 | 0.97613 | -0.45955 | 0.4 | 1 | 1.1 | 0.9
56 | 1 | 0.0053982 | 0.0013529 | 0 | 0 | 1 | 0.97598 | -0.46249 | 0.4 | 1 | 1.1 | 0.9
36 | 1 | 0.0014745 | 0.00036953 | 0 | 0 | 1 | 0.97612 | -0.45965 | 0.4 | 1 | 1.1 | 0.9
42 | 1 | 0.0017068 | 0.00042778 | 0 | 0 | 1 | 0.97609 | -0.46039 | 0.4 | 1 | 1.1 | 0.9
40 | 1 | 0.0026451 | 0.00066293 | 0 | 0 | 1 | 0.97566 | -0.46875 | 0.4 | 1 | 1.1 | 0.9
57 | 1 | 0 | 0 | 0 | 0 | 1 | 0.97532 | -0.47532 | 0.4 | 1 | 1.1 | 0.9
58 | 1 | 0 | 0 | 0 | 0 | 1 | 0.97388 | -0.50369 | 0.4 | 1 | 1.1 | 0.9
137 | 1 | 0.0069499 | 0.0017418 | 0 | 0 | 1 | 0.97236 | -0.53365 | 0.4 | 1 | 1.1 | 0.9
60 | 1 | 0 | 0 | 0 | 0 | 1 | 0.97183 | -0.54405 | 0.4 | 1 | 1.1 | 0.9
136 | 1 | 0.0040775 | 0.0010219 | 0 | 0 | 1 | 0.9718 | -0.54469 | 0.4 | 1 | 1.1 | 0.9
67 | 1 | 0 | 0 | 0 | 0 | 1 | 0.97185 | -0.54375 | 0.4 | 1 | 1.1 | 0.9
64 | 1 | 0 | 0 | 0 | 0 | 1 | 0.97159 | -0.54891 | 0.4 | 1 | 1.1 | 0.9
65 | 1 | 0 | 0 | 0 | 0 | 1 | 0.97138 | -0.55307 | 0.4 | 1 | 1.1 | 0.9
66 | 1 | 0 | 0 | 0 | 0 | 1 | 0.97198 | -0.5412 | 0.4 | 1 | 1.1 | 0.9
63 | 1 | 0.0018154 | 0.00045499 | 0 | 0 | 1 | 0.97154 | -0.54981 | 0.4 | 1 | 1.1 | 0.9
139 | 1 | 0.0062057 | 0.0015553 | 0 | 0 | 1 | 0.97182 | -0.5443 | 0.4 | 1 | 1.1 | 0.9
68 | 1 | 0.013148 | 0.0032953 | 0 | 0 | 1 | 0.971 | -0.56047 | 0.4 | 1 | 1.1 | 0.9
50 | 1 | 0.004847 | 0.0012148 | 0 | 0 | 1 | 0.98454 | -0.29591 | 0.4 | 1 | 1.1 | 0.9
48 | 1 | 0.0039753 | 0.0009963 | 0 | 0 | 1 | 0.98429 | -0.30089 | 0.4 | 1 | 1.1 | 0.9
37 | 1 | 0.0027067 | 0.00067837 | 0 | 0 | 1 | 0.97566 | -0.46888 | 0.4 | 1 | 1.1 | 0.9
38 | 1 | 0.0027158 | 0.00068065 | 0 | 0 | 1 | 0.97566 | -0.46882 | 0.4 | 1 | 1.1 | 0.9
39 | 1 | 0.0027625 | 0.00069234 | 0 | 0 | 1 | 0.97565 | -0.46893 | 0.4 | 1 | 1.1 | 0.9
41 | 1 | 0.0023704 | 0.00059407 | 0 | 0 | 1 | 0.9756 | -0.47007 | 0.4 | 1 | 1.1 | 0.9
43 | 1 | 0.0026068 | 0.00065333 | 0 | 0 | 1 | 0.97559 | -0.47013 | 0.4 | 1 | 1.1 | 0.9
44 | 1 | 0.0024791 | 0.00062133 | 0 | 0 | 1 | 0.97558 | -0.47033 | 0.4 | 1 | 1.1 | 0.9
46 | 1 | 0.0044588 | 0.0011175 | 0 | 0 | 1 | 0.98383 | -0.30973 | 0.4 | 1 | 1.1 | 0.9
47 | 1 | 0.0044539 | 0.0011163 | 0 | 0 | 1 | 0.98368 | -0.31277 | 0.4 | 1 | 1.1 | 0.9
49 | 1 | 0.0015675 | 0.00039286 | 0 | 0 | 1 | 0.98339 | -0.31834 | 0.4 | 1 | 1.1 | 0.9
51 | 1 | 0.0059717 | 0.0014967 | 0 | 0 | 1 | 0.98332 | -0.31977 | 0.4 | 1 | 1.1 | 0.9
52 | 1 | 0.0016017 | 0.00040142 | 0 | 0 | 1 | 0.98314 | -0.32336 | 0.4 | 1 | 1.1 | 0.9
53 | 1 | 0 | 0 | 0 | 0 | 1 | 0.98303 | -0.32551 | 0.4 | 1 | 1.1 | 0.9
54 | 1 | 0.0013627 | 0.00034153 | 0 | 0 | 1 | 0.98294 | -0.32713 | 0.4 | 1 | 1.1 | 0.9
55 | 1 | 0.0059348 | 0.0014874 | 0 | 0 | 1 | 0.98276 | -0.3307 | 0.4 | 1 | 1.1 | 0.9
71 | 1 | 0.0013182 | 0.00033038 | 0 | 0 | 1 | 0.99556 | -0.085444 | 0.4 | 1 | 1.1 | 0.9
74 | 1 | 0.0013631 | 0.00034164 | 0 | 0 | 1 | 0.99556 | -0.085342 | 0.4 | 1 | 1.1 | 0.9
72 | 1 | 0.013675 | 0.0034273 | 0 | 0 | 1 | 0.99556 | -0.085334 | 0.4 | 1 | 1.1 | 0.9
97 | 1 | 0.001906 | 0.00047768 | 0 | 0 | 1 | 0.97426 | -0.49688 | 0.4 | 1 | 1.1 | 0.9
98 | 1 | 0.0016421 | 0.00041156 | 0 | 0 | 1 | 0.97427 | -0.49667 | 0.4 | 1 | 1.1 | 0.9
99 | 1 | 0.0030358 | 0.00076084 | 0 | 0 | 1 | 0.97432 | -0.49568 | 0.4 | 1 | 1.1 | 0.9
73 | 1 | 0.0016559 | 0.000415 | 0 | 0 | 1 | 0.99568 | -0.083144 | 0.4 | 1 | 1.1 | 0.9
75 | 1 | 0.0025843 | 0.0006477 | 0 | 0 | 1 | 0.99605 | -0.075919 | 0.4 | 1 | 1.1 | 0.9
76 | 1 | 0.015194 | 0.0038079 | 0 | 0 | 1 | 0.99612 | -0.074506 | 0.4 | 1 | 1.1 | 0.9
100 | 1 | 0.004682 | 0.0011734 | 0 | 0 | 1 | 0.97432 | -0.49567 | 0.4 | 1 | 1.1 | 0.9
101 | 1 | 0.0027373 | 0.00068604 | 0 | 0 | 1 | 0.97445 | -0.49322 | 0.4 | 1 | 1.1 | 0.9
77 | 1 | 0.0025762 | 0.00064567 | 0 | 0 | 1 | 0.99635 | -0.070153 | 0.4 | 1 | 1.1 | 0.9
78 | 1 | 0.0021328 | 0.00053453 | 0 | 0 | 1 | 0.99707 | -0.056352 | 0.4 | 1 | 1.1 | 0.9
79 | 1 | 0.00265 | 0.00066416 | 0 | 0 | 1 | 0.9971 | -0.055648 | 0.4 | 1 | 1.1 | 0.9
80 | 1 | 0.010896 | 0.0027307 | 0 | 0 | 1 | 0.99728 | -0.052216 | 0.4 | 1 | 1.1 | 0.9
81 | 1 | 0.0025719 | 0.00064458 | 0 | 0 | 1 | 0.99745 | -0.049015 | 0.4 | 1 | 1.1 | 0.9
82 | 1 | 0.0051755 | 0.0012971 | 0 | 0 | 1 | 0.99864 | -0.026048 | 0.4 | 1 | 1.1 | 0.9
83 | 1 | 0.0076654 | 0.0019211 | 0 | 0 | 1 | 0.99911 | -0.01714 | 0.4 | 1 | 1.1 | 0.9
84 | 3 | 0.0031401 | 0.00078698 | 0 | 0 | 1 | 1 | 0 | 0.4 | 1 | 1.1 | 0.9
89 | 1 | 0.0051528 | 0.0012914 | 0 | 0 | 1 | 0.98831 | -0.22287 | 0.4 | 1 | 1.1 | 0.9
91 | 1 | 0 | 0 | 0 | 0 | 1 | 0.99146 | -0.16281 | 0.4 | 1 | 1.1 | 0.9
92 | 1 | 0.0022154 | 0.00055523 | 0 | 0 | 1 | 0.99371 | -0.11955 | 0.4 | 1 | 1.1 | 0.9
117 | 1 | 0.0026976 | 0.00067609 | 0 | 0 | 1 | 0.98713 | -0.24571 | 0.4 | 1 | 1.1 | 0.9
133 | 1 | 0.052447 | 0.013144 | 0 | 0 | 1 | 0.98982 | -0.19459 | 0.4 | 1 | 1.1 | 0.9
93 | 1 | 0.0053554 | 0.0013422 | 0 | 0 | 1 | 0.99355 | -0.12266 | 0.4 | 1 | 1.1 | 0.9
118 | 1 | 0.01222 | 0.0030626 | 0 | 0 | 1 | 0.9869 | -0.25024 | 0.4 | 1 | 1.1 | 0.9
116 | 1 | 0.0073686 | 0.0018467 | 0 | 0 | 1 | 0.98345 | -0.31691 | 0.4 | 1 | 1.1 | 0.9
102 | 1 | 0.0022674 | 0.00056827 | 0 | 0 | 1 | 0.97449 | -0.4923 | 0.4 | 1 | 1.1 | 0.9
103 | 1 | 0.0023038 | 0.00057739 | 0 | 0 | 1 | 0.97462 | -0.48983 | 0.4 | 1 | 1.1 | 0.9
104 | 1 | 0.0029437 | 0.00073775 | 0 | 0 | 1 | 0.97479 | -0.48648 | 0.4 | 1 | 1.1 | 0.9
105 | 1 | 0.0027748 | 0.00069544 | 0 | 0 | 1 | 0.97519 | -0.47859 | 0.4 | 1 | 1.1 | 0.9
106 | 1 | 0.0072745 | 0.0018232 | 0 | 0 | 1 | 0.97578 | -0.46692 | 0.4 | 1 | 1.1 | 0.9
107 | 1 | 0.0020055 | 0.00050262 | 0 | 0 | 1 | 0.97666 | -0.44969 | 0.4 | 1 | 1.1 | 0.9
115 | 1 | 0.0091128 | 0.0022839 | 0 | 0 | 1 | 0.98244 | -0.3366 | 0.4 | 1 | 1.1 | 0.9
113 | 1 | 0 | 0 | 0 | 0 | 1 | 0.98077 | -0.36926 | 0.4 | 1 | 1.1 | 0.9
108 | 1 | 0 | 0 | 0 | 0 | 1 | 0.97793 | -0.4247 | 0.4 | 1 | 1.1 | 0.9
109 | 1 | 0.0061016 | 0.0015292 | 0 | 0 | 1 | 0.98004 | -0.38352 | 0.4 | 1 | 1.1 | 0.9
110 | 1 | 0.0025625 | 0.00064222 | 0 | 0 | 1 | 0.97868 | -0.41002 | 0.4 | 1 | 1.1 | 0.9
111 | 1 | 0.0043796 | 0.0010976 | 0 | 0 | 1 | 0.98024 | -0.37949 | 0.4 | 1 | 1.1 | 0.9
112 | 1 | 0.0029253 | 0.00073314 | 0 | 0 | 1 | 0.97851 | -0.41339 | 0.4 | 1 | 1.1 | 0.9
114 | 1 | 0 | 0 | 0 | 0 | 1 | 0.98018 | -0.38066 | 0.4 | 1 | 1.1 | 0.9
122 | 1 | 0.0019796 | 0.00049614 | 0 | 0 | 1 | 0.97994 | -0.3854 | 0.4 | 1 | 1.1 | 0.9
123 | 1 | 0.0030607 | 0.00076709 | 0 | 0 | 1 | 0.97969 | -0.39043 | 0.4 | 1 | 1.1 | 0.9
121 | 1 | 0.0020058 | 0.00050271 | 0 | 0 | 1 | 0.97972 | -0.38973 | 0.4 | 1 | 1.1 | 0.9
124 | 1 | 0.0017183 | 0.00043064 | 0 | 0 | 1 | 0.97947 | -0.3947 | 0.4 | 1 | 1.1 | 0.9
119 | 1 | 0 | 0 | 0 | 0 | 1 | 0.97964 | -0.39131 | 0.4 | 1 | 1.1 | 0.9
120 | 1 | 0 | 0 | 0 | 0 | 1 | 0.97938 | -0.39641 | 0.4 | 1 | 1.1 | 0.9
131 | 1 | 0.0028231 | 0.00070754 | 0 | 0 | 1 | 0.97936 | -0.39687 | 0.4 | 1 | 1.1 | 0.9
129 | 1 | 0.0025694 | 0.00064395 | 0 | 0 | 1 | 0.97922 | -0.3996 | 0.4 | 1 | 1.1 | 0.9
128 | 1 | 0.0023704 | 0.00059409 | 0 | 0 | 1 | 0.97912 | -0.40153 | 0.4 | 1 | 1.1 | 0.9
125 | 1 | 0.0018285 | 0.00045826 | 0 | 0 | 1 | 0.97934 | -0.3973 | 0.4 | 1 | 1.1 | 0.9
126 | 1 | 0.0017885 | 0.00044824 | 0 | 0 | 1 | 0.97925 | -0.39897 | 0.4 | 1 | 1.1 | 0.9
127 | 1 | 0.0021885 | 0.00054849 | 0 | 0 | 1 | 0.97921 | -0.39975 | 0.4 | 1 | 1.1 | 0.9
135 | 1 | 0.0018288 | 0.00045834 | 0 | 0 | 1 | 0.9792 | -0.39998 | 0.4 | 1 | 1.1 | 0.9
130 | 1 | 0.0014199 | 0.00035586 | 0 | 0 | 1 | 0.97911 | -0.4018 | 0.4 | 1 | 1.1 | 0.9

## generator_data
GEN_BUS | PG | QG | QMAX | QMIN | VG | MBASE | GEN_STATUS | PMAX | PMIN
84 | 0.49297 | 0.12622 | 10 | -10 | 1 | 100 | 1 | 10 | 0

## branch_data
F_BUS | T_BUS | BR_R | BR_X | BR_B | RATE_A | RATE_B | RATE_C | TAP | SHIFT | BR_STATUS | ANGMIN | ANGMAX | P_in | Q_in | P_out | Q_out
1 | 2 | 1.1202 | 0.71695 | 1.8812e-09 | 0 | 0 | 0 | 0 | 0 | 1 | -90 | 90 | -0.016445 | -0.0041222 | 0.016448 | 0.0041242
1 | 3 | 0.60045 | 0.38429 | 1.0083e-09 | 0 | 0 | 0 | 0 | 0 | 1 | -90 | 90 | 0.014064 | 0.0035255 | -0.014063 | -0.0035247
2 | 4 | 1.4922 | 0.95501 | 2.5058e-09 | 0 | 0 | 0 | 0 | 0 | 1 | -90 | 90 | -0.019729 | -0.0049465 | 0.019736 | 0.0049504
3 | 5 | 1.4124 | 0.90394 | 2.3718e-09 | 0 | 0 | 0 | 0 | 0 | 1 | -90 | 90 | 0.0091313 | 0.0022888 | -0.00913 | -0.0022882
4 | 6 | 0.89173 | 0.57071 | 1.4975e-09 | 0 | 0 | 0 | 0 | 0 | 1 | -90 | 90 | -0.021981 | -0.005513 | 0.021986 | 0.0055159
5 | 7 | 0.84391 | 0.5401 | 1.4171e-09 | 0 | 0 | 0 | 0 | 0 | 1 | -90 | 90 | 0.0059099 | 0.0014812 | -0.0059096 | -0.0014811
6 | 14 | 1.157 | 0.74047 | 1.9429e-09 | 0 | 0 | 0 | 0 | 0 | 1 | -90 | 90 | 0.030308 | 0.0076111 | -0.030297 | -0.0076038
6 | 9 | 2.7309 | 1.7478 | 4.586e-09 | 0 | 0 | 0 | 0 | 0 | 1 | -90 | 90 | -0.052294 | -0.013127 | 0.052376 | 0.013179
7 | 62 | 0.057715 | 0.036938 | 9.6919e-11 | 0 | 0 | 0 | 0 | 0 | 1 | -90 | 90 | 0.0015516 | 0.00038887 | -0.0015516 | -0.00038887
14 | 24 | 1.1333 | 0.72528 | 1.903e-09 | 0 | 0 | 0 | 0 | 0 | 1 | -90 | 90 | 0.028057 | 0.0070426 | -0.028048 | -0.0070365
9 | 11 | 0.14398 | 0.092148 | 2.4178e-10 | 0 | 0 | 0 | 0 | 0 | 1 | -90 | 90 | 0.022344 | 0.0056023 | -0.022343 | -0.0056018
9 | 8 | 4.3325 | 2.7728 | 7.2755e-09 | 0 | 0 | 0 | 0 | 0 | 1 | -90 | 90 | -0.07472 | -0.018781 | 0.074985 | 0.01895
24 | 22 | 1.5017 | 0.96107 | 2.5217e-09 | 0 | 0 | 0 | 0 | 0 | 1 | -90 | 90 | 0.026351 | 0.0066114 | -0.02634 | -0.0066043
11 | 15 | 3.6963 | 2.3657 | 6.2072e-09 | 0 | 0 | 0 | 0 | 0 | 1 | -90 | 90 | 0.013638 | 0.0034201 | -0.013631 | -0.0034159
8 | 10 | 0.23361 | 0.14951 | 3.9229e-10 | 0 | 0 | 0 | 0 | 0 | 1 | -90 | 90 | -0.079664 | -0.020123 | 0.07968 | 0.020133
10 | 12 | 0.44172 | 0.2827 | 2.2253e-09 | 0 | 0 | 0 | 0 | 0 | 1 | -90 | 90 | 0.13778 | 0.035048 | -0.13769 | -0.034989
10 | 13 | 0.61661 | 0.39463 | 3.1064e-09 | 0 | 0 | 0 | 0 | 0 | 1 | -90 | 90 | -0.21746 | -0.05518 | 0.21778 | 0.055383
12 | 16 | 0.13199 | 0.084476 | 6.6496e-10 | 0 | 0 | 0 | 0 | 0 | 1 | -90 | 90 | 0.13488 | 0.034286 | -0.13486 | -0.034269
13 | 17 | 0.52997 | 0.33918 | 2.6699e-09 | 0 | 0 | 0 | 0 | 0 | 1 | -90 | 90 | -0.22809 | -0.057967 | 0.22839 | 0.058158
15 | 96 | 2.6613 | 1.7032 | 4.469e-09 | 0 | 0 | 0 | 0 | 0 | 1 | -90 | 90 | 0.0024235 | 0.00060703 | -0.0024233 | -0.00060735
16 | 18 | 0.42889 | 0.27449 | 2.1607e-09 | 0 | 0 | 0 | 0 | 0 | 1 | -90 | 90 | 0.13209 | 0.033576 | -0.13201 | -0.033524
17 | 86 | 0.63264 | 0.40489 | 3.1871e-09 | 0 | 0 | 0 | 0 | 0 | 1 | -90 | 90 | -0.23824 | -0.060627 | 0.23863 | 0.060875
18 | 19 | 0.79915 | 0.51145 | 2.684e-09 | 0 | 0 | 0 | 0 | 0 | 1 | -90 | 90 | 0.1288 | 0.03272 | -0.12866 | -0.032627
86 | 87 | 0.62988 | 0.40312 | 2.1155e-09 | 0 | 0 | 0 | 0 | 0 | 1 | -90 | 90 | 0.16581 | 0.042201 | -0.16562 | -0.042082
86 | 88 | 2.7701 | 1.7729 | 4.6517e-09 | 0 | 0 | 0 | 0 | 0 | 1 | -90 | 90 | 0.0096072 | 0.0024084 | -0.0096045 | -0.0024071
86 | 85 | 0.62575 | 0.40048 | 3.1524e-09 | 0 | 0 | 0 | 0 | 0 | 1 | -90 | 90 | -0.41404 | -0.10548 | 0.4152 | 0.10622
22 | 21 | 0.12802 | 0.081933 | 2.1498e-10 | 0 | 0 | 0 | 0 | 0 | 1 | -90 | 90 | 0.024125 | 0.0060492 | -0.024124 | -0.0060487
19 | 20 | 0.34629 | 0.22163 | 1.163e-09 | 0 | 0 | 0 | 0 | 0 | 1 | -90 | 90 | 0.1273 | 0.032289 | -0.12724 | -0.032249
87 | 89 | 3.4821 | 2.2285 | 5.8473e-09 | 0 | 0 | 0 | 0 | 0 | 1 | -90 | 90 | 0.11302 | 0.028842 | -0.11254 | -0.028535
87 | 91 | 2.3867 | 1.5275 | 4.0079e-09 | 0 | 0 | 0 | 0 | 0 | 1 | -90 | 90 | 0.052598 | 0.01324 | -0.052526 | -0.013195
88 | 92 | 1.4394 | 0.92124 | 2.4172e-09 | 0 | 0 | 0 | 0 | 0 | 1 | -90 | 90 | 0.0075724 | 0.0018978 | -0.0075715 | -0.0018975
85 | 84 | 0.57712 | 0.36935 | 2.9074e-09 | 0 | 0 | 0 | 0 | 0 | 1 | -90 | 90 | -0.41908 | -0.1072 | 0.42017 | 0.10789
20 | 30 | 0.88633 | 0.56725 | 1.4884e-09 | 0 | 0 | 0 | 0 | 0 | 1 | -90 | 90 | 0.041087 | 0.010328 | -0.041071 | -0.010317
20 | 27 | 1.5092 | 0.96589 | 2.5344e-09 | 0 | 0 | 0 | 0 | 0 | 1 | -90 | 90 | 0.086154 | 0.021922 | -0.086032 | -0.021844
30 | 31 | 1.6298 | 1.0431 | 2.7369e-09 | 0 | 0 | 0 | 0 | 0 | 1 | -90 | 90 | 0.037325 | 0.0093784 | -0.0373 | -0.0093627
27 | 28 | 0.092147 | 0.058974 | 1.5474e-10 | 0 | 0 | 0 | 0 | 0 | 1 | -90 | 90 | 0.083817 | 0.021289 | -0.08381 | -0.021284
31 | 50 | 0.93551 | 0.59872 | 1.571e-09 | 0 | 0 | 0 | 0 | 0 | 1 | -90 | 90 | 0.034215 | 0.0085896 | -0.034203 | -0.0085821
28 | 29 | 3.9596 | 2.5341 | 6.6492e-09 | 0 | 0 | 0 | 0 | 0 | 1 | -90 | 90 | 0.080379 | 0.020424 | -0.080098 | -0.020245
21 | 23 | 0.35008 | 0.22405 | 5.8787e-10 | 0 | 0 | 0 | 0 | 0 | 1 | -90 | 90 | 0.020403 | 0.005116 | -0.020401 | -0.005115
23 | 25 | 0.047227 | 0.030226 | 7.9308e-11 | 0 | 0 | 0 | 0 | 0 | 1 | -90 | 90 | 0.018659 | 0.0046783 | -0.018659 | -0.0046782
25 | 26 | 1.4803 | 0.9474 | 2.4858e-09 | 0 | 0 | 0 | 0 | 0 | 1 | -90 | 90 | 0.017126 | 0.0042942 | -0.017122 | -0.0042914
26 | 69 | 0.42113 | 0.26952 | 7.0719e-10 | 0 | 0 | 0 | 0 | 0 | 1 | -90 | 90 | 0.011904 | 0.0029837 | -0.011903 | -0.0029833
29 | 34 | 4.2023 | 2.6895 | 7.0568e-09 | 0 | 0 | 0 | 0 | 0 | 1 | -90 | 90 | 0.072556 | 0.018355 | -0.072311 | -0.018199
34 | 56 | 2.4371 | 1.5597 | 4.0926e-09 | 0 | 0 | 0 | 0 | 0 | 1 | -90 | 90 | 0.037766 | 0.0095286 | -0.037727 | -0.0095042
34 | 32 | 2.6109 | 1.671 | 4.3844e-09 | 0 | 0 | 0 | 0 | 0 | 1 | -90 | 90 | 0.029937 | 0.0075159 | -0.029911 | -0.0074997
32 | 33 | 0.019699 | 0.012607 | 3.308e-11 | 0 | 0 | 0 | 0 | 0 | 1 | -90 | 90 | 0.027146 | 0.0068068 | -0.027146 | -0.0068067
33 | 35 | 0.019873 | 0.012719 | 3.3372e-11 | 0 | 0 | 0 | 0 | 0 | 1 | -90 | 90 | 0.024317 | 0.0060975 | -0.024316 | -0.0060974
35 | 36 | 0.019348 | 0.012383 | 3.2491e-11 | 0 | 0 | 0 | 0 | 0 | 1 | -90 | 90 | 0.021476 | 0.0053855 | -0.021476 | -0.0053854
56 | 57 | 1.6991 | 1.0874 | 2.8533e-09 | 0 | 0 | 0 | 0 | 0 | 1 | -90 | 90 | 0.032329 | 0.0081513 | -0.032309 | -0.0081389
36 | 42 | 0.15797 | 0.1011 | 2.6528e-10 | 0 | 0 | 0 | 0 | 0 | 1 | -90 | 90 | 0.020001 | 0.0050159 | -0.020001 | -0.0050155
42 | 40 | 1.9521 | 1.2493 | 3.2781e-09 | 0 | 0 | 0 | 0 | 0 | 1 | -90 | 90 | 0.018294 | 0.0045877 | -0.018287 | -0.0045833
40 | 38 | 0.018758 | 0.012005 | 3.15e-11 | 0 | 0 | 0 | 0 | 0 | 1 | -90 | 90 | 0.015642 | 0.0039204 | -0.015642 | -0.0039204
57 | 58 | 3.7515 | 2.401 | 6.2998e-09 | 0 | 0 | 0 | 0 | 0 | 1 | -90 | 90 | 0.032309 | 0.0081389 | -0.032265 | -0.0081115
58 | 137 | 3.9485 | 2.5271 | 6.6307e-09 | 0 | 0 | 0 | 0 | 0 | 1 | -90 | 90 | 0.032265 | 0.0081116 | -0.032219 | -0.0080827
137 | 66 | 1.2676 | 0.81123 | 2.1286e-09 | 0 | 0 | 0 | 0 | 0 | 1 | -90 | 90 | 0.02527 | 0.0063409 | -0.02526 | -0.0063353
60 | 136 | 0.66047 | 0.4227 | 1.1091e-09 | 0 | 0 | 0 | 0 | 0 | 1 | -90 | 90 | 0.0040775 | 0.0010219 | -0.0040773 | -0.001022
60 | 67 | 0.30648 | 0.19615 | 5.1467e-10 | 0 | 0 | 0 | 0 | 0 | 1 | -90 | 90 | -0.0040775 | -0.0010219 | 0.0040775 | 0.0010219
67 | 139 | 0.37344 | 0.239 | 6.271e-10 | 0 | 0 | 0 | 0 | 0 | 1 | -90 | 90 | 0.0062057 | 0.0015554 | -0.0062055 | -0.0015554
67 | 66 | 1.0513 | 0.67285 | 1.7655e-09 | 0 | 0 | 0 | 0 | 0 | 1 | -90 | 90 | -0.010283 | -0.0025773 | 0.010284 | 0.002578
64 | 65 | 1.3392 | 0.8571 | 2.2489e-09 | 0 | 0 | 0 | 0 | 0 | 1 | -90 | 90 | 0.013155 | 0.0032994 | -0.013152 | -0.003298
64 | 66 | 2.1795 | 1.3949 | 3.66e-09 | 0 | 0 | 0 | 0 | 0 | 1 | -90 | 90 | -0.014971 | -0.0037542 | 0.014976 | 0.0037573
64 | 63 | 2.1069 | 1.3484 | 3.5381e-09 | 0 | 0 | 0 | 0 | 0 | 1 | -90 | 90 | 0.0018155 | 0.00045473 | -0.0018154 | -0.00045501
65 | 68 | 2.3798 | 1.5231 | 3.9963e-09 | 0 | 0 | 0 | 0 | 0 | 1 | -90 | 90 | 0.013152 | 0.003298 | -0.013148 | -0.0032954
50 | 48 | 0.73739 | 0.47193 | 1.2383e-09 | 0 | 0 | 0 | 0 | 0 | 1 | -90 | 90 | 0.029356 | 0.0073673 | -0.029349 | -0.0073629
48 | 46 | 1.5127 | 0.9681 | 2.5401e-09 | 0 | 0 | 0 | 0 | 0 | 1 | -90 | 90 | 0.025374 | 0.0063666 | -0.025363 | -0.00636
37 | 38 | 0.018603 | 0.011906 | 3.124e-11 | 0 | 0 | 0 | 0 | 0 | 1 | -90 | 90 | -0.012926 | -0.0032397 | 0.012926 | 0.0032397
37 | 39 | 0.019346 | 0.012381 | 3.2487e-11 | 0 | 0 | 0 | 0 | 0 | 1 | -90 | 90 | 0.010219 | 0.0025613 | -0.010219 | -0.0025613
39 | 41 | 0.65404 | 0.41858 | 1.0983e-09 | 0 | 0 | 0 | 0 | 0 | 1 | -90 | 90 | 0.0074566 | 0.0018689 | -0.0074562 | -0.0018687
41 | 43 | 0.05119 | 0.032762 | 8.5963e-11 | 0 | 0 | 0 | 0 | 0 | 1 | -90 | 90 | 0.0050859 | 0.0012747 | -0.0050859 | -0.0012747
43 | 44 | 0.34102 | 0.21825 | 5.7266e-10 | 0 | 0 | 0 | 0 | 0 | 1 | -90 | 90 | 0.0024791 | 0.00062131 | -0.0024791 | -0.00062135
46 | 47 | 0.63247 | 0.40478 | 1.0621e-09 | 0 | 0 | 0 | 0 | 0 | 1 | -90 | 90 | 0.020904 | 0.0052425 | -0.020901 | -0.0052407
47 | 49 | 1.4668 | 0.93874 | 2.4631e-09 | 0 | 0 | 0 | 0 | 0 | 1 | -90 | 90 | 0.016448 | 0.0041244 | -0.016443 | -0.0041219
49 | 51 | 0.41731 | 0.26708 | 7.0078e-10 | 0 | 0 | 0 | 0 | 0 | 1 | -90 | 90 | 0.014876 | 0.003729 | -0.014875 | -0.0037284
51 | 52 | 1.749 | 1.1194 | 2.9371e-09 | 0 | 0 | 0 | 0 | 0 | 1 | -90 | 90 | 0.008903 | 0.0022318 | -0.0089014 | -0.0022311
52 | 53 | 1.2765 | 0.81695 | 2.1436e-09 | 0 | 0 | 0 | 0 | 0 | 1 | -90 | 90 | 0.0072998 | 0.0018297 | -0.007299 | -0.0018294
53 | 54 | 0.95994 | 0.61436 | 1.612e-09 | 0 | 0 | 0 | 0 | 0 | 1 | -90 | 90 | 0.007299 | 0.0018294 | -0.0072985 | -0.0018292
54 | 55 | 2.6035 | 1.6663 | 4.372e-09 | 0 | 0 | 0 | 0 | 0 | 1 | -90 | 90 | 0.0059358 | 0.0014876 | -0.0059348 | -0.0014874
71 | 74 | 0.34285 | 0.21942 | 5.7573e-10 | 0 | 0 | 0 | 0 | 0 | 1 | -90 | 90 | -0.0013182 | -0.00033038 | 0.0013182 | 0.00033033
74 | 72 | 0.012361 | 0.0079108 | 2.0757e-11 | 0 | 0 | 0 | 0 | 0 | 1 | -90 | 90 | -0.0026814 | -0.00067196 | 0.0026814 | 0.00067196
72 | 73 | 0.59503 | 0.38082 | 9.9921e-10 | 0 | 0 | 0 | 0 | 0 | 1 | -90 | 90 | -0.016356 | -0.0040992 | 0.016358 | 0.0041002
97 | 98 | 0.47799 | 0.30591 | 8.0267e-10 | 0 | 0 | 0 | 0 | 0 | 1 | -90 | 90 | -0.0019059 | -0.0004777 | 0.0019059 | 0.00047763
98 | 99 | 1.1926 | 0.76328 | 2.0028e-09 | 0 | 0 | 0 | 0 | 0 | 1 | -90 | 90 | -0.0035481 | -0.00088921 | 0.0035482 | 0.00088912
99 | 100 | 0.005955 | 0.0038112 | 1e-11 | 0 | 0 | 0 | 0 | 0 | 1 | -90 | 90 | -0.0065839 | -0.00165 | 0.0065839 | 0.00165
73 | 75 | 1.7831 | 1.1412 | 2.9944e-09 | 0 | 0 | 0 | 0 | 0 | 1 | -90 | 90 | -0.018014 | -0.0045152 | 0.01802 | 0.0045189
75 | 76 | 0.30502 | 0.19521 | 5.1222e-10 | 0 | 0 | 0 | 0 | 0 | 1 | -90 | 90 | -0.020604 | -0.0051666 | 0.020606 | 0.0051674
76 | 77 | 0.54108 | 0.34629 | 9.0862e-10 | 0 | 0 | 0 | 0 | 0 | 1 | -90 | 90 | -0.0358 | -0.0089754 | 0.035807 | 0.00898
100 | 101 | 0.92418 | 0.59148 | 1.5519e-09 | 0 | 0 | 0 | 0 | 0 | 1 | -90 | 90 | -0.011266 | -0.0028234 | 0.011267 | 0.0028241
101 | 102 | 0.28049 | 0.17951 | 4.7102e-10 | 0 | 0 | 0 | 0 | 0 | 1 | -90 | 90 | -0.014004 | -0.0035102 | 0.014005 | 0.0035105
77 | 78 | 1.6017 | 1.0251 | 2.6896e-09 | 0 | 0 | 0 | 0 | 0 | 1 | -90 | 90 | -0.038383 | -0.0096257 | 0.038409 | 0.0096416
78 | 79 | 0.077433 | 0.049557 | 1.3003e-10 | 0 | 0 | 0 | 0 | 0 | 1 | -90 | 90 | -0.040541 | -0.010176 | 0.040543 | 0.010177
79 | 80 | 0.35448 | 0.22687 | 5.9527e-10 | 0 | 0 | 0 | 0 | 0 | 1 | -90 | 90 | -0.043193 | -0.010841 | 0.0432 | 0.010846
80 | 81 | 0.2641 | 0.16903 | 4.435e-10 | 0 | 0 | 0 | 0 | 0 | 1 | -90 | 90 | -0.054096 | -0.013576 | 0.054104 | 0.013582
81 | 82 | 1.8111 | 1.1591 | 3.0414e-09 | 0 | 0 | 0 | 0 | 0 | 1 | -90 | 90 | -0.056676 | -0.014226 | 0.056738 | 0.014266
82 | 83 | 0.64468 | 0.41259 | 1.0826e-09 | 0 | 0 | 0 | 0 | 0 | 1 | -90 | 90 | -0.061913 | -0.015563 | 0.06194 | 0.015579
83 | 84 | 1.1051 | 0.70723 | 1.8557e-09 | 0 | 0 | 0 | 0 | 0 | 1 | -90 | 90 | -0.069605 | -0.017501 | 0.069662 | 0.017537
89 | 117 | 0.93771 | 0.60013 | 1.5747e-09 | 0 | 0 | 0 | 0 | 0 | 1 | -90 | 90 | 0.10739 | 0.027244 | -0.10727 | -0.027168
91 | 133 | 2.6646 | 1.7054 | 4.4746e-09 | 0 | 0 | 0 | 0 | 0 | 1 | -90 | 90 | 0.052526 | 0.013195 | -0.052447 | -0.013145
92 | 93 | 2.5677 | 1.6433 | 4.3118e-09 | 0 | 0 | 0 | 0 | 0 | 1 | -90 | 90 | 0.0053561 | 0.0013423 | -0.0053554 | -0.0013422
117 | 118 | 1.6183 | 1.0357 | 2.7175e-09 | 0 | 0 | 0 | 0 | 0 | 1 | -90 | 90 | 0.012222 | 0.003064 | -0.01222 | -0.0030626
117 | 116 | 3.3814 | 2.1641 | 5.6783e-09 | 0 | 0 | 0 | 0 | 0 | 1 | -90 | 90 | 0.092351 | 0.023428 | -0.092036 | -0.023227
116 | 115 | 1.0121 | 0.64775 | 1.6996e-09 | 0 | 0 | 0 | 0 | 0 | 1 | -90 | 90 | 0.084667 | 0.021381 | -0.084587 | -0.02133
102 | 103 | 0.64622 | 0.41358 | 1.0852e-09 | 0 | 0 | 0 | 0 | 0 | 1 | -90 | 90 | -0.016272 | -0.0040788 | 0.016274 | 0.00408
103 | 104 | 0.76852 | 0.49185 | 1.2906e-09 | 0 | 0 | 0 | 0 | 0 | 1 | -90 | 90 | -0.018578 | -0.0046574 | 0.018581 | 0.0046591
104 | 105 | 1.5604 | 0.99863 | 2.6203e-09 | 0 | 0 | 0 | 0 | 0 | 1 | -90 | 90 | -0.021525 | -0.0053969 | 0.021533 | 0.0054018
105 | 106 | 2.049 | 1.3114 | 3.4408e-09 | 0 | 0 | 0 | 0 | 0 | 1 | -90 | 90 | -0.024307 | -0.0060973 | 0.024321 | 0.0061056
106 | 107 | 2.3319 | 1.4924 | 3.9158e-09 | 0 | 0 | 0 | 0 | 0 | 1 | -90 | 90 | -0.031595 | -0.0079288 | 0.031621 | 0.007945
107 | 108 | 3.1858 | 2.0389 | 5.3499e-09 | 0 | 0 | 0 | 0 | 0 | 1 | -90 | 90 | -0.033627 | -0.0084476 | 0.033667 | 0.0084728
115 | 113 | 1.8771 | 1.2014 | 3.1522e-09 | 0 | 0 | 0 | 0 | 0 | 1 | -90 | 90 | 0.075475 | 0.019046 | -0.075357 | -0.018971
113 | 114 | 1.9198 | 1.2287 | 3.2238e-09 | 0 | 0 | 0 | 0 | 0 | 1 | -90 | 90 | 0.025614 | 0.0064286 | -0.0256 | -0.00642
113 | 111 | 0.88971 | 0.56941 | 1.4941e-09 | 0 | 0 | 0 | 0 | 0 | 1 | -90 | 90 | 0.049743 | 0.012542 | -0.049718 | -0.012527
108 | 112 | 1.4454 | 0.92506 | 2.4272e-09 | 0 | 0 | 0 | 0 | 0 | 1 | -90 | 90 | -0.033667 | -0.0084728 | 0.033685 | 0.0084842
109 | 110 | 2.9166 | 1.8666 | 4.8977e-09 | 0 | 0 | 0 | 0 | 0 | 1 | -90 | 90 | 0.039229 | 0.0098946 | -0.039179 | -0.0098633
109 | 111 | 0.38379 | 0.24563 | 6.4449e-10 | 0 | 0 | 0 | 0 | 0 | 1 | -90 | 90 | -0.04533 | -0.011424 | 0.045339 | 0.011429
110 | 112 | 0.39657 | 0.25381 | 6.6596e-10 | 0 | 0 | 0 | 0 | 0 | 1 | -90 | 90 | 0.036616 | 0.0092211 | -0.03661 | -0.0092173
114 | 122 | 1.5478 | 0.99057 | 2.5991e-09 | 0 | 0 | 0 | 0 | 0 | 1 | -90 | 90 | 0.013178 | 0.0033045 | -0.013175 | -0.0033029
114 | 123 | 3.3885 | 2.1686 | 5.6902e-09 | 0 | 0 | 0 | 0 | 0 | 1 | -90 | 90 | 0.012422 | 0.0031155 | -0.012417 | -0.0031124
122 | 121 | 1.6651 | 1.0657 | 2.7961e-09 | 0 | 0 | 0 | 0 | 0 | 1 | -90 | 90 | 0.011195 | 0.0028067 | -0.011193 | -0.0028055
123 | 124 | 1.9599 | 1.2543 | 3.2911e-09 | 0 | 0 | 0 | 0 | 0 | 1 | -90 | 90 | 0.0093559 | 0.0023453 | -0.009354 | -0.0023444
121 | 119 | 0.74002 | 0.47361 | 1.2427e-09 | 0 | 0 | 0 | 0 | 0 | 1 | -90 | 90 | 0.009187 | 0.0023028 | -0.0091863 | -0.0023025
124 | 125 | 1.4655 | 0.93791 | 2.4609e-09 | 0 | 0 | 0 | 0 | 0 | 1 | -90 | 90 | 0.0076358 | 0.0019137 | -0.0076348 | -0.0019134
119 | 120 | 2.3887 | 1.5288 | 4.0114e-09 | 0 | 0 | 0 | 0 | 0 | 1 | -90 | 90 | 0.0091863 | 0.0023025 | -0.0091841 | -0.0023014
120 | 131 | 0.70802 | 0.45313 | 1.189e-09 | 0 | 0 | 0 | 0 | 0 | 1 | -90 | 90 | 0.0028231 | 0.00070748 | -0.0028231 | -0.00070755
120 | 129 | 2.1589 | 1.3817 | 3.6254e-09 | 0 | 0 | 0 | 0 | 0 | 1 | -90 | 90 | 0.006361 | 0.0015939 | -0.00636 | -0.0015937
129 | 128 | 2.1795 | 1.3949 | 3.6599e-09 | 0 | 0 | 0 | 0 | 0 | 1 | -90 | 90 | 0.0037906 | 0.00094972 | -0.0037903 | -0.00094985
128 | 130 | 0.82121 | 0.52558 | 1.379e-09 | 0 | 0 | 0 | 0 | 0 | 1 | -90 | 90 | 0.0014199 | 0.00035575 | -0.0014199 | -0.00035587
125 | 126 | 1.2372 | 0.79183 | 2.0776e-09 | 0 | 0 | 0 | 0 | 0 | 1 | -90 | 90 | 0.0058063 | 0.0014551 | -0.0058059 | -0.001455
126 | 127 | 0.83576 | 0.53489 | 1.4035e-09 | 0 | 0 | 0 | 0 | 0 | 1 | -90 | 90 | 0.0040174 | 0.0010067 | -0.0040173 | -0.0010068
127 | 135 | 0.54784 | 0.35062 | 9.1998e-10 | 0 | 0 | 0 | 0 | 0 | 1 | -90 | 90 | 0.0018288 | 0.00045828 | -0.0018288 | -0.00045835