## bus_data
BUS_I | BUS_TYPE | Pd | Qd | Gs | Bs | area | Vm | Va | baseKV | zone | Vmax | Vmin
1 | 1 | 0.034383 | 0.0086171 | 0 | 0 | 1 | 0.99696 | -0.05767 | 0.4 | 1 | 1.1 | 0.9
2 | 1 | 0.0012635 | 0.00031665 | 0 | 0 | 1 | 0.99736 | -0.050171 | 0.4 | 1 | 1.1 | 0.9
3 | 1 | 0.034383 | 0.0086171 | 0 | 0 | 1 | 0.9963 | -0.070135 | 0.4 | 1 | 1.1 | 0.9
4 | 1 | 0 | 0 | 0 | 0 | 1 | 0.99856 | -0.027324 | 0.4 | 1 | 1.1 | 0.9
5 | 1 | 0.001215 | 0.00030452 | 0 | 0 | 1 | 0.99567 | -0.082065 | 0.4 | 1 | 1.1 | 0.9
26 | 3 | 0.0017137 | 0.00042949 | 0 | 0 | 1 | 1 | 0 | 0.4 | 1 | 1.1 | 0.9
27 | 1 | 0.043241 | 0.010837 | 0 | 0 | 1 | 0.99785 | -0.040872 | 0.4 | 1 | 1.1 | 0.9
23 | 1 | 0.079875 | 0.020019 | 0 | 0 | 1 | 0.99489 | -0.097956 | 0.4 | 1 | 1.1 | 0.9
7 | 1 | 0.0012643 | 0.00031687 | 0 | 0 | 1 | 0.99509 | -0.093166 | 0.4 | 1 | 1.1 | 0.9
39 | 1 | 0.0020231 | 0.00050704 | 0 | 0 | 1 | 0.99653 | -0.066089 | 0.4 | 1 | 1.1 | 0.9
47 | 1 | 0.011137 | 0.0027911 | 0 | 0 | 1 | 0.99516 | -0.091931 | 0.4 | 1 | 1.1 | 0.9
24 | 1 | 0.0017386 | 0.00043573 | 0 | 0 | 1 | 0.99483 | -0.099085 | 0.4 | 1 | 1.1 | 0.9
6 | 1 | 0.0012845 | 0.00032192 | 0 | 0 | 1 | 0.99468 | -0.10076 | 0.4 | 1 | 1.1 | 0.9
8 | 1 | 0.0010144 | 0.00025425 | 0 | 0 | 1 | 0.99418 | -0.11031 | 0.4 | 1 | 1.1 | 0.9
9 | 1 | 0.0011747 | 0.00029442 | 0 | 0 | 1 | 0.99369 | -0.11966 | 0.4 | 1 | 1.1 | 0.9
19 | 1 | 0.00087162 | 0.00021845 | 0 | 0 | 1 | 0.99325 | -0.12797 | 0.4 | 1 | 1.1 | 0.9
17 | 1 | 0 | 0 | 0 | 0 | 1 | 0.99307 | -0.13144 | 0.4 | 1 | 1.1 | 0.9
10 | 1 | 0.0047824 | 0.0011986 | 0 | 0 | 1 | 0.98352 | -0.31476 | 0.4 | 1 | 1.1 | 0.9
11 | 1 | 0.00075491 | 0.0001892 | 0 | 0 | 1 | 0.9849 | -0.28788 | 0.4 | 1 | 1.1 | 0.9
12 | 1 | 0 | 0 | 0 | 0 | 1 | 0.98133 | -0.35718 | 0.4 | 1 | 1.1 | 0.9
13 | 1 | 0.00086159 | 0.00021593 | 0 | 0 | 1 | 0.98534 | -0.27955 | 0.4 | 1 | 1.1 | 0.9
14 | 1 | 0 | 0 | 0 | 0 | 1 | 0.97942 | -0.39448 | 0.4 | 1 | 1.1 | 0.9
15 | 1 | 0.009057 | 0.0022699 | 0 | 0 | 1 | 0.98021 | -0.37905 | 0.4 | 1 | 1.1 | 0.9
21 | 1 | 0.0011748 | 0.00029443 | 0 | 0 | 1 | 0.99064 | -0.17777 | 0.4 | 1 | 1.1 | 0.9
70 | 1 | 0.01022 | 0.0025615 | 0 | 0 | 1 | 0.97819 | -0.41871 | 0.4 | 1 | 1.1 | 0.9
83 | 1 | 0.01022 | 0.0025615 | 0 | 0 | 1 | 0.97911 | -0.40059 | 0.4 | 1 | 1.1 | 0.9
35 | 1 | 0 | 0 | 0 | 0 | 1 | 0.97889 | -0.40465 | 0.4 | 1 | 1.1 | 0.9
18 | 1 | 0 | 0 | 0 | 0 | 1 | 0.9916 | -0.15936 | 0.4 | 1 | 1.1 | 0.9
72 | 1 | 0 | 0 | 0 | 0 | 1 | 0.9778 | -0.42633 | 0.4 | 1 | 1.1 | 0.9
69 | 1 | 0.0052438 | 0.0013142 | 0 | 0 | 1 | 0.9777 | -0.4284 | 0.4 | 1 | 1.1 | 0.9
82 | 1 | 0.0056481 | 0.0014155 | 0 | 0 | 1 | 0.979 | -0.40287 | 0.4 | 1 | 1.1 | 0.9
36 | 1 | 0.0036754 | 0.00092113 | 0 | 0 | 1 | 0.97625 | -0.45641 | 0.4 | 1 | 1.1 | 0.9
16 | 1 | 0.0025361 | 0.0006356 | 0 | 0 | 1 | 0.99263 | -0.13976 | 0.4 | 1 | 1.1 | 0.9
20 | 1 | 0.00075374 | 0.00018891 | 0 | 0 | 1 | 0.99306 | -0.1316 | 0.4 | 1 | 1.1 | 0.9
88 | 1 | 0.0019717 | 0.00049414 | 0 | 0 | 1 | 0.97744 | -0.43345 | 0.4 | 1 | 1.1 | 0.9
85 | 1 | 0 | 0 | 0 | 0 | 1 | 0.97746 | -0.43312 | 0.4 | 1 | 1.1 | 0.9
40 | 1 | 0.0028268 | 0.00070845 | 0 | 0 | 1 | 0.99621 | -0.072031 | 0.4 | 1 | 1.1 | 0.9
48 | 1 | 0 | 0 | 0 | 0 | 1 | 0.99025 | -0.18612 | 0.4 | 1 | 1.1 | 0.9
28 | 1 | 0.018383 | 0.0046073 | 0 | 0 | 1 | 0.97342 | -0.51213 | 0.4 | 1 | 1.1 | 0.9
29 | 1 | 0 | 0 | 0 | 0 | 1 | 0.97391 | -0.50239 | 0.4 | 1 | 1.1 | 0.9
30 | 1 | 0.0012126 | 0.0003039 | 0 | 0 | 1 | 0.97346 | -0.51132 | 0.4 | 1 | 1.1 | 0.9
31 | 1 | 0.00098262 | 0.00024627 | 0 | 0 | 1 | 0.97451 | -0.49062 | 0.4 | 1 | 1.1 | 0.9
32 | 1 | 0.0079367 | 0.0019891 | 0 | 0 | 1 | 0.9726 | -0.52826 | 0.4 | 1 | 1.1 | 0.9
37 | 1 | 0.0014619 | 0.00036639 | 0 | 0 | 1 | 0.97523 | -0.47635 | 0.4 | 1 | 1.1 | 0.9
33 | 1 | 0.0023346 | 0.00058512 | 0 | 0 | 1 | 0.97253 | -0.52965 | 0.4 | 1 | 1.1 | 0.9
34 | 1 | 0.0023806 | 0.00059665 | 0 | 0 | 1 | 0.97212 | -0.53774 | 0.4 | 1 | 1.1 | 0.9
38 | 1 | 0.0074158 | 0.0018586 | 0 | 0 | 1 | 0.97181 | -0.54389 | 0.4 | 1 | 1.1 | 0.9
46 | 1 | 0.014065 | 0.0035251 | 0 | 0 | 1 | 0.97179 | -0.54431 | 0.4 | 1 | 1.1 | 0.9
41 | 1 | 0.012339 | 0.0030925 | 0 | 0 | 1 | 0.9936 | -0.12214 | 0.4 | 1 | 1.1 | 0.9
42 | 1 | 0.0083344 | 0.0020888 | 0 | 0 | 1 | 0.99252 | -0.14281 | 0.4 | 1 | 1.1 | 0.9
43 | 1 | 0.0024562 | 0.00061558 | 0 | 0 | 1 | 0.99087 | -0.17452 | 0.4 | 1 | 1.1 | 0.9
44 | 1 | 0.020292 | 0.0050856 | 0 | 0 | 1 | 0.98964 | -0.19833 | 0.4 | 1 | 1.1 | 0.9
45 | 1 | 0.0074927 | 0.0018779 | 0 | 0 | 1 | 0.98901 | -0.2104 | 0.4 | 1 | 1.1 | 0.9
57 | 1 | 0.0028422 | 0.00071232 | 0 | 0 | 1 | 0.98612 | -0.26645 | 0.4 | 1 | 1.1 | 0.9
58 | 1 | 0 | 0 | 0 | 0 | 1 | 0.9848 | -0.29206 | 0.4 | 1 | 1.1 | 0.9
49 | 1 | 0 | 0 | 0 | 0 | 1 | 0.98999 | -0.1911 | 0.4 | 1 | 1.1 | 0.9
50 | 1 | 0.0038829 | 0.00097315 | 0 | 0 | 1 | 0.98966 | -0.19743 | 0.4 | 1 | 1.1 | 0.9
89 | 1 | 0.0063887 | 0.0016012 | 0 | 0 | 1 | 0.98972 | -0.19637 | 0.4 | 1 | 1.1 | 0.9
54 | 1 | 0.0038903 | 0.00097499 | 0 | 0 | 1 | 0.98761 | -0.23699 | 0.4 | 1 | 1.1 | 0.9
52 | 1 | 0.0042627 | 0.0010683 | 0 | 0 | 1 | 0.98552 | -0.27755 | 0.4 | 1 | 1.1 | 0.9
51 | 1 | 0.012517 | 0.003137 | 0 | 0 | 1 | 0.98477 | -0.2921 | 0.4 | 1 | 1.1 | 0.9
53 | 1 | 0 | 0 | 0 | 0 | 1 | 0.98298 | -0.32699 | 0.4 | 1 | 1.1 | 0.9
55 | 1 | 0.011104 | 0.0027829 | 0 | 0 | 1 | 0.98224 | -0.34146 | 0.4 | 1 | 1.1 | 0.9
56 | 1 | 0.0041164 | 0.0010317 | 0 | 0 | 1 | 0.98264 | -0.33353 | 0.4 | 1 | 1.1 | 0.9
59 | 1 | 0.023104 | 0.0057904 | 0 | 0 | 1 | 0.98094 | -0.36674 | 0.4 | 1 | 1.1 | 0.9
81 | 1 | 0.0030038 | 0.00075283 | 0 | 0 | 1 | 0.98229 | -0.34032 | 0.4 | 1 | 1.1 | 0.9
60 | 1 | 0.027311 | 0.0068447 | 0 | 0 | 1 | 0.97993 | -0.38667 | 0.4 | 1 | 1.1 | 0.9
80 | 1 | 0 | 0 | 0 | 0 | 1 | 0.98203 | -0.34547 | 0.4 | 1 | 1.1 | 0.9
68 | 1 | 0 | 0 | 0 | 0 | 1 | 0.98394 | -0.30881 | 0.4 | 1 | 1.1 | 0.9
66 | 1 | 0.0025209 | 0.00063179 | 0 | 0 | 1 | 0.98358 | -0.31589 | 0.4 | 1 | 1.1 | 0.9
65 | 1 | 0.0026302 | 0.00065919 | 0 | 0 | 1 | 0.98307 | -0.32591 | 0.4 | 1 | 1.1 | 0.9
67 | 1 | 0.027377 | 0.0068614 | 0 | 0 | 1 | 0.98241 | -0.3389 | 0.4 | 1 | 1.1 | 0.9
91 | 1 | 0.0031998 | 0.00080195 | 0 | 0 | 1 | 0.98225 | -0.34185 | 0.4 | 1 | 1.1 | 0.9
62 | 1 | 0.0036942 | 0.00092584 | 0 | 0 | 1 | 0.9827 | -0.33309 | 0.4 | 1 | 1.1 | 0.9
63 | 1 | 0.0036464 | 0.00091387 | 0 | 0 | 1 | 0.98283 | -0.33054 | 0.4 | 1 | 1.1 | 0.9
64 | 1 | 0.011949 | 0.0029946 | 0 | 0 | 1 | 0.9827 | -0.33319 | 0.4 | 1 | 1.1 | 0.9
71 | 1 | 0 | 0 | 0 | 0 | 1 | 0.97728 | -0.43663 | 0.4 | 1 | 1.1 | 0.9
73 | 1 | 0 | 0 | 0 | 0 | 1 | 0.97716 | -0.43891 | 0.4 | 1 | 1.1 | 0.9
87 | 1 | 0.01022 | 0.0025613 | 0 | 0 | 1 | 0.97756 | -0.43108 | 0.4 | 1 | 1.1 | 0.9
74 | 1 | 0.014535 | 0.0036428 | 0 | 0 | 1 | 0.97671 | -0.44774 | 0.4 | 1 | 1.1 | 0.9
86 | 1 | 0 | 0 | 0 | 0 | 1 | 0.97751 | -0.43206 | 0.4 | 1 | 1.1 | 0.9
75 | 1 | 0.0028946 | 0.00072545 | 0 | 0 | 1 | 0.98136 | -0.35869 | 0.4 | 1 | 1.1 | 0.9
76 | 1 | 0 | 0 | 0 | 0 | 1 | 0.98139 | -0.35807 | 0.4 | 1 | 1.1 | 0.9
77 | 1 | 0.0034651 | 0.00086844 | 0 | 0 | 1 | 0.98141 | -0.35768 | 0.4 | 1 | 1.1 | 0.9
78 | 1 | 0.0031866 | 0.00079864 | 0 | 0 | 1 | 0.98152 | -0.35553 | 0.4 | 1 | 1.1 | 0.9
79 | 1 | 0.0032129 | 0.00080523 | 0 | 0 | 1 | 0.98167 | -0.35253 | 0.4 | 1 | 1.1 | 0.9

## generator_data
GEN_BUS | PG | QG | QMAX | QMIN | VG | MBASE | GEN_STATUS | PMAX | PMIN
26 | 0.58532 | 0.14939 | 10 | -10 | 1 | 100 | 1 | 10 | 0

## branch_data
F_BUS | T_BUS | BR_R | BR_X | BR_B | RATE_A | RATE_B | RATE_C | TAP | SHIFT | BR_STATUS | ANGMIN | ANGMAX | P_in | Q_in | P_out | Q_out
1 | 2 | 0.15658 | 0.10021 | 1.0518e-09 | 0 | 0 | 0 | 0 | 0 | 1 | -90 | 90 | -0.21608 | -0.055183 | 0.21616 | 0.055233
1 | 3 | 0.30993 | 0.19836 | 2.0818e-09 | 0 | 0 | 0 | 0 | 0 | 1 | -90 | 90 | 0.1817 | 0.046566 | -0.18159 | -0.046496
2 | 4 | 0.47503 | 0.30402 | 3.1908e-09 | 0 | 0 | 0 | 0 | 0 | 1 | -90 | 90 | -0.21743 | -0.05555 | 0.21767 | 0.055703
3 | 5 | 0.36664 | 0.23465 | 2.4628e-09 | 0 | 0 | 0 | 0 | 0 | 1 | -90 | 90 | 0.14721 | 0.037879 | -0.14712 | -0.037824
4 | 26 | 0.26411 | 0.16903 | 1.774e-09 | 0 | 0 | 0 | 0 | 0 | 1 | -90 | 90 | -0.468 | -0.11922 | 0.46862 | 0.11961
4 | 27 | 0.36292 | 0.23227 | 1.2189e-09 | 0 | 0 | 0 | 0 | 0 | 1 | -90 | 90 | 0.16845 | 0.042885 | -0.16834 | -0.042815
4 | 23 | 3.8538 | 2.4664 | 6.4715e-09 | 0 | 0 | 0 | 0 | 0 | 1 | -90 | 90 | 0.081889 | 0.02063 | -0.081614 | -0.020454
5 | 7 | 0.34364 | 0.21993 | 2.3083e-09 | 0 | 0 | 0 | 0 | 0 | 1 | -90 | 90 | 0.14591 | 0.03752 | -0.14583 | -0.03747
26 | 39 | 2.5978 | 1.6626 | 4.3624e-09 | 0 | 0 | 0 | 0 | 0 | 1 | -90 | 90 | 0.11499 | 0.029345 | -0.11462 | -0.029112
27 | 47 | 1.8404 | 1.1778 | 3.0904e-09 | 0 | 0 | 0 | 0 | 0 | 1 | -90 | 90 | 0.1251 | 0.031978 | -0.12479 | -0.031781
23 | 24 | 2.8812 | 1.844 | 4.8383e-09 | 0 | 0 | 0 | 0 | 0 | 1 | -90 | 90 | 0.0017387 | 0.00043531 | -0.0017386 | -0.00043573
7 | 6 | 0.23707 | 0.15172 | 1.5924e-09 | 0 | 0 | 0 | 0 | 0 | 1 | -90 | 90 | 0.14456 | 0.037153 | -0.14451 | -0.037119
39 | 40 | 0.23692 | 0.15163 | 3.9786e-10 | 0 | 0 | 0 | 0 | 0 | 1 | -90 | 90 | 0.1126 | 0.028605 | -0.11257 | -0.028584
47 | 48 | 3.7031 | 2.37 | 6.2185e-09 | 0 | 0 | 0 | 0 | 0 | 1 | -90 | 90 | 0.11365 | 0.02899 | -0.11314 | -0.028661
6 | 8 | 0.30035 | 0.19223 | 2.0175e-09 | 0 | 0 | 0 | 0 | 0 | 1 | -90 | 90 | 0.14323 | 0.036797 | -0.14316 | -0.036755
8 | 9 | 0.29582 | 0.18933 | 1.9871e-09 | 0 | 0 | 0 | 0 | 0 | 1 | -90 | 90 | 0.14215 | 0.036501 | -0.14208 | -0.03646
9 | 19 | 0.26506 | 0.16964 | 1.7804e-09 | 0 | 0 | 0 | 0 | 0 | 1 | -90 | 90 | 0.14091 | 0.036165 | -0.14085 | -0.036129
19 | 17 | 0.11115 | 0.071134 | 7.4659e-10 | 0 | 0 | 0 | 0 | 0 | 1 | -90 | 90 | 0.13998 | 0.035911 | -0.13996 | -0.035896
17 | 20 | 0.96594 | 0.6182 | 1.6221e-09 | 0 | 0 | 0 | 0 | 0 | 1 | -90 | 90 | 0.00075375 | 0.00018875 | -0.00075374 | -0.00018891
17 | 16 | 0.26822 | 0.17166 | 1.8017e-09 | 0 | 0 | 0 | 0 | 0 | 1 | -90 | 90 | 0.1392 | 0.035707 | -0.13915 | -0.035671
10 | 11 | 0.88589 | 0.56697 | 1.4876e-09 | 0 | 0 | 0 | 0 | 0 | 1 | -90 | 90 | -0.13268 | -0.033609 | 0.13285 | 0.033718
10 | 12 | 1.4453 | 0.92499 | 2.427e-09 | 0 | 0 | 0 | 0 | 0 | 1 | -90 | 90 | 0.1279 | 0.03241 | -0.12764 | -0.032244
11 | 13 | 0.27326 | 0.17489 | 4.5888e-10 | 0 | 0 | 0 | 0 | 0 | 1 | -90 | 90 | -0.13361 | -0.033908 | 0.13366 | 0.033942
12 | 14 | 2.7676 | 1.7712 | 4.6475e-09 | 0 | 0 | 0 | 0 | 0 | 1 | -90 | 90 | 0.058246 | 0.014667 | -0.058142 | -0.014601
12 | 15 | 1.368 | 0.87555 | 2.2973e-09 | 0 | 0 | 0 | 0 | 0 | 1 | -90 | 90 | 0.06939 | 0.017577 | -0.069317 | -0.017531
13 | 21 | 3.3386 | 2.1367 | 5.6064e-09 | 0 | 0 | 0 | 0 | 0 | 1 | -90 | 90 | -0.13452 | -0.034157 | 0.13518 | 0.034581
14 | 70 | 2.466 | 1.5782 | 4.1411e-09 | 0 | 0 | 0 | 0 | 0 | 1 | -90 | 90 | 0.042269 | 0.010621 | -0.04222 | -0.010591
14 | 83 | 1.6534 | 1.0582 | 2.7765e-09 | 0 | 0 | 0 | 0 | 0 | 1 | -90 | 90 | 0.015873 | 0.0039799 | -0.015869 | -0.0039772
15 | 35 | 1.8397 | 1.1774 | 3.0893e-09 | 0 | 0 | 0 | 0 | 0 | 1 | -90 | 90 | 0.060261 | 0.015261 | -0.060187 | -0.015214
21 | 18 | 0.60264 | 0.38569 | 1.012e-09 | 0 | 0 | 0 | 0 | 0 | 1 | -90 | 90 | -0.13636 | -0.034875 | 0.13648 | 0.034953
70 | 72 | 2.6789 | 1.7145 | 4.4986e-09 | 0 | 0 | 0 | 0 | 0 | 1 | -90 | 90 | 0.012199 | 0.0030588 | -0.012194 | -0.0030564
70 | 69 | 2.0995 | 1.3437 | 3.5256e-09 | 0 | 0 | 0 | 0 | 0 | 1 | -90 | 90 | 0.019801 | 0.0049703 | -0.019792 | -0.0049648
83 | 82 | 1.7396 | 1.1134 | 2.9213e-09 | 0 | 0 | 0 | 0 | 0 | 1 | -90 | 90 | 0.0056486 | 0.0014157 | -0.005648 | -0.0014156
35 | 36 | 3.7048 | 2.3711 | 6.2214e-09 | 0 | 0 | 0 | 0 | 0 | 1 | -90 | 90 | 0.060187 | 0.015214 | -0.060038 | -0.015119
18 | 16 | 0.64259 | 0.41126 | 2.1582e-09 | 0 | 0 | 0 | 0 | 0 | 1 | -90 | 90 | -0.13648 | -0.034953 | 0.13661 | 0.035035
72 | 87 | 1.669 | 1.0681 | 2.8026e-09 | 0 | 0 | 0 | 0 | 0 | 1 | -90 | 90 | 0.012194 | 0.0030564 | -0.012192 | -0.0030549
69 | 71 | 2.4235 | 1.5511 | 4.0698e-09 | 0 | 0 | 0 | 0 | 0 | 1 | -90 | 90 | 0.014548 | 0.0036505 | -0.014542 | -0.0036473
36 | 37 | 1.5147 | 0.96938 | 2.5435e-09 | 0 | 0 | 0 | 0 | 0 | 1 | -90 | 90 | 0.056362 | 0.014198 | -0.056308 | -0.014164
88 | 85 | 0.69967 | 0.44779 | 1.1749e-09 | 0 | 0 | 0 | 0 | 0 | 1 | -90 | 90 | -0.0019716 | -0.00049416 | 0.0019717 | 0.00049407
85 | 86 | 2.3142 | 1.4811 | 3.8862e-09 | 0 | 0 | 0 | 0 | 0 | 1 | -90 | 90 | -0.0019717 | -0.00049407 | 0.0019718 | 0.00049376
40 | 41 | 2.0437 | 1.308 | 3.432e-09 | 0 | 0 | 0 | 0 | 0 | 1 | -90 | 90 | 0.10974 | 0.027876 | -0.10948 | -0.027707
48 | 49 | 3.4216 | 2.1898 | 5.7457e-09 | 0 | 0 | 0 | 0 | 0 | 1 | -90 | 90 | 0.0063918 | 0.001602 | -0.0063903 | -0.0016016
48 | 50 | 0.46873 | 0.29999 | 7.8713e-10 | 0 | 0 | 0 | 0 | 0 | 1 | -90 | 90 | 0.10675 | 0.027059 | -0.10669 | -0.027022
28 | 29 | 2.2511 | 1.4407 | 3.7803e-09 | 0 | 0 | 0 | 0 | 0 | 1 | -90 | 90 | -0.018383 | -0.0046075 | 0.018391 | 0.0046126
29 | 30 | 1.0732 | 0.68687 | 1.8023e-09 | 0 | 0 | 0 | 0 | 0 | 1 | -90 | 90 | 0.035405 | 0.0088963 | -0.03539 | -0.0088868
29 | 31 | 0.93188 | 0.59641 | 1.5649e-09 | 0 | 0 | 0 | 0 | 0 | 1 | -90 | 90 | -0.053796 | -0.013509 | 0.053827 | 0.013528
30 | 32 | 2.107 | 1.3485 | 3.5382e-09 | 0 | 0 | 0 | 0 | 0 | 1 | -90 | 90 | 0.034177 | 0.008583 | -0.03415 | -0.0085656
31 | 37 | 1.1111 | 0.71109 | 1.8658e-09 | 0 | 0 | 0 | 0 | 0 | 1 | -90 | 90 | -0.054809 | -0.013774 | 0.054847 | 0.013798
32 | 33 | 0.22441 | 0.14363 | 3.7685e-10 | 0 | 0 | 0 | 0 | 0 | 1 | -90 | 90 | 0.026213 | 0.0065764 | -0.026211 | -0.0065754
33 | 34 | 1.4367 | 0.91949 | 2.4126e-09 | 0 | 0 | 0 | 0 | 0 | 1 | -90 | 90 | 0.023877 | 0.0059902 | -0.023868 | -0.0059846
34 | 38 | 1.2126 | 0.77609 | 2.0364e-09 | 0 | 0 | 0 | 0 | 0 | 1 | -90 | 90 | 0.021487 | 0.0053879 | -0.021481 | -0.0053841
38 | 46 | 0.12596 | 0.080612 | 2.1151e-10 | 0 | 0 | 0 | 0 | 0 | 1 | -90 | 90 | 0.014065 | 0.0035254 | -0.014065 | -0.0035252
41 | 42 | 0.94729 | 0.60627 | 1.5908e-09 | 0 | 0 | 0 | 0 | 0 | 1 | -90 | 90 | 0.097139 | 0.024615 | -0.097042 | -0.024553
42 | 43 | 1.5867 | 1.0155 | 2.6644e-09 | 0 | 0 | 0 | 0 | 0 | 1 | -90 | 90 | 0.088708 | 0.022464 | -0.088573 | -0.022378
43 | 44 | 1.2218 | 0.78195 | 2.0517e-09 | 0 | 0 | 0 | 0 | 0 | 1 | -90 | 90 | 0.086117 | 0.021763 | -0.086019 | -0.0217
44 | 45 | 0.81004 | 0.51843 | 1.3603e-09 | 0 | 0 | 0 | 0 | 0 | 1 | -90 | 90 | 0.065727 | 0.016614 | -0.065689 | -0.01659
45 | 57 | 4.2343 | 2.71 | 7.1106e-09 | 0 | 0 | 0 | 0 | 0 | 1 | -90 | 90 | 0.058196 | 0.014712 | -0.05804 | -0.014613
57 | 58 | 2.0255 | 1.2963 | 3.4013e-09 | 0 | 0 | 0 | 0 | 0 | 1 | -90 | 90 | 0.055198 | 0.013901 | -0.05513 | -0.013858
58 | 68 | 3.3195 | 2.1245 | 5.5743e-09 | 0 | 0 | 0 | 0 | 0 | 1 | -90 | 90 | 0.021961 | 0.0055188 | -0.021943 | -0.0055081
58 | 66 | 3.1256 | 2.0004 | 5.2487e-09 | 0 | 0 | 0 | 0 | 0 | 1 | -90 | 90 | 0.033169 | 0.0083394 | -0.033132 | -0.0083158
49 | 89 | 3.6277 | 2.3217 | 6.0918e-09 | 0 | 0 | 0 | 0 | 0 | 1 | -90 | 90 | 0.0063903 | 0.0016016 | -0.0063887 | -0.0016012
50 | 54 | 1.698 | 1.0867 | 2.8514e-09 | 0 | 0 | 0 | 0 | 0 | 1 | -90 | 90 | 0.10281 | 0.026049 | -0.10261 | -0.025925
54 | 52 | 1.8021 | 1.1533 | 3.0262e-09 | 0 | 0 | 0 | 0 | 0 | 1 | -90 | 90 | 0.09872 | 0.02495 | -0.098529 | -0.024827
52 | 51 | 0.67411 | 0.43143 | 1.132e-09 | 0 | 0 | 0 | 0 | 0 | 1 | -90 | 90 | 0.094266 | 0.023759 | -0.0942 | -0.023717
51 | 53 | 1.8596 | 1.1901 | 3.1227e-09 | 0 | 0 | 0 | 0 | 0 | 1 | -90 | 90 | 0.081684 | 0.02058 | -0.081547 | -0.020494
53 | 55 | 1.0178 | 0.65137 | 1.7091e-09 | 0 | 0 | 0 | 0 | 0 | 1 | -90 | 90 | 0.061647 | 0.0155 | -0.061605 | -0.015473
53 | 56 | 1.4234 | 0.91096 | 2.3902e-09 | 0 | 0 | 0 | 0 | 0 | 1 | -90 | 90 | 0.0199 | 0.0049938 | -0.019894 | -0.00499
55 | 59 | 2.1655 | 1.3859 | 3.6365e-09 | 0 | 0 | 0 | 0 | 0 | 1 | -90 | 90 | 0.050501 | 0.01269 | -0.05044 | -0.012651
56 | 81 | 1.8639 | 1.1929 | 3.1299e-09 | 0 | 0 | 0 | 0 | 0 | 1 | -90 | 90 | 0.015778 | 0.0039584 | -0.015772 | -0.0039554
59 | 60 | 3.1457 | 2.0132 | 5.2824e-09 | 0 | 0 | 0 | 0 | 0 | 1 | -90 | 90 | 0.027336 | 0.0068609 | -0.02731 | -0.0068448
81 | 80 | 1.7465 | 1.1178 | 2.9329e-09 | 0 | 0 | 0 | 0 | 0 | 1 | -90 | 90 | 0.012769 | 0.0032026 | -0.012765 | -0.0032008
80 | 79 | 2.3901 | 1.5296 | 4.0136e-09 | 0 | 0 | 0 | 0 | 0 | 1 | -90 | 90 | 0.012765 | 0.0032008 | -0.012761 | -0.0031985
68 | 65 | 3.3817 | 2.1643 | 5.6788e-09 | 0 | 0 | 0 | 0 | 0 | 1 | -90 | 90 | 0.021943 | 0.0055081 | -0.021925 | -0.0054972
66 | 67 | 3.2591 | 2.0858 | 5.4728e-09 | 0 | 0 | 0 | 0 | 0 | 1 | -90 | 90 | 0.030611 | 0.007684 | -0.030577 | -0.007663
65 | 63 | 1.0405 | 0.66595 | 1.7474e-09 | 0 | 0 | 0 | 0 | 0 | 1 | -90 | 90 | 0.019295 | 0.004838 | -0.019291 | -0.0048355
67 | 91 | 3.9954 | 2.5571 | 6.7094e-09 | 0 | 0 | 0 | 0 | 0 | 1 | -90 | 90 | 0.0032003 | 0.0008016 | -0.0031998 | -0.00080196
62 | 63 | 0.70378 | 0.45042 | 1.1818e-09 | 0 | 0 | 0 | 0 | 0 | 1 | -90 | 90 | -0.015643 | -0.0039205 | 0.015645 | 0.0039216
62 | 64 | 0.038716 | 0.024778 | 6.5015e-11 | 0 | 0 | 0 | 0 | 0 | 1 | -90 | 90 | 0.011949 | 0.0029947 | -0.011948 | -0.0029946
71 | 73 | 0.67195 | 0.43005 | 1.1284e-09 | 0 | 0 | 0 | 0 | 0 | 1 | -90 | 90 | 0.014542 | 0.0036473 | -0.014541 | -0.0036464
73 | 74 | 2.5981 | 1.6628 | 4.363e-09 | 0 | 0 | 0 | 0 | 0 | 1 | -90 | 90 | 0.014541 | 0.0036464 | -0.014535 | -0.0036429
87 | 86 | 2.1167 | 1.3547 | 3.5546e-09 | 0 | 0 | 0 | 0 | 0 | 1 | -90 | 90 | 0.0019718 | 0.00049348 | -0.0019718 | -0.00049376
75 | 76 | 0.92758 | 0.59365 | 1.5577e-09 | 0 | 0 | 0 | 0 | 0 | 1 | -90 | 90 | -0.0028945 | -0.00072546 | 0.0028946 | 0.00072536
76 | 77 | 0.58141 | 0.3721 | 9.7635e-10 | 0 | 0 | 0 | 0 | 0 | 1 | -90 | 90 | -0.0028946 | -0.00072536 | 0.0028947 | 0.0007253
77 | 78 | 1.4549 | 0.93113 | 2.4432e-09 | 0 | 0 | 0 | 0 | 0 | 1 | -90 | 90 | -0.0063598 | -0.0015938 | 0.0063604 | 0.0015939
78 | 79 | 1.3576 | 0.86886 | 2.2798e-09 | 0 | 0 | 0 | 0 | 0 | 1 | -90 | 90 | -0.009547 | -0.0023926 | 0.0095483 | 0.0023932