## bus_data
BUS_I | BUS_TYPE | Pd | Qd | Gs | Bs | area | Vm | Va | baseKV | zone | Vmax | Vmin
1 | 1 | 0.0023362 | 0.0005855 | 0 | 0 | 1 | 0.99471 | -0.10015 | 0.4 | 1 | 1.1 | 0.9
2 | 1 | 0.0016394 | 0.00041087 | 0 | 0 | 1 | 0.9947 | -0.10043 | 0.4 | 1 | 1.1 | 0.9
3 | 1 | 0 | 0 | 0 | 0 | 1 | 0.99487 | -0.09711 | 0.4 | 1 | 1.1 | 0.9
4 | 1 | 0.0041958 | 0.0010516 | 0 | 0 | 1 | 0.99466 | -0.10115 | 0.4 | 1 | 1.1 | 0.9
5 | 1 | 0.004704 | 0.0011789 | 0 | 0 | 1 | 0.9962 | -0.071857 | 0.4 | 1 | 1.1 | 0.9
6 | 1 | 0 | 0 | 0 | 0 | 1 | 0.99295 | -0.13383 | 0.4 | 1 | 1.1 | 0.9
7 | 1 | 0 | 0 | 0 | 0 | 1 | 0.99327 | -0.12768 | 0.4 | 1 | 1.1 | 0.9
49 | 1 | 0.0048305 | 0.0012106 | 0 | 0 | 1 | 0.99806 | -0.036539 | 0.4 | 1 | 1.1 | 0.9
35 | 1 | 0.0012278 | 0.00030772 | 0 | 0 | 1 | 0.99294 | -0.13386 | 0.4 | 1 | 1.1 | 0.9
37 | 1 | 0.0014938 | 0.00037438 | 0 | 0 | 1 | 0.99156 | -0.16038 | 0.4 | 1 | 1.1 | 0.9
115 | 1 | 0.0031481 | 0.00078898 | 0 | 0 | 1 | 0.99305 | -0.13192 | 0.4 | 1 | 1.1 | 0.9
120 | 1 | 0 | 0 | 0 | 0 | 1 | 0.99282 | -0.13614 | 0.4 | 1 | 1.1 | 0.9
50 | 3 | 0 | 0 | 0 | 0 | 1 | 1 | 0 | 0.4 | 1 | 1.1 | 0.9
38 | 1 | 0.0033291 | 0.00083436 | 0 | 0 | 1 | 0.99027 | -0.1851 | 0.4 | 1 | 1.1 | 0.9
113 | 1 | 0.0043725 | 0.0010959 | 0 | 0 | 1 | 0.99234 | -0.14557 | 0.4 | 1 | 1.1 | 0.9
121 | 1 | 0.001127 | 0.00028246 | 0 | 0 | 1 | 0.99277 | -0.13714 | 0.4 | 1 | 1.1 | 0.9
119 | 1 | 0.0039911 | 0.0010003 | 0 | 0 | 1 | 0.99142 | -0.16279 | 0.4 | 1 | 1.1 | 0.9
8 | 1 | 0.0067145 | 0.0016828 | 0 | 0 | 1 | 0.99616 | -0.073887 | 0.4 | 1 | 1.1 | 0.9
9 | 1 | 0.0013764 | 0.00034497 | 0 | 0 | 1 | 0.99629 | -0.071435 | 0.4 | 1 | 1.1 | 0.9
11 | 1 | 0.00092821 | 0.00023263 | 0 | 0 | 1 | 0.99633 | -0.070583 | 0.4 | 1 | 1.1 | 0.9
149 | 1 | 0.00311 | 0.00077944 | 0 | 0 | 1 | 0.99639 | -0.069346 | 0.4 | 1 | 1.1 | 0.9
12 | 1 | 0.0024977 | 0.00062599 | 0 | 0 | 1 | 0.99817 | -0.035251 | 0.4 | 1 | 1.1 | 0.9
141 | 1 | 0.0012495 | 0.00031314 | 0 | 0 | 1 | 0.99819 | -0.034718 | 0.4 | 1 | 1.1 | 0.9
148 | 1 | 0.0015574 | 0.00039031 | 0 | 0 | 1 | 0.99643 | -0.068626 | 0.4 | 1 | 1.1 | 0.9
91 | 1 | 0.0033947 | 0.00085079 | 0 | 0 | 1 | 0.99821 | -0.034424 | 0.4 | 1 | 1.1 | 0.9
13 | 1 | 0.010039 | 0.002516 | 0 | 0 | 1 | 0.98213 | -0.34297 | 0.4 | 1 | 1.1 | 0.9
14 | 1 | 0.01253 | 0.0031404 | 0 | 0 | 1 | 0.98247 | -0.33631 | 0.4 | 1 | 1.1 | 0.9
15 | 1 | 0 | 0 | 0 | 0 | 1 | 0.9821 | -0.3435 | 0.4 | 1 | 1.1 | 0.9
16 | 1 | 0.0043308 | 0.0010854 | 0 | 0 | 1 | 0.98261 | -0.33367 | 0.4 | 1 | 1.1 | 0.9
17 | 1 | 0.00401 | 0.001005 | 0 | 0 | 1 | 0.98192 | -0.34712 | 0.4 | 1 | 1.1 | 0.9
18 | 1 | 0.007 | 0.0017544 | 0 | 0 | 1 | 0.98342 | -0.31771 | 0.4 | 1 | 1.1 | 0.9
25 | 1 | 0.0053116 | 0.0013312 | 0 | 0 | 1 | 0.98355 | -0.3152 | 0.4 | 1 | 1.1 | 0.9
26 | 1 | 0 | 0 | 0 | 0 | 1 | 0.98681 | -0.2519 | 0.4 | 1 | 1.1 | 0.9
22 | 1 | 0.0040805 | 0.0010227 | 0 | 0 | 1 | 0.98277 | -0.33037 | 0.4 | 1 | 1.1 | 0.9
19 | 1 | 0.0013183 | 0.00033041 | 0 | 0 | 1 | 0.98168 | -0.3517 | 0.4 | 1 | 1.1 | 0.9
20 | 1 | 0.0090074 | 0.0022575 | 0 | 0 | 1 | 0.98195 | -0.34646 | 0.4 | 1 | 1.1 | 0.9
21 | 1 | 0 | 0 | 0 | 0 | 1 | 0.98106 | -0.36391 | 0.4 | 1 | 1.1 | 0.9
23 | 1 | 0 | 0 | 0 | 0 | 1 | 0.98094 | -0.36613 | 0.4 | 1 | 1.1 | 0.9
24 | 1 | 0 | 0 | 0 | 0 | 1 | 0.98073 | -0.37043 | 0.4 | 1 | 1.1 | 0.9
30 | 1 | 0.0028523 | 0.00071486 | 0 | 0 | 1 | 0.98078 | -0.36941 | 0.4 | 1 | 1.1 | 0.9
27 | 1 | 0.0013359 | 0.0003348 | 0 | 0 | 1 | 0.98044 | -0.37596 | 0.4 | 1 | 1.1 | 0.9
36 | 1 | 0.001674 | 0.00041954 | 0 | 0 | 1 | 0.98068 | -0.37125 | 0.4 | 1 | 1.1 | 0.9
33 | 1 | 0.009585 | 0.0024022 | 0 | 0 | 1 | 0.9804 | -0.37684 | 0.4 | 1 | 1.1 | 0.9
118 | 1 | 0.0037788 | 0.00094705 | 0 | 0 | 1 | 0.9807 | -0.37086 | 0.4 | 1 | 1.1 | 0.9
28 | 1 | 0.0031552 | 0.00079077 | 0 | 0 | 1 | 0.98042 | -0.37634 | 0.4 | 1 | 1.1 | 0.9
34 | 1 | 0.0043885 | 0.0010999 | 0 | 0 | 1 | 0.98034 | -0.37792 | 0.4 | 1 | 1.1 | 0.9
45 | 1 | 0.0051321 | 0.0012862 | 0 | 0 | 1 | 0.98787 | -0.23126 | 0.4 | 1 | 1.1 | 0.9
42 | 1 | 0.004269 | 0.0010699 | 0 | 0 | 1 | 0.98587 | -0.26993 | 0.4 | 1 | 1.1 | 0.9
40 | 1 | 0.0062468 | 0.0015656 | 0 | 0 | 1 | 0.98901 | -0.20943 | 0.4 | 1 | 1.1 | 0.9
43 | 1 | 0.0062126 | 0.001557 | 0 | 0 | 1 | 0.9836 | -0.31397 | 0.4 | 1 | 1.1 | 0.9
29 | 1 | 0.0019574 | 0.00049058 | 0 | 0 | 1 | 0.98029 | -0.37906 | 0.4 | 1 | 1.1 | 0.9
31 | 1 | 0.0017119 | 0.00042903 | 0 | 0 | 1 | 0.98027 | -0.37945 | 0.4 | 1 | 1.1 | 0.9
32 | 1 | 0.001781 | 0.00044635 | 0 | 0 | 1 | 0.98026 | -0.37952 | 0.4 | 1 | 1.1 | 0.9
117 | 1 | 0.0027244 | 0.0006828 | 0 | 0 | 1 | 0.98054 | -0.37408 | 0.4 | 1 | 1.1 | 0.9
184 | 1 | 0.0027096 | 0.00067908 | 0 | 0 | 1 | 0.98021 | -0.38059 | 0.4 | 1 | 1.1 | 0.9
39 | 1 | 0 | 0 | 0 | 0 | 1 | 0.9898 | -0.19409 | 0.4 | 1 | 1.1 | 0.9
41 | 1 | 0.0053271 | 0.0013351 | 0 | 0 | 1 | 0.98974 | -0.1954 | 0.4 | 1 | 1.1 | 0.9
46 | 1 | 0 | 0 | 0 | 0 | 1 | 0.97848 | -0.41399 | 0.4 | 1 | 1.1 | 0.9
47 | 1 | 0.0010323 | 0.00025871 | 0 | 0 | 1 | 0.97867 | -0.41035 | 0.4 | 1 | 1.1 | 0.9
48 | 1 | 0.0084378 | 0.0021147 | 0 | 0 | 1 | 0.97848 | -0.41403 | 0.4 | 1 | 1.1 | 0.9
44 | 1 | 0 | 0 | 0 | 0 | 1 | 0.98193 | -0.34651 | 0.4 | 1 | 1.1 | 0.9
51 | 1 | 0.001363 | 0.00034159 | 0 | 0 | 1 | 0.98153 | -0.35439 | 0.4 | 1 | 1.1 | 0.9
52 | 1 | 0.004038 | 0.001012 | 0 | 0 | 1 | 0.9818 | -0.34901 | 0.4 | 1 | 1.1 | 0.9
54 | 1 | 0.00085992 | 0.00021552 | 0 | 0 | 1 | 0.9809 | -0.36656 | 0.4 | 1 | 1.1 | 0.9
58 | 1 | 0.0031633 | 0.00079281 | 0 | 0 | 1 | 0.97869 | -0.40994 | 0.4 | 1 | 1.1 | 0.9
88 | 1 | 0.003786 | 0.00094887 | 0 | 0 | 1 | 0.97844 | -0.41483 | 0.4 | 1 | 1.1 | 0.9
56 | 1 | 0.002612 | 0.00065464 | 0 | 0 | 1 | 0.9788 | -0.40767 | 0.4 | 1 | 1.1 | 0.9
75 | 1 | 0.0039136 | 0.00098084 | 0 | 0 | 1 | 0.99953 | -0.0091096 | 0.4 | 1 | 1.1 | 0.9
76 | 1 | 0.0035711 | 0.000895 | 0 | 0 | 1 | 0.99927 | -0.014033 | 0.4 | 1 | 1.1 | 0.9
77 | 1 | 0.0022079 | 0.00055335 | 0 | 0 | 1 | 0.99919 | -0.0155 | 0.4 | 1 | 1.1 | 0.9
80 | 1 | 0.0014368 | 0.00036009 | 0 | 0 | 1 | 0.99906 | -0.018024 | 0.4 | 1 | 1.1 | 0.9
53 | 1 | 0.0078361 | 0.0019639 | 0 | 0 | 1 | 0.98066 | -0.37127 | 0.4 | 1 | 1.1 | 0.9
55 | 1 | 0 | 0 | 0 | 0 | 1 | 0.97932 | -0.39758 | 0.4 | 1 | 1.1 | 0.9
57 | 1 | 0.0011571 | 0.00028999 | 0 | 0 | 1 | 0.97902 | -0.40336 | 0.4 | 1 | 1.1 | 0.9
59 | 1 | 0.0026731 | 0.00066995 | 0 | 0 | 1 | 0.97872 | -0.40921 | 0.4 | 1 | 1.1 | 0.9
60 | 1 | 0.0016831 | 0.00042183 | 0 | 0 | 1 | 0.97826 | -0.41833 | 0.4 | 1 | 1.1 | 0.9
61 | 1 | 0 | 0 | 0 | 0 | 1 | 0.97771 | -0.42914 | 0.4 | 1 | 1.1 | 0.9
68 | 1 | 0.001699 | 0.0004258 | 0 | 0 | 1 | 0.97729 | -0.43747 | 0.4 | 1 | 1.1 | 0.9
67 | 1 | 0.0032353 | 0.00081085 | 0 | 0 | 1 | 0.97746 | -0.43412 | 0.4 | 1 | 1.1 | 0.9
69 | 1 | 0.00085448 | 0.00021415 | 0 | 0 | 1 | 0.97725 | -0.43821 | 0.4 | 1 | 1.1 | 0.9
65 | 1 | 0.001305 | 0.00032707 | 0 | 0 | 1 | 0.97743 | -0.43466 | 0.4 | 1 | 1.1 | 0.9
62 | 1 | 0.0022712 | 0.00056921 | 0 | 0 | 1 | 0.97705 | -0.44201 | 0.4 | 1 | 1.1 | 0.9
63 | 1 | 0.0015448 | 0.00038715 | 0 | 0 | 1 | 0.97732 | -0.43683 | 0.4 | 1 | 1.1 | 0.9
64 | 1 | 0 | 0 | 0 | 0 | 1 | 0.97664 | -0.45009 | 0.4 | 1 | 1.1 | 0.9
66 | 1 | 0.0035429 | 0.00088793 | 0 | 0 | 1 | 0.97603 | -0.46206 | 0.4 | 1 | 1.1 | 0.9
71 | 1 | 0.0032644 | 0.00081814 | 0 | 0 | 1 | 0.97602 | -0.4624 | 0.4 | 1 | 1.1 | 0.9
72 | 1 | 0.0051925 | 0.0013014 | 0 | 0 | 1 | 0.97592 | -0.4644 | 0.4 | 1 | 1.1 | 0.9
70 | 1 | 0.0065632 | 0.0016449 | 0 | 0 | 1 | 0.97715 | -0.44007 | 0.4 | 1 | 1.1 | 0.9
74 | 1 | 0.0087873 | 0.0022023 | 0 | 0 | 1 | 0.97693 | -0.44446 | 0.4 | 1 | 1.1 | 0.9
78 | 1 | 0.0020878 | 0.00052326 | 0 | 0 | 1 | 0.99882 | -0.022734 | 0.4 | 1 | 1.1 | 0.9
81 | 1 | 0.0038058 | 0.00095382 | 0 | 0 | 1 | 0.99872 | -0.024541 | 0.4 | 1 | 1.1 | 0.9
79 | 1 | 0.0044111 | 0.0011055 | 0 | 0 | 1 | 0.99875 | -0.023993 | 0.4 | 1 | 1.1 | 0.9
89 | 1 | 0 | 0 | 0 | 0 | 1 | 0.99833 | -0.032133 | 0.4 | 1 | 1.1 | 0.9
90 | 1 | 0.00062708 | 0.00015716 | 0 | 0 | 1 | 0.99801 | -0.038185 | 0.4 | 1 | 1.1 | 0.9
82 | 1 | 0.002864 | 0.00071778 | 0 | 0 | 1 | 0.99841 | -0.030579 | 0.4 | 1 | 1.1 | 0.9
83 | 1 | 0 | 0 | 0 | 0 | 1 | 0.99781 | -0.042137 | 0.4 | 1 | 1.1 | 0.9
84 | 1 | 0.006959 | 0.0017441 | 0 | 0 | 1 | 0.99771 | -0.044016 | 0.4 | 1 | 1.1 | 0.9
85 | 1 | 0 | 0 | 0 | 0 | 1 | 0.99724 | -0.053035 | 0.4 | 1 | 1.1 | 0.9
86 | 1 | 0.0014467 | 0.00036257 | 0 | 0 | 1 | 0.99681 | -0.061312 | 0.4 | 1 | 1.1 | 0.9
87 | 1 | 0.0081567 | 0.0020443 | 0 | 0 | 1 | 0.99704 | -0.056932 | 0.4 | 1 | 1.1 | 0.9
146 | 1 | 0.0030511 | 0.00076468 | 0 | 0 | 1 | 0.99669 | -0.063601 | 0.4 | 1 | 1.1 | 0.9
158 | 1 | 0.00056302 | 0.00014111 | 0 | 0 | 1 | 0.99685 | -0.060633 | 0.4 | 1 | 1.1 | 0.9
147 | 1 | 0.0022342 | 0.00055994 | 0 | 0 | 1 | 0.9965 | -0.067258 | 0.4 | 1 | 1.1 | 0.9
157 | 1 | 0.0039359 | 0.00098643 | 0 | 0 | 1 | 0.99683 | -0.060954 | 0.4 | 1 | 1.1 | 0.9
93 | 1 | 0.00085183 | 0.00021349 | 0 | 0 | 1 | 0.99797 | -0.039071 | 0.4 | 1 | 1.1 | 0.9
92 | 1 | 0.0014405 | 0.00036101 | 0 | 0 | 1 | 0.99787 | -0.040914 | 0.4 | 1 | 1.1 | 0.9
94 | 1 | 0.0013528 | 0.00033904 | 0 | 0 | 1 | 0.99783 | -0.041832 | 0.4 | 1 | 1.1 | 0.9
95 | 1 | 0.0048664 | 0.0012196 | 0 | 0 | 1 | 0.99775 | -0.043223 | 0.4 | 1 | 1.1 | 0.9
96 | 1 | 0 | 0 | 0 | 0 | 1 | 0.98848 | -0.21916 | 0.4 | 1 | 1.1 | 0.9
97 | 1 | 0.00074359 | 0.00018636 | 0 | 0 | 1 | 0.98722 | -0.24338 | 0.4 | 1 | 1.1 | 0.9
98 | 1 | 0 | 0 | 0 | 0 | 1 | 0.98985 | -0.19286 | 0.4 | 1 | 1.1 | 0.9
107 | 1 | 0.0010061 | 0.00025214 | 0 | 0 | 1 | 0.98695 | -0.24851 | 0.4 | 1 | 1.1 | 0.9
112 | 1 | 0.00084257 | 0.00021117 | 0 | 0 | 1 | 0.99049 | -0.18067 | 0.4 | 1 | 1.1 | 0.9
106 | 1 | 0 | 0 | 0 | 0 | 1 | 0.98981 | -0.19356 | 0.4 | 1 | 1.1 | 0.9
110 | 1 | 0.0061649 | 0.0015451 | 0 | 0 | 1 | 0.98971 | -0.19554 | 0.4 | 1 | 1.1 | 0.9
108 | 1 | 0.0046161 | 0.0011569 | 0 | 0 | 1 | 0.98669 | -0.25359 | 0.4 | 1 | 1.1 | 0.9
105 | 1 | 0.0018542 | 0.0004647 | 0 | 0 | 1 | 0.98975 | -0.1949 | 0.4 | 1 | 1.1 | 0.9
99 | 1 | 0.0025743 | 0.00064517 | 0 | 0 | 1 | 0.98366 | -0.31197 | 0.4 | 1 | 1.1 | 0.9
100 | 1 | 0.002829 | 0.00070901 | 0 | 0 | 1 | 0.98452 | -0.29532 | 0.4 | 1 | 1.1 | 0.9
101 | 1 | 0 | 0 | 0 | 0 | 1 | 0.98274 | -0.32993 | 0.4 | 1 | 1.1 | 0.9
102 | 1 | 0.00059927 | 0.00015019 | 0 | 0 | 1 | 0.98568 | -0.27298 | 0.4 | 1 | 1.1 | 0.9
103 | 1 | 0.0023887 | 0.00059867 | 0 | 0 | 1 | 0.98264 | -0.33177 | 0.4 | 1 | 1.1 | 0.9
104 | 1 | 0.0010265 | 0.00025727 | 0 | 0 | 1 | 0.98248 | -0.33486 | 0.4 | 1 | 1.1 | 0.9
128 | 1 | 0.00040267 | 0.00010092 | 0 | 0 | 1 | 0.986 | -0.26686 | 0.4 | 1 | 1.1 | 0.9
135 | 1 | 0.0045345 | 0.0011364 | 0 | 0 | 1 | 0.98259 | -0.33268 | 0.4 | 1 | 1.1 | 0.9
143 | 1 | 0.0016042 | 0.00040206 | 0 | 0 | 1 | 0.98235 | -0.33745 | 0.4 | 1 | 1.1 | 0.9
109 | 1 | 0.00063782 | 0.00015985 | 0 | 0 | 1 | 0.98637 | -0.25972 | 0.4 | 1 | 1.1 | 0.9
142 | 1 | 0.0023957 | 0.00060043 | 0 | 0 | 1 | 0.9821 | -0.34231 | 0.4 | 1 | 1.1 | 0.9
114 | 1 | 0.0094704 | 0.0023735 | 0 | 0 | 1 | 0.99234 | -0.14565 | 0.4 | 1 | 1.1 | 0.9
116 | 1 | 0 | 0 | 0 | 0 | 1 | 0.98038 | -0.37711 | 0.4 | 1 | 1.1 | 0.9
186 | 1 | 0.0036185 | 0.00090688 | 0 | 0 | 1 | 0.98016 | -0.38146 | 0.4 | 1 | 1.1 | 0.9
122 | 1 | 0.001624 | 0.000407 | 0 | 0 | 1 | 0.97243 | -0.53148 | 0.4 | 1 | 1.1 | 0.9
123 | 1 | 0.0019295 | 0.00048359 | 0 | 0 | 1 | 0.97247 | -0.53071 | 0.4 | 1 | 1.1 | 0.9
124 | 1 | 0.002011 | 0.000504 | 0 | 0 | 1 | 0.9724 | -0.53209 | 0.4 | 1 | 1.1 | 0.9
125 | 1 | 0.0023907 | 0.00059917 | 0 | 0 | 1 | 0.97259 | -0.52844 | 0.4 | 1 | 1.1 | 0.9
127 | 1 | 0 | 0 | 0 | 0 | 1 | 0.97275 | -0.52524 | 0.4 | 1 | 1.1 | 0.9
129 | 1 | 0.0042888 | 0.0010749 | 0 | 0 | 1 | 0.97305 | -0.51924 | 0.4 | 1 | 1.1 | 0.9
130 | 1 | 0.0017315 | 0.00043396 | 0 | 0 | 1 | 0.97323 | -0.51562 | 0.4 | 1 | 1.1 | 0.9
131 | 1 | 0.0026798 | 0.00067162 | 0 | 0 | 1 | 0.97346 | -0.51113 | 0.4 | 1 | 1.1 | 0.9
132 | 1 | 0 | 0 | 0 | 0 | 1 | 0.97367 | -0.50712 | 0.4 | 1 | 1.1 | 0.9
133 | 1 | 0.0031427 | 0.00078763 | 0 | 0 | 1 | 0.9735 | -0.51034 | 0.4 | 1 | 1.1 | 0.9
134 | 1 | 0.0012988 | 0.00032552 | 0 | 0 | 1 | 0.97477 | -0.4853 | 0.4 | 1 | 1.1 | 0.9
136 | 1 | 0.0019096 | 0.00047859 | 0 | 0 | 1 | 0.97304 | -0.51935 | 0.4 | 1 | 1.1 | 0.9
174 | 1 | 0.0013808 | 0.00034606 | 0 | 0 | 1 | 0.97538 | -0.47343 | 0.4 | 1 | 1.1 | 0.9
137 | 1 | 0.002179 | 0.00054612 | 0 | 0 | 1 | 0.97219 | -0.5362 | 0.4 | 1 | 1.1 | 0.9
169 | 1 | 0.0019255 | 0.00048257 | 0 | 0 | 1 | 0.97566 | -0.46788 | 0.4 | 1 | 1.1 | 0.9
138 | 1 | 0 | 0 | 0 | 0 | 1 | 0.97164 | -0.54707 | 0.4 | 1 | 1.1 | 0.9
139 | 1 | 0.0020623 | 0.00051685 | 0 | 0 | 1 | 0.97143 | -0.5513 | 0.4 | 1 | 1.1 | 0.9
140 | 1 | 0.0020191 | 0.00050603 | 0 | 0 | 1 | 0.97148 | -0.55025 | 0.4 | 1 | 1.1 | 0.9
173 | 1 | 0.0023187 | 0.00058113 | 0 | 0 | 1 | 0.97116 | -0.55653 | 0.4 | 1 | 1.1 | 0.9
175 | 1 | 0.0023949 | 0.00060023 | 0 | 0 | 1 | 0.97133 | -0.55328 | 0.4 | 1 | 1.1 | 0.9
171 | 1 | 0.0025224 | 0.00063217 | 0 | 0 | 1 | 0.97109 | -0.55788 | 0.4 | 1 | 1.1 | 0.9
176 | 1 | 0.00069696 | 0.00017467 | 0 | 0 | 1 | 0.97113 | -0.5572 | 0.4 | 1 | 1.1 | 0.9
144 | 1 | 0.0018278 | 0.00045808 | 0 | 0 | 1 | 0.98199 | -0.34445 | 0.4 | 1 | 1.1 | 0.9
145 | 1 | 0.0017485 | 0.00043823 | 0 | 0 | 1 | 0.98147 | -0.35446 | 0.4 | 1 | 1.1 | 0.9
150 | 1 | 0 | 0 | 0 | 0 | 1 | 0.98043 | -0.37459 | 0.4 | 1 | 1.1 | 0.9
151 | 1 | 0.001567 | 0.00039272 | 0 | 0 | 1 | 0.97986 | -0.38578 | 0.4 | 1 | 1.1 | 0.9
164 | 1 | 0 | 0 | 0 | 0 | 1 | 0.97949 | -0.39294 | 0.4 | 1 | 1.1 | 0.9
162 | 1 | 0.0028824 | 0.0007224 | 0 | 0 | 1 | 0.9788 | -0.4064 | 0.4 | 1 | 1.1 | 0.9
152 | 1 | 0.0010562 | 0.00026471 | 0 | 0 | 1 | 0.99665 | -0.064328 | 0.4 | 1 | 1.1 | 0.9
153 | 1 | 0.00060964 | 0.00015279 | 0 | 0 | 1 | 0.99676 | -0.062284 | 0.4 | 1 | 1.1 | 0.9
154 | 1 | 0.00047541 | 0.00011915 | 0 | 0 | 1 | 0.99662 | -0.064958 | 0.4 | 1 | 1.1 | 0.9
155 | 1 | 0.00037008 | 9.2752e-05 | 0 | 0 | 1 | 0.99676 | -0.062253 | 0.4 | 1 | 1.1 | 0.9
156 | 1 | 0.0021172 | 0.00053061 | 0 | 0 | 1 | 0.99656 | -0.066126 | 0.4 | 1 | 1.1 | 0.9
159 | 1 | 0.0012639 | 0.00031675 | 0 | 0 | 1 | 0.99656 | -0.066193 | 0.4 | 1 | 1.1 | 0.9
160 | 1 | 0.00094342 | 0.00023644 | 0 | 0 | 1 | 0.99655 | -0.066323 | 0.4 | 1 | 1.1 | 0.9
163 | 1 | 0.0015121 | 0.00037897 | 0 | 0 | 1 | 0.97841 | -0.41412 | 0.4 | 1 | 1.1 | 0.9
165 | 1 | 0.0012384 | 0.00031038 | 0 | 0 | 1 | 0.97795 | -0.42299 | 0.4 | 1 | 1.1 | 0.9
168 | 1 | 0.0013388 | 0.00033554 | 0 | 0 | 1 | 0.97737 | -0.43443 | 0.4 | 1 | 1.1 | 0.9
166 | 1 | 0.0036244 | 0.00090835 | 0 | 0 | 1 | 0.97694 | -0.4427 | 0.4 | 1 | 1.1 | 0.9
167 | 1 | 0.0011435 | 0.00028658 | 0 | 0 | 1 | 0.97649 | -0.45159 | 0.4 | 1 | 1.1 | 0.9
170 | 1 | 0.0019871 | 0.000498 | 0 | 0 | 1 | 0.97096 | -0.56048 | 0.4 | 1 | 1.1 | 0.9
172 | 1 | 0.0046524 | 0.001166 | 0 | 0 | 1 | 0.97092 | -0.56124 | 0.4 | 1 | 1.1 | 0.9
177 | 1 | 0.0022058 | 0.00055284 | 0 | 0 | 1 | 0.97076 | -0.5645 | 0.4 | 1 | 1.1 | 0.9
181 | 1 | 0 | 0 | 0 | 0 | 1 | 0.97068 | -0.56606 | 0.4 | 1 | 1.1 | 0.9
182 | 1 | 0.0022299 | 0.00055886 | 0 | 0 | 1 | 0.97066 | -0.56656 | 0.4 | 1 | 1.1 | 0.9
179 | 1 | 0.0040586 | 0.0010172 | 0 | 0 | 1 | 0.9705 | -0.56968 | 0.4 | 1 | 1.1 | 0.9
178 | 1 | 0.0025412 | 0.00063688 | 0 | 0 | 1 | 0.97049 | -0.56984 | 0.4 | 1 | 1.1 | 0.9
183 | 1 | 0.0021352 | 0.00053514 | 0 | 0 | 1 | 0.97061 | -0.56754 | 0.4 | 1 | 1.1 | 0.9

## generator_data
GEN_BUS | PG | QG | QMAX | QMIN | VG | MBASE | GEN_STATUS | PMAX | PMIN
50 | 0.45415 | 0.11629 | 10 | -10 | 1 | 100 | 1 | 10 | 0

## branch_data
F_BUS | T_BUS | BR_R | BR_X | BR_B | RATE_A | RATE_B | RATE_C | TAP | SHIFT | BR_STATUS | ANGMIN | ANGMAX | P_in | Q_in | P_out | Q_out
1 | 2 | 0.21641 | 0.1385 | 3.6342e-10 | 0 | 0 | 0 | 0 | 0 | 1 | -90 | 90 | 0.0058353 | 0.0014624 | -0.0058353 | -0.0014624
1 | 3 | 1.649 | 1.0553 | 2.7691e-09 | 0 | 0 | 0 | 0 | 0 | 1 | -90 | 90 | -0.0081715 | -0.0020479 | 0.0081727 | 0.0020484
2 | 4 | 0.76305 | 0.48835 | 1.2814e-09 | 0 | 0 | 0 | 0 | 0 | 1 | -90 | 90 | 0.0041959 | 0.0010515 | -0.0041957 | -0.0010516
3 | 5 | 0.31978 | 0.20466 | 1.611e-09 | 0 | 0 | 0 | 0 | 0 | 1 | -90 | 90 | -0.35527 | -0.090774 | 0.35571 | 0.091052
3 | 6 | 0.77759 | 0.49766 | 3.9174e-09 | 0 | 0 | 0 | 0 | 0 | 1 | -90 | 90 | 0.21168 | 0.054063 | -0.2113 | -0.053823
3 | 7 | 1.0137 | 0.64879 | 5.107e-09 | 0 | 0 | 0 | 0 | 0 | 1 | -90 | 90 | 0.13542 | 0.034663 | -0.13522 | -0.034535
5 | 49 | 0.44273 | 0.28335 | 2.2304e-09 | 0 | 0 | 0 | 0 | 0 | 1 | -90 | 90 | -0.36041 | -0.092231 | 0.36103 | 0.092626
6 | 35 | 0.10402 | 0.066572 | 1.7468e-10 | 0 | 0 | 0 | 0 | 0 | 1 | -90 | 90 | 0.0012278 | 0.00030771 | -0.0012278 | -0.00030772
6 | 37 | 0.56377 | 0.36081 | 2.8401e-09 | 0 | 0 | 0 | 0 | 0 | 1 | -90 | 90 | 0.21007 | 0.053516 | -0.2098 | -0.053344
7 | 115 | 1.1045 | 0.70688 | 1.8547e-09 | 0 | 0 | 0 | 0 | 0 | 1 | -90 | 90 | 0.017003 | 0.0042654 | -0.017 | -0.0042634
7 | 120 | 0.32094 | 0.2054 | 1.6168e-09 | 0 | 0 | 0 | 0 | 0 | 1 | -90 | 90 | 0.11822 | 0.03027 | -0.11817 | -0.030239
49 | 50 | 0.45362 | 0.29032 | 2.2852e-09 | 0 | 0 | 0 | 0 | 0 | 1 | -90 | 90 | -0.36586 | -0.093836 | 0.36651 | 0.094252
37 | 38 | 0.52727 | 0.33745 | 2.6563e-09 | 0 | 0 | 0 | 0 | 0 | 1 | -90 | 90 | 0.20831 | 0.05297 | -0.20806 | -0.052812
115 | 113 | 4.3529 | 2.7859 | 7.3097e-09 | 0 | 0 | 0 | 0 | 0 | 1 | -90 | 90 | 0.013852 | 0.0034744 | -0.013843 | -0.0034694
120 | 121 | 3.8976 | 2.4944 | 6.5451e-09 | 0 | 0 | 0 | 0 | 0 | 1 | -90 | 90 | 0.0011271 | 0.00028185 | -0.001127 | -0.00028246
120 | 119 | 1.0184 | 0.65176 | 5.1304e-09 | 0 | 0 | 0 | 0 | 0 | 1 | -90 | 90 | 0.11705 | 0.029957 | -0.11689 | -0.029861
50 | 75 | 1.4119 | 0.9036 | 2.3709e-09 | 0 | 0 | 0 | 0 | 0 | 1 | -90 | 90 | 0.028942 | 0.0072667 | -0.028929 | -0.0072589
50 | 76 | 1.0735 | 0.68703 | 1.8027e-09 | 0 | 0 | 0 | 0 | 0 | 1 | -90 | 90 | 0.058698 | 0.014767 | -0.058658 | -0.014742
38 | 39 | 0.19447 | 0.12446 | 9.7969e-10 | 0 | 0 | 0 | 0 | 0 | 1 | -90 | 90 | 0.20473 | 0.051977 | -0.20465 | -0.051921
113 | 114 | 0.036417 | 0.023307 | 6.1153e-11 | 0 | 0 | 0 | 0 | 0 | 1 | -90 | 90 | 0.0094704 | 0.0023735 | -0.0094704 | -0.0023735
119 | 112 | 0.70611 | 0.45191 | 3.5572e-09 | 0 | 0 | 0 | 0 | 0 | 1 | -90 | 90 | 0.1129 | 0.028861 | -0.11281 | -0.028799
8 | 9 | 1.6247 | 1.0398 | 2.7283e-09 | 0 | 0 | 0 | 0 | 0 | 1 | -90 | 90 | -0.0067145 | -0.0016828 | 0.0067153 | 0.0016831
9 | 11 | 0.46846 | 0.29981 | 7.8667e-10 | 0 | 0 | 0 | 0 | 0 | 1 | -90 | 90 | -0.0080918 | -0.002028 | 0.0080921 | 0.0020282
11 | 149 | 0.61018 | 0.39051 | 1.0247e-09 | 0 | 0 | 0 | 0 | 0 | 1 | -90 | 90 | -0.0090203 | -0.0022608 | 0.0090208 | 0.002261
149 | 148 | 0.26421 | 0.16909 | 4.4368e-10 | 0 | 0 | 0 | 0 | 0 | 1 | -90 | 90 | -0.012131 | -0.0030405 | 0.012131 | 0.0030407
12 | 141 | 0.95208 | 0.60933 | 1.5988e-09 | 0 | 0 | 0 | 0 | 0 | 1 | -90 | 90 | -0.0024977 | -0.00062599 | 0.0024978 | 0.00062587
141 | 91 | 0.35088 | 0.22456 | 5.8922e-10 | 0 | 0 | 0 | 0 | 0 | 1 | -90 | 90 | -0.0037473 | -0.00093902 | 0.0037473 | 0.00093899
148 | 147 | 0.4446 | 0.28454 | 7.466e-10 | 0 | 0 | 0 | 0 | 0 | 1 | -90 | 90 | -0.013689 | -0.003431 | 0.013689 | 0.0034315
91 | 89 | 1.4328 | 0.91698 | 2.406e-09 | 0 | 0 | 0 | 0 | 0 | 1 | -90 | 90 | -0.007142 | -0.0017898 | 0.0071428 | 0.00179
13 | 14 | 2.0494 | 1.3116 | 3.4415e-09 | 0 | 0 | 0 | 0 | 0 | 1 | -90 | 90 | -0.01405 | -0.0035209 | 0.014054 | 0.0035234
13 | 15 | 0.57531 | 0.3682 | 9.661e-10 | 0 | 0 | 0 | 0 | 0 | 1 | -90 | 90 | 0.0040108 | 0.0010048 | -0.0040107 | -0.0010048
14 | 16 | 0.43051 | 0.27553 | 7.2294e-10 | 0 | 0 | 0 | 0 | 0 | 1 | -90 | 90 | -0.026584 | -0.0066638 | 0.026588 | 0.0066659
15 | 17 | 3.8991 | 2.4955 | 6.5477e-09 | 0 | 0 | 0 | 0 | 0 | 1 | -90 | 90 | 0.0040107 | 0.0010048 | -0.00401 | -0.001005
16 | 18 | 2.2365 | 1.4314 | 3.7557e-09 | 0 | 0 | 0 | 0 | 0 | 1 | -90 | 90 | -0.030919 | -0.0077513 | 0.030942 | 0.007766
18 | 25 | 0.28664 | 0.18345 | 4.8135e-10 | 0 | 0 | 0 | 0 | 0 | 1 | -90 | 90 | -0.037942 | -0.0095204 | 0.037947 | 0.0095232
25 | 26 | 2.7839 | 1.7817 | 4.6749e-09 | 0 | 0 | 0 | 0 | 0 | 1 | -90 | 90 | -0.099076 | -0.024893 | 0.099376 | 0.025085
25 | 22 | 1.18 | 0.75523 | 1.9816e-09 | 0 | 0 | 0 | 0 | 0 | 1 | -90 | 90 | 0.055817 | 0.014039 | -0.055777 | -0.014013
26 | 45 | 0.48413 | 0.30984 | 1.626e-09 | 0 | 0 | 0 | 0 | 0 | 1 | -90 | 90 | -0.1874 | -0.047392 | 0.18759 | 0.047511
26 | 42 | 0.89963 | 0.57576 | 1.5107e-09 | 0 | 0 | 0 | 0 | 0 | 1 | -90 | 90 | 0.088028 | 0.022308 | -0.087952 | -0.022259
22 | 20 | 1.349 | 0.86334 | 2.2653e-09 | 0 | 0 | 0 | 0 | 0 | 1 | -90 | 90 | 0.051697 | 0.01299 | -0.051657 | -0.012965
19 | 20 | 0.53179 | 0.34035 | 8.9303e-10 | 0 | 0 | 0 | 0 | 0 | 1 | -90 | 90 | -0.042639 | -0.010701 | 0.04265 | 0.010708
19 | 21 | 1.2765 | 0.81695 | 2.1436e-09 | 0 | 0 | 0 | 0 | 0 | 1 | -90 | 90 | 0.041321 | 0.010371 | -0.041297 | -0.010355
21 | 23 | 0.37328 | 0.2389 | 6.2684e-10 | 0 | 0 | 0 | 0 | 0 | 1 | -90 | 90 | 0.02564 | 0.0064288 | -0.025637 | -0.0064271
21 | 24 | 1.7966 | 1.1499 | 3.017e-09 | 0 | 0 | 0 | 0 | 0 | 1 | -90 | 90 | 0.015657 | 0.0039266 | -0.015652 | -0.0039238
23 | 30 | 1.0898 | 0.6975 | 1.8301e-09 | 0 | 0 | 0 | 0 | 0 | 1 | -90 | 90 | 0.012979 | 0.0032528 | -0.012977 | -0.0032517
23 | 27 | 3.3486 | 2.1431 | 5.6232e-09 | 0 | 0 | 0 | 0 | 0 | 1 | -90 | 90 | 0.012658 | 0.0031743 | -0.012652 | -0.0031711
24 | 36 | 2.1194 | 1.3564 | 3.559e-09 | 0 | 0 | 0 | 0 | 0 | 1 | -90 | 90 | 0.001674 | 0.00041925 | -0.001674 | -0.00041955
24 | 33 | 1.9778 | 1.2658 | 3.3213e-09 | 0 | 0 | 0 | 0 | 0 | 1 | -90 | 90 | 0.013978 | 0.0035045 | -0.013974 | -0.0035021
30 | 118 | 0.61878 | 0.39602 | 1.0391e-09 | 0 | 0 | 0 | 0 | 0 | 1 | -90 | 90 | 0.010125 | 0.0025368 | -0.010124 | -0.0025364
27 | 28 | 0.14644 | 0.093724 | 2.4592e-10 | 0 | 0 | 0 | 0 | 0 | 1 | -90 | 90 | 0.011316 | 0.0028363 | -0.011316 | -0.0028361
33 | 34 | 1.0576 | 0.67688 | 1.776e-09 | 0 | 0 | 0 | 0 | 0 | 1 | -90 | 90 | 0.0043887 | 0.0010999 | -0.0043885 | -0.0010999
118 | 117 | 2.1875 | 1.4 | 3.6733e-09 | 0 | 0 | 0 | 0 | 0 | 1 | -90 | 90 | 0.0063451 | 0.0015894 | -0.0063441 | -0.0015891
28 | 29 | 1.4341 | 0.9178 | 2.4082e-09 | 0 | 0 | 0 | 0 | 0 | 1 | -90 | 90 | 0.0081611 | 0.0020454 | -0.00816 | -0.0020449
45 | 40 | 0.49936 | 0.31959 | 2.5157e-09 | 0 | 0 | 0 | 0 | 0 | 1 | -90 | 90 | -0.19272 | -0.048797 | 0.19292 | 0.048926
42 | 43 | 2.3028 | 1.4738 | 3.8669e-09 | 0 | 0 | 0 | 0 | 0 | 1 | -90 | 90 | 0.083683 | 0.021189 | -0.083506 | -0.021077
40 | 39 | 0.34054 | 0.21795 | 1.7156e-09 | 0 | 0 | 0 | 0 | 0 | 1 | -90 | 90 | -0.19917 | -0.050492 | 0.19932 | 0.050586
43 | 44 | 1.8314 | 1.1721 | 3.0754e-09 | 0 | 0 | 0 | 0 | 0 | 1 | -90 | 90 | 0.077294 | 0.01952 | -0.077174 | -0.019443
29 | 31 | 0.27214 | 0.17417 | 4.5699e-10 | 0 | 0 | 0 | 0 | 0 | 1 | -90 | 90 | 0.0062026 | 0.0015543 | -0.0062025 | -0.0015543
31 | 32 | 0.064369 | 0.041196 | 1.0809e-10 | 0 | 0 | 0 | 0 | 0 | 1 | -90 | 90 | 0.0044906 | 0.0011253 | -0.0044906 | -0.0011253
32 | 184 | 1.6989 | 1.0873 | 2.8528e-09 | 0 | 0 | 0 | 0 | 0 | 1 | -90 | 90 | 0.0027097 | 0.0006789 | -0.0027095 | -0.00067909
117 | 116 | 3.604 | 2.3066 | 6.0522e-09 | 0 | 0 | 0 | 0 | 0 | 1 | -90 | 90 | 0.0036197 | 0.00090629 | -0.0036192 | -0.00090654
39 | 41 | 1.0818 | 0.69235 | 1.8166e-09 | 0 | 0 | 0 | 0 | 0 | 1 | -90 | 90 | 0.0053274 | 0.0013351 | -0.0053271 | -0.0013351
46 | 47 | 1.2782 | 0.81808 | 2.1465e-09 | 0 | 0 | 0 | 0 | 0 | 1 | -90 | 90 | -0.012224 | -0.0030636 | 0.012226 | 0.0030648
46 | 48 | 0.014373 | 0.009199 | 2.4137e-11 | 0 | 0 | 0 | 0 | 0 | 1 | -90 | 90 | 0.012224 | 0.0030636 | -0.012224 | -0.0030636
47 | 58 | 0.13081 | 0.083717 | 2.1966e-10 | 0 | 0 | 0 | 0 | 0 | 1 | -90 | 90 | -0.013258 | -0.0033235 | 0.013259 | 0.0033236
48 | 88 | 0.91217 | 0.58379 | 1.5318e-09 | 0 | 0 | 0 | 0 | 0 | 1 | -90 | 90 | 0.0037861 | 0.00094884 | -0.003786 | -0.00094889
44 | 51 | 0.46738 | 0.29913 | 7.8486e-10 | 0 | 0 | 0 | 0 | 0 | 1 | -90 | 90 | 0.073135 | 0.018431 | -0.073108 | -0.018414
44 | 52 | 2.6773 | 1.7135 | 4.4959e-09 | 0 | 0 | 0 | 0 | 0 | 1 | -90 | 90 | 0.0040384 | 0.0010119 | -0.0040379 | -0.001012
51 | 54 | 0.73454 | 0.4701 | 1.2335e-09 | 0 | 0 | 0 | 0 | 0 | 1 | -90 | 90 | 0.071745 | 0.018072 | -0.071703 | -0.018045
54 | 53 | 0.2875 | 0.184 | 4.8279e-10 | 0 | 0 | 0 | 0 | 0 | 1 | -90 | 90 | 0.070843 | 0.01783 | -0.070827 | -0.01782
58 | 56 | 0.59561 | 0.38119 | 1.0002e-09 | 0 | 0 | 0 | 0 | 0 | 1 | -90 | 90 | -0.016422 | -0.0041165 | 0.016424 | 0.0041175
56 | 55 | 2.2757 | 1.4565 | 3.8215e-09 | 0 | 0 | 0 | 0 | 0 | 1 | -90 | 90 | -0.019036 | -0.0047721 | 0.019045 | 0.0047776
75 | 77 | 1.1446 | 0.73254 | 1.9221e-09 | 0 | 0 | 0 | 0 | 0 | 1 | -90 | 90 | 0.025015 | 0.0062781 | -0.025008 | -0.0062734
76 | 80 | 0.32476 | 0.20784 | 5.4535e-10 | 0 | 0 | 0 | 0 | 0 | 1 | -90 | 90 | 0.055087 | 0.013847 | -0.055077 | -0.01384
77 | 78 | 1.4203 | 0.90898 | 2.385e-09 | 0 | 0 | 0 | 0 | 0 | 1 | -90 | 90 | 0.0228 | 0.00572 | -0.022792 | -0.0057152
80 | 81 | 0.54433 | 0.34837 | 9.1407e-10 | 0 | 0 | 0 | 0 | 0 | 1 | -90 | 90 | 0.05364 | 0.01348 | -0.053623 | -0.013469
53 | 55 | 1.8032 | 1.154 | 3.028e-09 | 0 | 0 | 0 | 0 | 0 | 1 | -90 | 90 | 0.062991 | 0.015856 | -0.062912 | -0.015806
55 | 57 | 0.56709 | 0.36294 | 9.523e-10 | 0 | 0 | 0 | 0 | 0 | 1 | -90 | 90 | 0.043867 | 0.011028 | -0.043855 | -0.01102
57 | 59 | 0.58882 | 0.37685 | 9.8879e-10 | 0 | 0 | 0 | 0 | 0 | 1 | -90 | 90 | 0.042698 | 0.01073 | -0.042686 | -0.010723
59 | 60 | 0.97984 | 0.6271 | 1.6454e-09 | 0 | 0 | 0 | 0 | 0 | 1 | -90 | 90 | 0.040013 | 0.010053 | -0.039996 | -0.010042
60 | 61 | 1.2116 | 0.77542 | 2.0346e-09 | 0 | 0 | 0 | 0 | 0 | 1 | -90 | 90 | 0.038312 | 0.0096201 | -0.038293 | -0.0096077
61 | 68 | 1.9924 | 1.2751 | 3.3458e-09 | 0 | 0 | 0 | 0 | 0 | 1 | -90 | 90 | 0.017914 | 0.0044934 | -0.017907 | -0.0044892
61 | 67 | 1.0473 | 0.67029 | 1.7587e-09 | 0 | 0 | 0 | 0 | 0 | 1 | -90 | 90 | 0.020378 | 0.0051143 | -0.020373 | -0.0051114
68 | 69 | 0.19516 | 0.1249 | 3.2772e-10 | 0 | 0 | 0 | 0 | 0 | 1 | -90 | 90 | 0.016208 | 0.0040634 | -0.016208 | -0.004063
67 | 65 | 0.13494 | 0.086363 | 2.266e-10 | 0 | 0 | 0 | 0 | 0 | 1 | -90 | 90 | 0.017138 | 0.0043005 | -0.017138 | -0.0043002
69 | 70 | 0.51819 | 0.33164 | 8.7018e-10 | 0 | 0 | 0 | 0 | 0 | 1 | -90 | 90 | 0.015353 | 0.0038489 | -0.015352 | -0.0038481
65 | 63 | 0.58793 | 0.37628 | 9.873e-10 | 0 | 0 | 0 | 0 | 0 | 1 | -90 | 90 | 0.015833 | 0.0039732 | -0.015831 | -0.0039722
62 | 63 | 1.5539 | 0.99453 | 2.6095e-09 | 0 | 0 | 0 | 0 | 0 | 1 | -90 | 90 | -0.014283 | -0.003583 | 0.014286 | 0.0035851
62 | 64 | 2.8787 | 1.8424 | 4.8342e-09 | 0 | 0 | 0 | 0 | 0 | 1 | -90 | 90 | 0.012012 | 0.0030138 | -0.012007 | -0.0030113
64 | 66 | 4.2631 | 2.7284 | 7.1589e-09 | 0 | 0 | 0 | 0 | 0 | 1 | -90 | 90 | 0.012007 | 0.0030113 | -0.012 | -0.0030076
66 | 71 | 0.16783 | 0.10741 | 2.8182e-10 | 0 | 0 | 0 | 0 | 0 | 1 | -90 | 90 | 0.0084574 | 0.0021197 | -0.0084573 | -0.0021196
71 | 72 | 1.6472 | 1.0542 | 2.7662e-09 | 0 | 0 | 0 | 0 | 0 | 1 | -90 | 90 | 0.0051929 | 0.0013015 | -0.0051924 | -0.0013014
70 | 74 | 2.1384 | 1.3686 | 3.5909e-09 | 0 | 0 | 0 | 0 | 0 | 1 | -90 | 90 | 0.0087889 | 0.0022032 | -0.0087871 | -0.0022023
78 | 79 | 0.27201 | 0.17409 | 4.5678e-10 | 0 | 0 | 0 | 0 | 0 | 1 | -90 | 90 | 0.020704 | 0.005192 | -0.020703 | -0.0051912
81 | 82 | 0.54258 | 0.34725 | 9.1114e-10 | 0 | 0 | 0 | 0 | 0 | 1 | -90 | 90 | 0.049818 | 0.012516 | -0.049803 | -0.012506
79 | 89 | 2.2339 | 1.4297 | 3.7514e-09 | 0 | 0 | 0 | 0 | 0 | 1 | -90 | 90 | 0.016292 | 0.0040857 | -0.016286 | -0.004082
89 | 90 | 2.9572 | 1.8926 | 4.9659e-09 | 0 | 0 | 0 | 0 | 0 | 1 | -90 | 90 | 0.0091428 | 0.002292 | -0.0091402 | -0.0022908
90 | 93 | 0.46466 | 0.29738 | 7.8028e-10 | 0 | 0 | 0 | 0 | 0 | 1 | -90 | 90 | 0.0085131 | 0.0021336 | -0.0085127 | -0.0021335
82 | 83 | 1.101 | 0.70466 | 1.8489e-09 | 0 | 0 | 0 | 0 | 0 | 1 | -90 | 90 | 0.046939 | 0.011789 | -0.046913 | -0.011772
83 | 84 | 0.17884 | 0.11446 | 3.0032e-10 | 0 | 0 | 0 | 0 | 0 | 1 | -90 | 90 | 0.046913 | 0.011772 | -0.046909 | -0.01177
84 | 85 | 1.0077 | 0.64493 | 1.6922e-09 | 0 | 0 | 0 | 0 | 0 | 1 | -90 | 90 | 0.03995 | 0.010026 | -0.039933 | -0.010015
85 | 86 | 1.806 | 1.1558 | 3.0328e-09 | 0 | 0 | 0 | 0 | 0 | 1 | -90 | 90 | 0.020434 | 0.0051264 | -0.020426 | -0.0051215
85 | 87 | 0.89094 | 0.5702 | 1.4961e-09 | 0 | 0 | 0 | 0 | 0 | 1 | -90 | 90 | 0.019499 | 0.0048884 | -0.019495 | -0.0048862
86 | 146 | 0.53713 | 0.34376 | 9.0199e-10 | 0 | 0 | 0 | 0 | 0 | 1 | -90 | 90 | 0.01898 | 0.0047589 | -0.018978 | -0.0047577
87 | 158 | 1.4542 | 0.93071 | 2.442e-09 | 0 | 0 | 0 | 0 | 0 | 1 | -90 | 90 | 0.011338 | 0.0028419 | -0.011336 | -0.0028409
146 | 147 | 1.0227 | 0.65452 | 1.7174e-09 | 0 | 0 | 0 | 0 | 0 | 1 | -90 | 90 | 0.015926 | 0.003993 | -0.015924 | -0.0039914
158 | 157 | 0.13277 | 0.084974 | 2.2296e-10 | 0 | 0 | 0 | 0 | 0 | 1 | -90 | 90 | 0.010773 | 0.0026998 | -0.010773 | -0.0026997
157 | 155 | 0.84595 | 0.54141 | 1.4206e-09 | 0 | 0 | 0 | 0 | 0 | 1 | -90 | 90 | 0.0068372 | 0.0017133 | -0.0068368 | -0.0017131
93 | 92 | 1.0735 | 0.68704 | 1.8027e-09 | 0 | 0 | 0 | 0 | 0 | 1 | -90 | 90 | 0.0076609 | 0.00192 | -0.0076602 | -0.0019197
92 | 94 | 0.65899 | 0.42175 | 1.1066e-09 | 0 | 0 | 0 | 0 | 0 | 1 | -90 | 90 | 0.0062198 | 0.0015587 | -0.0062195 | -0.0015587
94 | 95 | 1.2754 | 0.81628 | 2.1418e-09 | 0 | 0 | 0 | 0 | 0 | 1 | -90 | 90 | 0.0048667 | 0.0012196 | -0.0048664 | -0.0012196
96 | 97 | 1.0326 | 0.66083 | 5.2018e-09 | 0 | 0 | 0 | 0 | 0 | 1 | -90 | 90 | 0.10375 | 0.026453 | -0.10362 | -0.026376
96 | 98 | 1.1243 | 0.71957 | 5.6641e-09 | 0 | 0 | 0 | 0 | 0 | 1 | -90 | 90 | -0.10375 | -0.026453 | 0.10388 | 0.026537
97 | 107 | 0.22022 | 0.14094 | 1.1094e-09 | 0 | 0 | 0 | 0 | 0 | 1 | -90 | 90 | 0.10288 | 0.026189 | -0.10286 | -0.026173
98 | 112 | 0.48434 | 0.30997 | 2.44e-09 | 0 | 0 | 0 | 0 | 0 | 1 | -90 | 90 | -0.1119 | -0.028546 | 0.11196 | 0.028588
98 | 106 | 1.6642 | 1.0651 | 2.7947e-09 | 0 | 0 | 0 | 0 | 0 | 1 | -90 | 90 | 0.0018544 | 0.00046402 | -0.0018543 | -0.00046426
98 | 110 | 1.9098 | 1.2223 | 3.207e-09 | 0 | 0 | 0 | 0 | 0 | 1 | -90 | 90 | 0.0061657 | 0.0015453 | -0.0061649 | -0.0015451
107 | 108 | 0.21987 | 0.14072 | 1.1077e-09 | 0 | 0 | 0 | 0 | 0 | 1 | -90 | 90 | 0.10185 | 0.025921 | -0.10182 | -0.025905
106 | 105 | 3.1658 | 2.0261 | 5.3162e-09 | 0 | 0 | 0 | 0 | 0 | 1 | -90 | 90 | 0.0018543 | 0.00046426 | -0.0018542 | -0.0004647
108 | 109 | 0.27802 | 0.17793 | 1.4006e-09 | 0 | 0 | 0 | 0 | 0 | 1 | -90 | 90 | 0.097208 | 0.024748 | -0.09718 | -0.02473
99 | 100 | 0.78787 | 0.50424 | 3.9691e-09 | 0 | 0 | 0 | 0 | 0 | 1 | -90 | 90 | -0.092472 | -0.023459 | 0.092547 | 0.023506
99 | 101 | 0.87268 | 0.55852 | 4.3964e-09 | 0 | 0 | 0 | 0 | 0 | 1 | -90 | 90 | 0.089898 | 0.022814 | -0.089821 | -0.022765
100 | 102 | 1.0273 | 0.6575 | 5.1756e-09 | 0 | 0 | 0 | 0 | 0 | 1 | -90 | 90 | -0.095376 | -0.024215 | 0.095478 | 0.02428
101 | 103 | 1.1503 | 0.73617 | 1.9316e-09 | 0 | 0 | 0 | 0 | 0 | 1 | -90 | 90 | 0.0069239 | 0.0017353 | -0.0069233 | -0.0017351
101 | 104 | 0.25947 | 0.16606 | 1.3072e-09 | 0 | 0 | 0 | 0 | 0 | 1 | -90 | 90 | 0.082897 | 0.021029 | -0.082877 | -0.021017
102 | 128 | 0.2803 | 0.17939 | 1.4121e-09 | 0 | 0 | 0 | 0 | 0 | 1 | -90 | 90 | -0.096077 | -0.02443 | 0.096106 | 0.024448
103 | 135 | 0.87355 | 0.55907 | 1.4669e-09 | 0 | 0 | 0 | 0 | 0 | 1 | -90 | 90 | 0.0045346 | 0.0011365 | -0.0045344 | -0.0011365
104 | 143 | 0.13809 | 0.08838 | 6.9569e-10 | 0 | 0 | 0 | 0 | 0 | 1 | -90 | 90 | 0.08185 | 0.02076 | -0.08184 | -0.020753
128 | 109 | 0.32536 | 0.20823 | 1.6391e-09 | 0 | 0 | 0 | 0 | 0 | 1 | -90 | 90 | -0.096508 | -0.024549 | 0.096542 | 0.02457
143 | 142 | 0.26381 | 0.16884 | 1.329e-09 | 0 | 0 | 0 | 0 | 0 | 1 | -90 | 90 | 0.080236 | 0.020351 | -0.080217 | -0.020339
142 | 144 | 0.11989 | 0.076732 | 6.04e-10 | 0 | 0 | 0 | 0 | 0 | 1 | -90 | 90 | 0.077822 | 0.019739 | -0.077814 | -0.019734
116 | 186 | 5.1759 | 3.3126 | 8.6917e-09 | 0 | 0 | 0 | 0 | 0 | 1 | -90 | 90 | 0.0036192 | 0.00090654 | -0.0036184 | -0.00090689
122 | 123 | 0.90663 | 0.58024 | 1.5225e-09 | 0 | 0 | 0 | 0 | 0 | 1 | -90 | 90 | -0.0036349 | -0.00091088 | 0.003635 | 0.00091082
122 | 124 | 1.2841 | 0.82182 | 2.1563e-09 | 0 | 0 | 0 | 0 | 0 | 1 | -90 | 90 | 0.002011 | 0.00050385 | -0.0020109 | -0.00050402
123 | 125 | 1.727 | 1.1053 | 2.9001e-09 | 0 | 0 | 0 | 0 | 0 | 1 | -90 | 90 | -0.0055645 | -0.0013944 | 0.0055651 | 0.0013945
125 | 127 | 1.7028 | 1.0898 | 2.8595e-09 | 0 | 0 | 0 | 0 | 0 | 1 | -90 | 90 | -0.0079558 | -0.0019937 | 0.007957 | 0.0019942
127 | 129 | 3.2029 | 2.0499 | 5.3785e-09 | 0 | 0 | 0 | 0 | 0 | 1 | -90 | 90 | -0.007957 | -0.0019942 | 0.0079593 | 0.0019952
129 | 130 | 1.2526 | 0.80169 | 2.1035e-09 | 0 | 0 | 0 | 0 | 0 | 1 | -90 | 90 | -0.012248 | -0.0030701 | 0.01225 | 0.0030712
130 | 131 | 1.3637 | 0.87274 | 2.29e-09 | 0 | 0 | 0 | 0 | 0 | 1 | -90 | 90 | -0.013982 | -0.0035052 | 0.013984 | 0.0035069
131 | 132 | 1.0238 | 0.65524 | 1.7192e-09 | 0 | 0 | 0 | 0 | 0 | 1 | -90 | 90 | -0.016664 | -0.0041786 | 0.016667 | 0.0041804
132 | 133 | 0.35031 | 0.2242 | 5.8826e-10 | 0 | 0 | 0 | 0 | 0 | 1 | -90 | 90 | 0.039142 | 0.0098409 | -0.039136 | -0.0098371
132 | 134 | 1.6654 | 1.0659 | 2.7967e-09 | 0 | 0 | 0 | 0 | 0 | 1 | -90 | 90 | -0.055809 | -0.014021 | 0.055867 | 0.014058
133 | 136 | 1.0657 | 0.68203 | 1.7895e-09 | 0 | 0 | 0 | 0 | 0 | 1 | -90 | 90 | 0.035993 | 0.0090494 | -0.035978 | -0.0090397
134 | 174 | 0.88776 | 0.56817 | 1.4908e-09 | 0 | 0 | 0 | 0 | 0 | 1 | -90 | 90 | -0.057166 | -0.014384 | 0.057199 | 0.014404
136 | 137 | 2.1004 | 1.3443 | 3.5272e-09 | 0 | 0 | 0 | 0 | 0 | 1 | -90 | 90 | 0.034068 | 0.0085611 | -0.034041 | -0.0085439
174 | 169 | 0.40508 | 0.25925 | 6.8024e-10 | 0 | 0 | 0 | 0 | 0 | 1 | -90 | 90 | -0.058579 | -0.01475 | 0.058595 | 0.01476
137 | 138 | 1.4464 | 0.92567 | 2.4288e-09 | 0 | 0 | 0 | 0 | 0 | 1 | -90 | 90 | 0.031862 | 0.0079978 | -0.031845 | -0.0079875
169 | 167 | 1.1532 | 0.73802 | 1.9365e-09 | 0 | 0 | 0 | 0 | 0 | 1 | -90 | 90 | -0.06052 | -0.015243 | 0.060568 | 0.015273
138 | 139 | 1.3215 | 0.84574 | 2.2191e-09 | 0 | 0 | 0 | 0 | 0 | 1 | -90 | 90 | 0.01355 | 0.0033979 | -0.013547 | -0.0033964
138 | 140 | 0.73593 | 0.47099 | 1.2358e-09 | 0 | 0 | 0 | 0 | 0 | 1 | -90 | 90 | 0.018296 | 0.0045896 | -0.018293 | -0.0045879
139 | 173 | 1.9232 | 1.2309 | 3.2296e-09 | 0 | 0 | 0 | 0 | 0 | 1 | -90 | 90 | 0.011485 | 0.0028795 | -0.011482 | -0.002878
140 | 175 | 0.78597 | 0.50302 | 1.3199e-09 | 0 | 0 | 0 | 0 | 0 | 1 | -90 | 90 | 0.016274 | 0.0040819 | -0.016271 | -0.0040805
173 | 171 | 0.62344 | 0.399 | 1.0469e-09 | 0 | 0 | 0 | 0 | 0 | 1 | -90 | 90 | 0.0091631 | 0.0022968 | -0.0091626 | -0.0022966
175 | 176 | 1.1958 | 0.76529 | 2.008e-09 | 0 | 0 | 0 | 0 | 0 | 1 | -90 | 90 | 0.013877 | 0.0034803 | -0.013874 | -0.0034788
171 | 170 | 1.6554 | 1.0594 | 2.7798e-09 | 0 | 0 | 0 | 0 | 0 | 1 | -90 | 90 | 0.0066403 | 0.0016644 | -0.0066394 | -0.0016641
176 | 177 | 2.3427 | 1.4993 | 3.934e-09 | 0 | 0 | 0 | 0 | 0 | 1 | -90 | 90 | 0.013177 | 0.0033041 | -0.013172 | -0.0033016
144 | 145 | 0.57355 | 0.36707 | 2.8894e-09 | 0 | 0 | 0 | 0 | 0 | 1 | -90 | 90 | 0.075986 | 0.019276 | -0.075949 | -0.019253
145 | 150 | 1.179 | 0.75459 | 5.9398e-09 | 0 | 0 | 0 | 0 | 0 | 1 | -90 | 90 | 0.074201 | 0.018815 | -0.074129 | -0.018769
150 | 151 | 0.65474 | 0.41903 | 3.2984e-09 | 0 | 0 | 0 | 0 | 0 | 1 | -90 | 90 | 0.074129 | 0.018769 | -0.074089 | -0.018744
151 | 164 | 0.4274 | 0.27354 | 2.1532e-09 | 0 | 0 | 0 | 0 | 0 | 1 | -90 | 90 | 0.072522 | 0.018351 | -0.072497 | -0.018336
164 | 162 | 0.80246 | 0.51357 | 2.6951e-09 | 0 | 0 | 0 | 0 | 0 | 1 | -90 | 90 | 0.072497 | 0.018336 | -0.07245 | -0.018306
162 | 163 | 0.47889 | 0.30649 | 8.0418e-10 | 0 | 0 | 0 | 0 | 0 | 1 | -90 | 90 | 0.069568 | 0.017584 | -0.069542 | -0.017567
152 | 153 | 1.554 | 0.99458 | 2.6096e-09 | 0 | 0 | 0 | 0 | 0 | 1 | -90 | 90 | -0.0058564 | -0.0014675 | 0.005857 | 0.0014676
152 | 154 | 0.58396 | 0.37373 | 9.8062e-10 | 0 | 0 | 0 | 0 | 0 | 1 | -90 | 90 | 0.0048002 | 0.0012028 | -0.0048001 | -0.0012028
153 | 155 | 0.021372 | 0.013678 | 3.5889e-11 | 0 | 0 | 0 | 0 | 0 | 1 | -90 | 90 | -0.0064667 | -0.0016204 | 0.0064667 | 0.0016204
154 | 156 | 1.2027 | 0.76975 | 2.0197e-09 | 0 | 0 | 0 | 0 | 0 | 1 | -90 | 90 | 0.0043247 | 0.0010836 | -0.0043244 | -0.0010837
156 | 159 | 0.13492 | 0.086348 | 2.2657e-10 | 0 | 0 | 0 | 0 | 0 | 1 | -90 | 90 | 0.0022073 | 0.00055308 | -0.0022073 | -0.0005531
159 | 160 | 0.61195 | 0.39165 | 1.0276e-09 | 0 | 0 | 0 | 0 | 0 | 1 | -90 | 90 | 0.00094342 | 0.00023634 | -0.00094342 | -0.00023644
163 | 165 | 0.56219 | 0.3598 | 9.4407e-10 | 0 | 0 | 0 | 0 | 0 | 1 | -90 | 90 | 0.06803 | 0.017188 | -0.068001 | -0.01717
165 | 168 | 0.73756 | 0.47204 | 1.2386e-09 | 0 | 0 | 0 | 0 | 0 | 1 | -90 | 90 | 0.066763 | 0.01686 | -0.066726 | -0.016836
168 | 166 | 0.54361 | 0.34791 | 9.1287e-10 | 0 | 0 | 0 | 0 | 0 | 1 | -90 | 90 | 0.065388 | 0.016501 | -0.065362 | -0.016484
166 | 167 | 0.61859 | 0.3959 | 1.0388e-09 | 0 | 0 | 0 | 0 | 0 | 1 | -90 | 90 | 0.061737 | 0.015576 | -0.061711 | -0.015559
170 | 172 | 0.69346 | 0.44381 | 1.1645e-09 | 0 | 0 | 0 | 0 | 0 | 1 | -90 | 90 | 0.0046524 | 0.0011661 | -0.0046523 | -0.0011661
177 | 181 | 0.60115 | 0.38473 | 1.0095e-09 | 0 | 0 | 0 | 0 | 0 | 1 | -90 | 90 | 0.010967 | 0.0027487 | -0.010966 | -0.0027483
181 | 182 | 0.47839 | 0.30617 | 8.0335e-10 | 0 | 0 | 0 | 0 | 0 | 1 | -90 | 90 | 0.0043652 | 0.0010938 | -0.0043651 | -0.0010938
181 | 179 | 2.316 | 1.4822 | 3.8892e-09 | 0 | 0 | 0 | 0 | 0 | 1 | -90 | 90 | 0.0066007 | 0.0016545 | -0.0065996 | -0.0016541
182 | 183 | 1.9462 | 1.2456 | 3.2682e-09 | 0 | 0 | 0 | 0 | 0 | 1 | -90 | 90 | 0.0021353 | 0.00053492 | -0.0021352 | -0.00053516
179 | 178 | 0.26906 | 0.1722 | 4.5183e-10 | 0 | 0 | 0 | 0 | 0 | 1 | -90 | 90 | 0.0025411 | 0.00063688 | -0.0025411 | -0.00063691