## bus_data
BUS_I | BUS_TYPE | Pd | Qd | Gs | Bs | area | Vm | Va | baseKV | zone | Vmax | Vmin
1 | 1 | 0.0027726 | 0.00069489 | 0 | 0 | 1 | 0.97021 | -0.57503 | 0.4 | 1 | 1.1 | 0.9
2 | 1 | 0.0038047 | 0.00095356 | 0 | 0 | 1 | 0.97027 | -0.57382 | 0.4 | 1 | 1.1 | 0.9
4 | 1 | 0.0042925 | 0.0010758 | 0 | 0 | 1 | 0.97042 | -0.57102 | 0.4 | 1 | 1.1 | 0.9
7 | 1 | 0 | 0 | 0 | 0 | 1 | 0.97051 | -0.56912 | 0.4 | 1 | 1.1 | 0.9
5 | 1 | 0.01011 | 0.0025337 | 0 | 0 | 1 | 0.97816 | -0.4186 | 0.4 | 1 | 1.1 | 0.9
6 | 1 | 0 | 0 | 0 | 0 | 1 | 0.98038 | -0.37548 | 0.4 | 1 | 1.1 | 0.9
28 | 1 | 0.0028052 | 0.00070304 | 0 | 0 | 1 | 0.9763 | -0.455 | 0.4 | 1 | 1.1 | 0.9
40 | 1 | 0.0015132 | 0.00037925 | 0 | 0 | 1 | 0.98507 | -0.28462 | 0.4 | 1 | 1.1 | 0.9
11 | 1 | 0.0039312 | 0.00098524 | 0 | 0 | 1 | 0.97046 | -0.57014 | 0.4 | 1 | 1.1 | 0.9
8 | 1 | 0.0091506 | 0.0022933 | 0 | 0 | 1 | 0.97077 | -0.56399 | 0.4 | 1 | 1.1 | 0.9
27 | 1 | 0.0025764 | 0.0006457 | 0 | 0 | 1 | 0.97616 | -0.45776 | 0.4 | 1 | 1.1 | 0.9
39 | 1 | 0.00162 | 0.00040601 | 0 | 0 | 1 | 0.98508 | -0.28438 | 0.4 | 1 | 1.1 | 0.9
62 | 1 | 0.0040312 | 0.0010103 | 0 | 0 | 1 | 0.97039 | -0.57152 | 0.4 | 1 | 1.1 | 0.9
9 | 1 | 0.0051354 | 0.001287 | 0 | 0 | 1 | 0.97078 | -0.56387 | 0.4 | 1 | 1.1 | 0.9
10 | 1 | 0.0033822 | 0.00084766 | 0 | 0 | 1 | 0.9714 | -0.55147 | 0.4 | 1 | 1.1 | 0.9
12 | 1 | 0.0045054 | 0.0011291 | 0 | 0 | 1 | 0.97141 | -0.55132 | 0.4 | 1 | 1.1 | 0.9
16 | 1 | 0 | 0 | 0 | 0 | 1 | 0.97201 | -0.53942 | 0.4 | 1 | 1.1 | 0.9
19 | 1 | 0.014539 | 0.0036439 | 0 | 0 | 1 | 0.97216 | -0.53659 | 0.4 | 1 | 1.1 | 0.9
13 | 1 | 0.016481 | 0.0041306 | 0 | 0 | 1 | 0.98398 | -0.30777 | 0.4 | 1 | 1.1 | 0.9
14 | 1 | 0.017502 | 0.0043865 | 0 | 0 | 1 | 0.98397 | -0.30794 | 0.4 | 1 | 1.1 | 0.9
15 | 1 | 0 | 0 | 0 | 0 | 1 | 0.98551 | -0.27799 | 0.4 | 1 | 1.1 | 0.9
17 | 1 | 0 | 0 | 0 | 0 | 1 | 0.98464 | -0.29493 | 0.4 | 1 | 1.1 | 0.9
18 | 1 | 0 | 0 | 0 | 0 | 1 | 0.98605 | -0.26752 | 0.4 | 1 | 1.1 | 0.9
59 | 1 | 0.0038247 | 0.00095857 | 0 | 0 | 1 | 0.98319 | -0.32318 | 0.4 | 1 | 1.1 | 0.9
50 | 1 | 0.0013744 | 0.00034447 | 0 | 0 | 1 | 0.98809 | -0.22792 | 0.4 | 1 | 1.1 | 0.9
20 | 1 | 0.002667 | 0.0006684 | 0 | 0 | 1 | 0.9724 | -0.5318 | 0.4 | 1 | 1.1 | 0.9
60 | 1 | 0.0018437 | 0.00046206 | 0 | 0 | 1 | 0.98311 | -0.32475 | 0.4 | 1 | 1.1 | 0.9
49 | 1 | 0.0035153 | 0.00088102 | 0 | 0 | 1 | 0.98938 | -0.20297 | 0.4 | 1 | 1.1 | 0.9
21 | 1 | 0.0036962 | 0.00092637 | 0 | 0 | 1 | 0.97355 | -0.50906 | 0.4 | 1 | 1.1 | 0.9
24 | 1 | 0.0051979 | 0.0013027 | 0 | 0 | 1 | 0.97364 | -0.50734 | 0.4 | 1 | 1.1 | 0.9
22 | 1 | 0.0044374 | 0.0011121 | 0 | 0 | 1 | 0.97367 | -0.50665 | 0.4 | 1 | 1.1 | 0.9
23 | 1 | 0.003208 | 0.00080401 | 0 | 0 | 1 | 0.97472 | -0.48615 | 0.4 | 1 | 1.1 | 0.9
25 | 1 | 0.0028939 | 0.00072528 | 0 | 0 | 1 | 0.975 | -0.48053 | 0.4 | 1 | 1.1 | 0.9
26 | 1 | 0.0040407 | 0.0010127 | 0 | 0 | 1 | 0.97574 | -0.46613 | 0.4 | 1 | 1.1 | 0.9
29 | 1 | 0.0073801 | 0.0018496 | 0 | 0 | 1 | 0.98913 | -0.20681 | 0.4 | 1 | 1.1 | 0.9
30 | 1 | 0.005626 | 0.00141 | 0 | 0 | 1 | 0.9892 | -0.20538 | 0.4 | 1 | 1.1 | 0.9
31 | 1 | 0.0023404 | 0.00058655 | 0 | 0 | 1 | 0.9873 | -0.24172 | 0.4 | 1 | 1.1 | 0.9
32 | 1 | 0.0042194 | 0.0010575 | 0 | 0 | 1 | 0.99092 | -0.17246 | 0.4 | 1 | 1.1 | 0.9
33 | 1 | 0.0018011 | 0.00045141 | 0 | 0 | 1 | 0.98698 | -0.24791 | 0.4 | 1 | 1.1 | 0.9
34 | 1 | 0 | 0 | 0 | 0 | 1 | 0.99167 | -0.15816 | 0.4 | 1 | 1.1 | 0.9
37 | 1 | 0.001629 | 0.00040826 | 0 | 0 | 1 | 0.98692 | -0.24909 | 0.4 | 1 | 1.1 | 0.9
35 | 1 | 0.0053689 | 0.0013456 | 0 | 0 | 1 | 0.99234 | -0.14545 | 0.4 | 1 | 1.1 | 0.9
36 | 1 | 0.0063586 | 0.0015936 | 0 | 0 | 1 | 0.99132 | -0.16496 | 0.4 | 1 | 1.1 | 0.9
38 | 1 | 0.0016304 | 0.00040862 | 0 | 0 | 1 | 0.98619 | -0.26311 | 0.4 | 1 | 1.1 | 0.9
41 | 1 | 0.0030581 | 0.00076644 | 0 | 0 | 1 | 0.99347 | -0.12385 | 0.4 | 1 | 1.1 | 0.9
67 | 1 | 0.0057817 | 0.001449 | 0 | 0 | 1 | 0.99114 | -0.16855 | 0.4 | 1 | 1.1 | 0.9
42 | 1 | 0.0037648 | 0.00094354 | 0 | 0 | 1 | 0.99359 | -0.12156 | 0.4 | 1 | 1.1 | 0.9
68 | 1 | 0 | 0 | 0 | 0 | 1 | 0.99105 | -0.17016 | 0.4 | 1 | 1.1 | 0.9
43 | 1 | 0.0034903 | 0.00087474 | 0 | 0 | 1 | 0.99398 | -0.1142 | 0.4 | 1 | 1.1 | 0.9
44 | 1 | 0.0032525 | 0.00081515 | 0 | 0 | 1 | 0.9945 | -0.10432 | 0.4 | 1 | 1.1 | 0.9
45 | 1 | 0.0026199 | 0.0006566 | 0 | 0 | 1 | 0.99464 | -0.10167 | 0.4 | 1 | 1.1 | 0.9
46 | 1 | 0.0027639 | 0.00069271 | 0 | 0 | 1 | 0.99492 | -0.096374 | 0.4 | 1 | 1.1 | 0.9
47 | 1 | 0.0060977 | 0.0015282 | 0 | 0 | 1 | 0.99612 | -0.073627 | 0.4 | 1 | 1.1 | 0.9
48 | 1 | 0 | 0 | 0 | 0 | 1 | 0.99689 | -0.058979 | 0.4 | 1 | 1.1 | 0.9
55 | 1 | 0.012195 | 0.0030563 | 0 | 0 | 1 | 0.99561 | -0.083315 | 0.4 | 1 | 1.1 | 0.9
53 | 1 | 0.0024997 | 0.00062647 | 0 | 0 | 1 | 0.99819 | -0.034344 | 0.4 | 1 | 1.1 | 0.9
56 | 1 | 0.01817 | 0.0045538 | 0 | 0 | 1 | 0.99523 | -0.09061 | 0.4 | 1 | 1.1 | 0.9
54 | 3 | 0.013464 | 0.0033744 | 0 | 0 | 1 | 1 | 0 | 0.4 | 1 | 1.1 | 0.9
51 | 1 | 0.0022013 | 0.00055171 | 0 | 0 | 1 | 0.98977 | -0.19545 | 0.4 | 1 | 1.1 | 0.9
52 | 1 | 0 | 0 | 0 | 0 | 1 | 0.99268 | -0.13955 | 0.4 | 1 | 1.1 | 0.9
57 | 1 | 0.0069744 | 0.001748 | 0 | 0 | 1 | 0.98991 | -0.19277 | 0.4 | 1 | 1.1 | 0.9
58 | 1 | 0.0057032 | 0.0014293 | 0 | 0 | 1 | 0.99251 | -0.14275 | 0.4 | 1 | 1.1 | 0.9
76 | 1 | 0 | 0 | 0 | 0 | 1 | 0.98678 | -0.25343 | 0.4 | 1 | 1.1 | 0.9
88 | 1 | 0.0048758 | 0.001222 | 0 | 0 | 1 | 0.99249 | -0.14317 | 0.4 | 1 | 1.1 | 0.9
77 | 1 | 0.0038984 | 0.00097703 | 0 | 0 | 1 | 0.98619 | -0.26504 | 0.4 | 1 | 1.1 | 0.9
78 | 1 | 0.014918 | 0.0037387 | 0 | 0 | 1 | 0.9861 | -0.26661 | 0.4 | 1 | 1.1 | 0.9
74 | 1 | 0.0036072 | 0.00090404 | 0 | 0 | 1 | 0.98633 | -0.26216 | 0.4 | 1 | 1.1 | 0.9
61 | 1 | 0.0025102 | 0.0006291 | 0 | 0 | 1 | 0.98265 | -0.33365 | 0.4 | 1 | 1.1 | 0.9
64 | 1 | 0.0035811 | 0.0008975 | 0 | 0 | 1 | 0.98228 | -0.34096 | 0.4 | 1 | 1.1 | 0.9
63 | 1 | 0.0057415 | 0.0014389 | 0 | 0 | 1 | 0.9822 | -0.34262 | 0.4 | 1 | 1.1 | 0.9
65 | 1 | 0 | 0 | 0 | 0 | 1 | 0.98194 | -0.34761 | 0.4 | 1 | 1.1 | 0.9
66 | 1 | 0 | 0 | 0 | 0 | 1 | 0.98142 | -0.35786 | 0.4 | 1 | 1.1 | 0.9
97 | 1 | 0.0012431 | 0.00031156 | 0 | 0 | 1 | 0.98092 | -0.36751 | 0.4 | 1 | 1.1 | 0.9
95 | 1 | 0.0027864 | 0.00069833 | 0 | 0 | 1 | 0.98081 | -0.36979 | 0.4 | 1 | 1.1 | 0.9
69 | 1 | 0.0052037 | 0.0013042 | 0 | 0 | 1 | 0.99099 | -0.17148 | 0.4 | 1 | 1.1 | 0.9
70 | 1 | 0.008901 | 0.0022308 | 0 | 0 | 1 | 0.98534 | -0.28149 | 0.4 | 1 | 1.1 | 0.9
75 | 1 | 0.0067726 | 0.0016974 | 0 | 0 | 1 | 0.9854 | -0.28028 | 0.4 | 1 | 1.1 | 0.9
73 | 1 | 0.010248 | 0.0025683 | 0 | 0 | 1 | 0.98564 | -0.27572 | 0.4 | 1 | 1.1 | 0.9
72 | 1 | 0 | 0 | 0 | 0 | 1 | 0.98232 | -0.3404 | 0.4 | 1 | 1.1 | 0.9
80 | 1 | 0.0027076 | 0.00067859 | 0 | 0 | 1 | 0.9823 | -0.34086 | 0.4 | 1 | 1.1 | 0.9
91 | 1 | 0 | 0 | 0 | 0 | 1 | 0.98239 | -0.33905 | 0.4 | 1 | 1.1 | 0.9
92 | 1 | 0 | 0 | 0 | 0 | 1 | 0.98235 | -0.33985 | 0.4 | 1 | 1.1 | 0.9
90 | 1 | 0.0025415 | 0.00063696 | 0 | 0 | 1 | 0.98249 | -0.33706 | 0.4 | 1 | 1.1 | 0.9
79 | 1 | 0.018254 | 0.0045748 | 0 | 0 | 1 | 0.98599 | -0.26885 | 0.4 | 1 | 1.1 | 0.9
81 | 1 | 0.0026743 | 0.00067024 | 0 | 0 | 1 | 0.98489 | -0.29016 | 0.4 | 1 | 1.1 | 0.9
82 | 1 | 0.0094269 | 0.0023626 | 0 | 0 | 1 | 0.98431 | -0.30148 | 0.4 | 1 | 1.1 | 0.9
83 | 1 | 0 | 0 | 0 | 0 | 1 | 0.98412 | -0.30519 | 0.4 | 1 | 1.1 | 0.9
84 | 1 | 0.0027322 | 0.00068476 | 0 | 0 | 1 | 0.98373 | -0.31278 | 0.4 | 1 | 1.1 | 0.9
85 | 1 | 0.0087394 | 0.0021903 | 0 | 0 | 1 | 0.98291 | -0.3289 | 0.4 | 1 | 1.1 | 0.9
86 | 1 | 0.0054599 | 0.0013684 | 0 | 0 | 1 | 0.98288 | -0.32953 | 0.4 | 1 | 1.1 | 0.9
89 | 1 | 0.0031543 | 0.00079054 | 0 | 0 | 1 | 0.9825 | -0.33685 | 0.4 | 1 | 1.1 | 0.9
93 | 1 | 0.0076006 | 0.0019049 | 0 | 0 | 1 | 0.9821 | -0.34475 | 0.4 | 1 | 1.1 | 0.9
96 | 1 | 0.0060769 | 0.001523 | 0 | 0 | 1 | 0.98064 | -0.37314 | 0.4 | 1 | 1.1 | 0.9

## generator_data
GEN_BUS | PG | QG | QMAX | QMIN | VG | MBASE | GEN_STATUS | PMAX | PMIN
54 | 0.42287 | 0.10829 | 10 | -10 | 1 | 100 | 1 | 10 | 0

## branch_data
F_BUS | T_BUS | BR_R | BR_X | BR_B | RATE_A | RATE_B | RATE_C | TAP | SHIFT | BR_STATUS | ANGMIN | ANGMAX | P_in | Q_in | P_out | Q_out
1 | 2 | 1.8388 | 1.1769 | 3.0879e-09 | 0 | 0 | 0 | 0 | 0 | 1 | -90 | 90 | -0.0027725 | -0.00069492 | 0.0027727 | 0.00069473
2 | 4 | 1.7955 | 1.1492 | 3.0152e-09 | 0 | 0 | 0 | 0 | 0 | 1 | -90 | 90 | -0.0065773 | -0.0016483 | 0.0065782 | 0.0016486
4 | 7 | 0.73815 | 0.47242 | 1.2396e-09 | 0 | 0 | 0 | 0 | 0 | 1 | -90 | 90 | -0.010871 | -0.0027245 | 0.010871 | 0.002725
7 | 11 | 0.53964 | 0.34537 | 9.062e-10 | 0 | 0 | 0 | 0 | 0 | 1 | -90 | 90 | 0.0079627 | 0.0019958 | -0.0079623 | -0.0019956
7 | 8 | 1.1505 | 0.73632 | 1.932e-09 | 0 | 0 | 0 | 0 | 0 | 1 | -90 | 90 | -0.018834 | -0.0047207 | 0.018839 | 0.0047235
5 | 6 | 1.9073 | 1.2207 | 3.2028e-09 | 0 | 0 | 0 | 0 | 0 | 1 | -90 | 90 | -0.097655 | -0.024659 | 0.097857 | 0.024789
5 | 28 | 1.7899 | 1.1455 | 3.0057e-09 | 0 | 0 | 0 | 0 | 0 | 1 | -90 | 90 | 0.087545 | 0.022126 | -0.087393 | -0.022029
6 | 40 | 4.0472 | 2.5902 | 6.7963e-09 | 0 | 0 | 0 | 0 | 0 | 1 | -90 | 90 | -0.097857 | -0.024788 | 0.098286 | 0.025062
28 | 27 | 0.13957 | 0.089327 | 2.3438e-10 | 0 | 0 | 0 | 0 | 0 | 1 | -90 | 90 | 0.084588 | 0.021326 | -0.084576 | -0.021318
40 | 39 | 0.010384 | 0.006646 | 1.7438e-11 | 0 | 0 | 0 | 0 | 0 | 1 | -90 | 90 | -0.0998 | -0.025441 | 0.099801 | 0.025442
11 | 62 | 1.4457 | 0.92522 | 2.4276e-09 | 0 | 0 | 0 | 0 | 0 | 1 | -90 | 90 | 0.0040313 | 0.0010103 | -0.004031 | -0.0010104
8 | 9 | 0.018271 | 0.011693 | 3.0681e-11 | 0 | 0 | 0 | 0 | 0 | 1 | -90 | 90 | -0.027989 | -0.007017 | 0.027989 | 0.0070171
27 | 26 | 0.43774 | 0.28015 | 7.3508e-10 | 0 | 0 | 0 | 0 | 0 | 1 | -90 | 90 | 0.082 | 0.020673 | -0.081967 | -0.020652
39 | 38 | 0.92325 | 0.59088 | 1.5504e-09 | 0 | 0 | 0 | 0 | 0 | 1 | -90 | 90 | -0.10142 | -0.025848 | 0.10153 | 0.025914
9 | 10 | 1.5828 | 1.013 | 2.6579e-09 | 0 | 0 | 0 | 0 | 0 | 1 | -90 | 90 | -0.033124 | -0.0083041 | 0.033144 | 0.0083164
10 | 12 | 0.016741 | 0.010715 | 2.8113e-11 | 0 | 0 | 0 | 0 | 0 | 1 | -90 | 90 | -0.036526 | -0.0091641 | 0.036526 | 0.0091643
12 | 16 | 1.2289 | 0.78648 | 2.0636e-09 | 0 | 0 | 0 | 0 | 0 | 1 | -90 | 90 | -0.041032 | -0.010293 | 0.041055 | 0.010308
16 | 19 | 0.2922 | 0.18701 | 4.9068e-10 | 0 | 0 | 0 | 0 | 0 | 1 | -90 | 90 | -0.041055 | -0.010308 | 0.04106 | 0.010312
19 | 20 | 0.36508 | 0.23365 | 6.1307e-10 | 0 | 0 | 0 | 0 | 0 | 1 | -90 | 90 | -0.055599 | -0.013956 | 0.055612 | 0.013964
13 | 14 | 0.041757 | 0.026725 | 7.0122e-11 | 0 | 0 | 0 | 0 | 0 | 1 | -90 | 90 | 0.017503 | 0.0043867 | -0.017502 | -0.0043866
13 | 15 | 3.8095 | 2.4381 | 6.3972e-09 | 0 | 0 | 0 | 0 | 0 | 1 | -90 | 90 | -0.033984 | -0.0085173 | 0.034032 | 0.0085476
15 | 17 | 2.6689 | 1.7081 | 4.4818e-09 | 0 | 0 | 0 | 0 | 0 | 1 | -90 | 90 | 0.0277 | 0.0069744 | -0.027678 | -0.0069605
15 | 18 | 0.73977 | 0.47345 | 1.2423e-09 | 0 | 0 | 0 | 0 | 0 | 1 | -90 | 90 | -0.061732 | -0.015522 | 0.061763 | 0.015542
17 | 59 | 4.4392 | 2.8411 | 7.4546e-09 | 0 | 0 | 0 | 0 | 0 | 1 | -90 | 90 | 0.027678 | 0.0069605 | -0.02764 | -0.0069373
18 | 50 | 2.8077 | 1.7969 | 4.7148e-09 | 0 | 0 | 0 | 0 | 0 | 1 | -90 | 90 | -0.061763 | -0.015542 | 0.06188 | 0.015616
59 | 60 | 0.28618 | 0.18316 | 4.8058e-10 | 0 | 0 | 0 | 0 | 0 | 1 | -90 | 90 | 0.023816 | 0.0059788 | -0.023814 | -0.0059777
50 | 49 | 1.7357 | 1.1109 | 2.9148e-09 | 0 | 0 | 0 | 0 | 0 | 1 | -90 | 90 | -0.063255 | -0.01596 | 0.06333 | 0.016009
20 | 21 | 1.658 | 1.0611 | 2.7842e-09 | 0 | 0 | 0 | 0 | 0 | 1 | -90 | 90 | -0.058279 | -0.014632 | 0.058342 | 0.014672
60 | 61 | 1.7554 | 1.1234 | 2.9478e-09 | 0 | 0 | 0 | 0 | 0 | 1 | -90 | 90 | 0.02197 | 0.0055156 | -0.021961 | -0.0055099
49 | 51 | 0.49682 | 0.31797 | 8.343e-10 | 0 | 0 | 0 | 0 | 0 | 1 | -90 | 90 | -0.066845 | -0.01689 | 0.06687 | 0.016905
21 | 24 | 0.11783 | 0.075409 | 1.9786e-10 | 0 | 0 | 0 | 0 | 0 | 1 | -90 | 90 | -0.062038 | -0.015599 | 0.062044 | 0.015602
24 | 22 | 0.043529 | 0.027859 | 7.3097e-11 | 0 | 0 | 0 | 0 | 0 | 1 | -90 | 90 | -0.067241 | -0.016905 | 0.067243 | 0.016906
22 | 23 | 1.2189 | 0.78009 | 2.0468e-09 | 0 | 0 | 0 | 0 | 0 | 1 | -90 | 90 | -0.071681 | -0.018018 | 0.071751 | 0.018063
23 | 25 | 0.32065 | 0.20522 | 5.3847e-10 | 0 | 0 | 0 | 0 | 0 | 1 | -90 | 90 | -0.074959 | -0.018867 | 0.074979 | 0.01888
25 | 26 | 0.79054 | 0.50594 | 1.3275e-09 | 0 | 0 | 0 | 0 | 0 | 1 | -90 | 90 | -0.077873 | -0.019605 | 0.077927 | 0.019639
29 | 30 | 0.054309 | 0.034758 | 9.12e-11 | 0 | 0 | 0 | 0 | 0 | 1 | -90 | 90 | -0.1166 | -0.029805 | 0.11661 | 0.02981
29 | 31 | 1.4186 | 0.90792 | 2.3823e-09 | 0 | 0 | 0 | 0 | 0 | 1 | -90 | 90 | 0.10922 | 0.027956 | -0.10903 | -0.027838
30 | 32 | 1.1979 | 0.76667 | 2.0116e-09 | 0 | 0 | 0 | 0 | 0 | 1 | -90 | 90 | -0.12223 | -0.03122 | 0.12243 | 0.031345
31 | 33 | 0.25665 | 0.16426 | 4.3099e-10 | 0 | 0 | 0 | 0 | 0 | 1 | -90 | 90 | 0.10669 | 0.027251 | -0.10666 | -0.027231
32 | 34 | 0.50435 | 0.32278 | 1.6939e-09 | 0 | 0 | 0 | 0 | 0 | 1 | -90 | 90 | -0.12665 | -0.032402 | 0.12673 | 0.032458
33 | 37 | 0.049952 | 0.031969 | 8.3883e-11 | 0 | 0 | 0 | 0 | 0 | 1 | -90 | 90 | 0.10486 | 0.02678 | -0.10485 | -0.026776
34 | 35 | 0.39406 | 0.2522 | 1.9852e-09 | 0 | 0 | 0 | 0 | 0 | 1 | -90 | 90 | -0.14409 | -0.036809 | 0.14418 | 0.036866
34 | 36 | 1.7272 | 1.1054 | 2.9004e-09 | 0 | 0 | 0 | 0 | 0 | 1 | -90 | 90 | 0.017352 | 0.0043512 | -0.017347 | -0.0043479
37 | 38 | 0.59982 | 0.38389 | 1.0073e-09 | 0 | 0 | 0 | 0 | 0 | 1 | -90 | 90 | 0.10323 | 0.026368 | -0.10316 | -0.026323
35 | 41 | 0.64632 | 0.41365 | 3.256e-09 | 0 | 0 | 0 | 0 | 0 | 1 | -90 | 90 | -0.14954 | -0.038211 | 0.1497 | 0.038311
36 | 67 | 1.4388 | 0.92086 | 2.4162e-09 | 0 | 0 | 0 | 0 | 0 | 1 | -90 | 90 | 0.010988 | 0.0027542 | -0.010986 | -0.0027533
41 | 42 | 0.067119 | 0.042956 | 3.3813e-10 | 0 | 0 | 0 | 0 | 0 | 1 | -90 | 90 | -0.15276 | -0.039078 | 0.15278 | 0.039088
67 | 68 | 1.3684 | 0.87579 | 2.298e-09 | 0 | 0 | 0 | 0 | 0 | 1 | -90 | 90 | 0.0052044 | 0.0013042 | -0.005204 | -0.0013042
42 | 43 | 0.21104 | 0.13507 | 1.0632e-09 | 0 | 0 | 0 | 0 | 0 | 1 | -90 | 90 | -0.15654 | -0.040032 | 0.1566 | 0.040067
68 | 69 | 1.1158 | 0.7141 | 1.8737e-09 | 0 | 0 | 0 | 0 | 0 | 1 | -90 | 90 | 0.005204 | 0.0013042 | -0.0052037 | -0.0013042
43 | 44 | 0.27706 | 0.17732 | 1.3958e-09 | 0 | 0 | 0 | 0 | 0 | 1 | -90 | 90 | -0.16009 | -0.040942 | 0.16016 | 0.040991
44 | 45 | 0.072812 | 0.0466 | 3.6681e-10 | 0 | 0 | 0 | 0 | 0 | 1 | -90 | 90 | -0.16342 | -0.041806 | 0.16344 | 0.04182
45 | 46 | 0.14339 | 0.09177 | 7.2237e-10 | 0 | 0 | 0 | 0 | 0 | 1 | -90 | 90 | -0.16606 | -0.042476 | 0.1661 | 0.042503
46 | 47 | 0.60647 | 0.38814 | 3.0553e-09 | 0 | 0 | 0 | 0 | 0 | 1 | -90 | 90 | -0.16886 | -0.043196 | 0.16905 | 0.043315
47 | 48 | 0.37751 | 0.2416 | 1.9018e-09 | 0 | 0 | 0 | 0 | 0 | 1 | -90 | 90 | -0.17515 | -0.044843 | 0.17527 | 0.044922
48 | 55 | 0.4743 | 0.30356 | 2.3895e-09 | 0 | 0 | 0 | 0 | 0 | 1 | -90 | 90 | 0.23047 | 0.058617 | -0.2302 | -0.058445
48 | 53 | 0.27403 | 0.17538 | 1.3805e-09 | 0 | 0 | 0 | 0 | 0 | 1 | -90 | 90 | -0.40574 | -0.10354 | 0.40622 | 0.10385
55 | 56 | 0.14995 | 0.095969 | 7.5543e-10 | 0 | 0 | 0 | 0 | 0 | 1 | -90 | 90 | 0.218 | 0.055389 | -0.21793 | -0.05534
53 | 54 | 0.38084 | 0.24374 | 1.9186e-09 | 0 | 0 | 0 | 0 | 0 | 1 | -90 | 90 | -0.40872 | -0.10448 | 0.4094 | 0.10491
56 | 52 | 1.0951 | 0.70084 | 3.6778e-09 | 0 | 0 | 0 | 0 | 0 | 1 | -90 | 90 | 0.19976 | 0.050786 | -0.19929 | -0.050486
51 | 52 | 3.5835 | 2.2934 | 6.0177e-09 | 0 | 0 | 0 | 0 | 0 | 1 | -90 | 90 | -0.069071 | -0.017457 | 0.069257 | 0.017575
52 | 57 | 1.9762 | 1.2648 | 3.3186e-09 | 0 | 0 | 0 | 0 | 0 | 1 | -90 | 90 | 0.11945 | 0.030259 | -0.11914 | -0.030064
52 | 58 | 1.338 | 0.85631 | 2.2468e-09 | 0 | 0 | 0 | 0 | 0 | 1 | -90 | 90 | 0.010581 | 0.0026521 | -0.010579 | -0.0026513
57 | 76 | 2.3792 | 1.5227 | 3.9953e-09 | 0 | 0 | 0 | 0 | 0 | 1 | -90 | 90 | 0.11217 | 0.028317 | -0.11184 | -0.028109
58 | 88 | 0.37993 | 0.24315 | 6.38e-10 | 0 | 0 | 0 | 0 | 0 | 1 | -90 | 90 | 0.0048759 | 0.001222 | -0.0048758 | -0.001222
76 | 77 | 2.2853 | 1.4626 | 3.8377e-09 | 0 | 0 | 0 | 0 | 0 | 1 | -90 | 90 | 0.022168 | 0.0055613 | -0.022155 | -0.0055538
76 | 78 | 0.95837 | 0.61336 | 1.6094e-09 | 0 | 0 | 0 | 0 | 0 | 1 | -90 | 90 | 0.060116 | 0.015127 | -0.060078 | -0.015103
76 | 74 | 1.289 | 0.82494 | 2.1645e-09 | 0 | 0 | 0 | 0 | 0 | 1 | -90 | 90 | 0.029561 | 0.0074208 | -0.029549 | -0.0074131
77 | 79 | 0.90998 | 0.58238 | 1.5281e-09 | 0 | 0 | 0 | 0 | 0 | 1 | -90 | 90 | 0.018257 | 0.0045768 | -0.018254 | -0.0045748
78 | 81 | 2.2759 | 1.4566 | 3.8218e-09 | 0 | 0 | 0 | 0 | 0 | 1 | -90 | 90 | 0.045161 | 0.011364 | -0.04511 | -0.011332
74 | 73 | 2.279 | 1.4586 | 3.8271e-09 | 0 | 0 | 0 | 0 | 0 | 1 | -90 | 90 | 0.025942 | 0.0065091 | -0.025925 | -0.0064987
61 | 64 | 1.6264 | 1.0409 | 2.7312e-09 | 0 | 0 | 0 | 0 | 0 | 1 | -90 | 90 | 0.019451 | 0.0048808 | -0.019444 | -0.0048768
64 | 63 | 0.45244 | 0.28956 | 7.5978e-10 | 0 | 0 | 0 | 0 | 0 | 1 | -90 | 90 | 0.015863 | 0.0039793 | -0.015862 | -0.0039785
63 | 65 | 2.1359 | 1.367 | 3.5867e-09 | 0 | 0 | 0 | 0 | 0 | 1 | -90 | 90 | 0.01012 | 0.0025396 | -0.010118 | -0.0025384
65 | 66 | 4.3771 | 2.8013 | 7.3503e-09 | 0 | 0 | 0 | 0 | 0 | 1 | -90 | 90 | 0.010118 | 0.0025384 | -0.010113 | -0.0025359
66 | 97 | 4.1218 | 2.638 | 6.9217e-09 | 0 | 0 | 0 | 0 | 0 | 1 | -90 | 90 | 0.010113 | 0.0025359 | -0.010108 | -0.0025336
97 | 95 | 1.1071 | 0.70854 | 1.8591e-09 | 0 | 0 | 0 | 0 | 0 | 1 | -90 | 90 | 0.0088651 | 0.002222 | -0.0088641 | -0.0022216
95 | 96 | 2.3791 | 1.5226 | 3.9951e-09 | 0 | 0 | 0 | 0 | 0 | 1 | -90 | 90 | 0.0060778 | 0.0015233 | -0.0060768 | -0.001523
70 | 75 | 0.58924 | 0.37711 | 9.8949e-10 | 0 | 0 | 0 | 0 | 0 | 1 | -90 | 90 | -0.0089009 | -0.0022308 | 0.0089015 | 0.002231
75 | 73 | 1.2688 | 0.81204 | 2.1307e-09 | 0 | 0 | 0 | 0 | 0 | 1 | -90 | 90 | -0.015674 | -0.0039284 | 0.015677 | 0.0039304
72 | 80 | 0.72385 | 0.46326 | 1.2155e-09 | 0 | 0 | 0 | 0 | 0 | 1 | -90 | 90 | 0.0027076 | 0.00067852 | -0.0027076 | -0.0006786
72 | 91 | 2.1589 | 1.3817 | 3.6254e-09 | 0 | 0 | 0 | 0 | 0 | 1 | -90 | 90 | -0.0027076 | -0.00067852 | 0.0027078 | 0.00067828
91 | 92 | 0.45617 | 0.29195 | 7.6604e-10 | 0 | 0 | 0 | 0 | 0 | 1 | -90 | 90 | 0.0076026 | 0.0019057 | -0.0076023 | -0.0019056
91 | 90 | 0.83647 | 0.53534 | 1.4047e-09 | 0 | 0 | 0 | 0 | 0 | 1 | -90 | 90 | -0.01031 | -0.002584 | 0.010311 | 0.0025845
92 | 93 | 2.7836 | 1.7815 | 4.6744e-09 | 0 | 0 | 0 | 0 | 0 | 1 | -90 | 90 | 0.0076023 | 0.0019056 | -0.0076006 | -0.0019049
90 | 89 | 0.071989 | 0.046073 | 1.2089e-10 | 0 | 0 | 0 | 0 | 0 | 1 | -90 | 90 | -0.012853 | -0.0032214 | 0.012853 | 0.0032215
81 | 82 | 1.1612 | 0.74319 | 1.95e-09 | 0 | 0 | 0 | 0 | 0 | 1 | -90 | 90 | 0.042436 | 0.010662 | -0.042413 | -0.010647
82 | 83 | 0.4887 | 0.31277 | 8.2065e-10 | 0 | 0 | 0 | 0 | 0 | 1 | -90 | 90 | 0.032986 | 0.0082848 | -0.03298 | -0.0082811
83 | 84 | 0.99975 | 0.63984 | 1.6788e-09 | 0 | 0 | 0 | 0 | 0 | 1 | -90 | 90 | 0.03298 | 0.0082811 | -0.032968 | -0.0082736
84 | 85 | 2.3131 | 1.4804 | 3.8842e-09 | 0 | 0 | 0 | 0 | 0 | 1 | -90 | 90 | 0.030236 | 0.0075889 | -0.030213 | -0.0075744
85 | 86 | 0.12846 | 0.082212 | 2.1571e-10 | 0 | 0 | 0 | 0 | 0 | 1 | -90 | 90 | 0.021473 | 0.0053841 | -0.021473 | -0.0053837
86 | 89 | 1.9772 | 1.2654 | 3.3203e-09 | 0 | 0 | 0 | 0 | 0 | 1 | -90 | 90 | 0.016013 | 0.0040153 | -0.016007 | -0.0040121