## bus_data
BUS_I | BUS_TYPE | Pd | Qd | Gs | Bs | area | Vm | Va | baseKV | zone | Vmax | Vmin
1 | 1 | 0.0026216 | 0.00065702 | 0 | 0 | 1 | 0.98168 | -0.35236 | 0.4 | 1 | 1.1 | 0.9
2 | 1 | 0.0026696 | 0.00066906 | 0 | 0 | 1 | 0.98183 | -0.34948 | 0.4 | 1 | 1.1 | 0.9
3 | 1 | 0 | 0 | 0 | 0 | 1 | 0.98158 | -0.35424 | 0.4 | 1 | 1.1 | 0.9
4 | 1 | 0.0010152 | 0.00025443 | 0 | 0 | 1 | 0.98205 | -0.34515 | 0.4 | 1 | 1.1 | 0.9
5 | 1 | 0.001035 | 0.00025941 | 0 | 0 | 1 | 0.98141 | -0.35756 | 0.4 | 1 | 1.1 | 0.9
25 | 1 | 0 | 0 | 0 | 0 | 1 | 0.98381 | -0.3107 | 0.4 | 1 | 1.1 | 0.9
26 | 1 | 0.005121 | 0.0012835 | 0 | 0 | 1 | 0.98454 | -0.29643 | 0.4 | 1 | 1.1 | 0.9
6 | 1 | 0 | 0 | 0 | 0 | 1 | 0.98254 | -0.33555 | 0.4 | 1 | 1.1 | 0.9
22 | 1 | 0.005278 | 0.0013228 | 0 | 0 | 1 | 0.98253 | -0.33564 | 0.4 | 1 | 1.1 | 0.9
7 | 1 | 0.0014616 | 0.0003663 | 0 | 0 | 1 | 0.98139 | -0.3581 | 0.4 | 1 | 1.1 | 0.9
8 | 1 | 0.0010158 | 0.00025459 | 0 | 0 | 1 | 0.98249 | -0.3364 | 0.4 | 1 | 1.1 | 0.9
152 | 1 | 0 | 0 | 0 | 0 | 1 | 0.98247 | -0.33686 | 0.4 | 1 | 1.1 | 0.9
151 | 1 | 0.00078612 | 0.00019702 | 0 | 0 | 1 | 0.98242 | -0.33795 | 0.4 | 1 | 1.1 | 0.9
9 | 1 | 0.029507 | 0.0073953 | 0 | 0 | 1 | 0.97423 | -0.49751 | 0.4 | 1 | 1.1 | 0.9
10 | 1 | 0.0057987 | 0.0014533 | 0 | 0 | 1 | 0.97423 | -0.49752 | 0.4 | 1 | 1.1 | 0.9
11 | 1 | 0.010187 | 0.002553 | 0 | 0 | 1 | 0.97611 | -0.4605 | 0.4 | 1 | 1.1 | 0.9
12 | 1 | 0.0045215 | 0.0011332 | 0 | 0 | 1 | 0.97681 | -0.44674 | 0.4 | 1 | 1.1 | 0.9
13 | 1 | 0.0045423 | 0.0011384 | 0 | 0 | 1 | 0.97788 | -0.42567 | 0.4 | 1 | 1.1 | 0.9
154 | 1 | 0.003552 | 0.00089022 | 0 | 0 | 1 | 0.98272 | -0.33187 | 0.4 | 1 | 1.1 | 0.9
155 | 1 | 0.0040373 | 0.0010119 | 0 | 0 | 1 | 0.98266 | -0.33321 | 0.4 | 1 | 1.1 | 0.9
153 | 1 | 0.0049239 | 0.001234 | 0 | 0 | 1 | 0.9834 | -0.31856 | 0.4 | 1 | 1.1 | 0.9
14 | 1 | 0.0084062 | 0.0021068 | 0 | 0 | 1 | 0.97837 | -0.41616 | 0.4 | 1 | 1.1 | 0.9
19 | 1 | 0.0151 | 0.0037845 | 0 | 0 | 1 | 0.97925 | -0.39886 | 0.4 | 1 | 1.1 | 0.9
20 | 1 | 0.0071439 | 0.0017904 | 0 | 0 | 1 | 0.98032 | -0.3779 | 0.4 | 1 | 1.1 | 0.9
15 | 1 | 0.0083218 | 0.0020856 | 0 | 0 | 1 | 0.98061 | -0.37321 | 0.4 | 1 | 1.1 | 0.9
16 | 1 | 0.00983 | 0.0024636 | 0 | 0 | 1 | 0.98084 | -0.36864 | 0.4 | 1 | 1.1 | 0.9
17 | 1 | 0.0041042 | 0.0010286 | 0 | 0 | 1 | 0.98142 | -0.35731 | 0.4 | 1 | 1.1 | 0.9
18 | 1 | 0.0045758 | 0.0011468 | 0 | 0 | 1 | 0.98144 | -0.35688 | 0.4 | 1 | 1.1 | 0.9
21 | 1 | 0.0093042 | 0.0023318 | 0 | 0 | 1 | 0.98263 | -0.33304 | 0.4 | 1 | 1.1 | 0.9
23 | 1 | 0.0092703 | 0.0023234 | 0 | 0 | 1 | 0.98354 | -0.3152 | 0.4 | 1 | 1.1 | 0.9
24 | 1 | 0.0049339 | 0.0012366 | 0 | 0 | 1 | 0.98373 | -0.31169 | 0.4 | 1 | 1.1 | 0.9
27 | 1 | 0 | 0 | 0 | 0 | 1 | 0.98803 | -0.22839 | 0.4 | 1 | 1.1 | 0.9
28 | 1 | 0.0057915 | 0.0014515 | 0 | 0 | 1 | 0.98839 | -0.22148 | 0.4 | 1 | 1.1 | 0.9
29 | 1 | 0.010976 | 0.0027508 | 0 | 0 | 1 | 0.98674 | -0.25364 | 0.4 | 1 | 1.1 | 0.9
35 | 1 | 0.0053147 | 0.001332 | 0 | 0 | 1 | 0.98464 | -0.29456 | 0.4 | 1 | 1.1 | 0.9
38 | 1 | 0 | 0 | 0 | 0 | 1 | 0.98553 | -0.27715 | 0.4 | 1 | 1.1 | 0.9
30 | 1 | 0 | 0 | 0 | 0 | 1 | 0.99036 | -0.18358 | 0.4 | 1 | 1.1 | 0.9
31 | 1 | 0.0063387 | 0.0015886 | 0 | 0 | 1 | 0.98648 | -0.25865 | 0.4 | 1 | 1.1 | 0.9
41 | 1 | 0 | 0 | 0 | 0 | 1 | 0.99112 | -0.16912 | 0.4 | 1 | 1.1 | 0.9
42 | 1 | 0.0030066 | 0.00075353 | 0 | 0 | 1 | 0.98891 | -0.21166 | 0.4 | 1 | 1.1 | 0.9
75 | 1 | 0.0017718 | 0.00044407 | 0 | 0 | 1 | 0.98601 | -0.26768 | 0.4 | 1 | 1.1 | 0.9
43 | 1 | 0.0025113 | 0.00062938 | 0 | 0 | 1 | 0.99224 | -0.14755 | 0.4 | 1 | 1.1 | 0.9
44 | 1 | 0.001875 | 0.00046992 | 0 | 0 | 1 | 0.99082 | -0.1748 | 0.4 | 1 | 1.1 | 0.9
40 | 1 | 0.0077937 | 0.0019533 | 0 | 0 | 1 | 0.98872 | -0.21536 | 0.4 | 1 | 1.1 | 0.9
76 | 1 | 0.0012177 | 0.00030518 | 0 | 0 | 1 | 0.98586 | -0.27059 | 0.4 | 1 | 1.1 | 0.9
34 | 1 | 0.006934 | 0.0017378 | 0 | 0 | 1 | 0.98886 | -0.21199 | 0.4 | 1 | 1.1 | 0.9
91 | 1 | 0 | 0 | 0 | 0 | 1 | 0.98915 | -0.2064 | 0.4 | 1 | 1.1 | 0.9
93 | 1 | 0.0049151 | 0.0012318 | 0 | 0 | 1 | 0.98648 | -0.25773 | 0.4 | 1 | 1.1 | 0.9
95 | 1 | 0 | 0 | 0 | 0 | 1 | 0.98652 | -0.2568 | 0.4 | 1 | 1.1 | 0.9
92 | 1 | 0.0026637 | 0.00066757 | 0 | 0 | 1 | 0.98878 | -0.21337 | 0.4 | 1 | 1.1 | 0.9
90 | 1 | 0.0029729 | 0.00074508 | 0 | 0 | 1 | 0.98966 | -0.19645 | 0.4 | 1 | 1.1 | 0.9
36 | 1 | 0.0064434 | 0.0016149 | 0 | 0 | 1 | 0.98591 | -0.2697 | 0.4 | 1 | 1.1 | 0.9
37 | 1 | 0.0065184 | 0.0016337 | 0 | 0 | 1 | 0.98607 | -0.2666 | 0.4 | 1 | 1.1 | 0.9
39 | 1 | 0 | 0 | 0 | 0 | 1 | 0.98737 | -0.24137 | 0.4 | 1 | 1.1 | 0.9
66 | 1 | 0.0019664 | 0.00049282 | 0 | 0 | 1 | 0.99415 | -0.11111 | 0.4 | 1 | 1.1 | 0.9
45 | 1 | 0.0075785 | 0.0018994 | 0 | 0 | 1 | 0.99079 | -0.17537 | 0.4 | 1 | 1.1 | 0.9
65 | 1 | 0.0088575 | 0.0022199 | 0 | 0 | 1 | 0.99516 | -0.09186 | 0.4 | 1 | 1.1 | 0.9
46 | 1 | 0.0073766 | 0.0018488 | 0 | 0 | 1 | 0.99829 | -0.032286 | 0.4 | 1 | 1.1 | 0.9
47 | 1 | 0 | 0 | 0 | 0 | 1 | 0.99838 | -0.03061 | 0.4 | 1 | 1.1 | 0.9
48 | 1 | 0.0071959 | 0.0018035 | 0 | 0 | 1 | 0.99697 | -0.057308 | 0.4 | 1 | 1.1 | 0.9
49 | 1 | 0.0021384 | 0.00053594 | 0 | 0 | 1 | 0.99925 | -0.014198 | 0.4 | 1 | 1.1 | 0.9
50 | 1 | 0.0032291 | 0.0008093 | 0 | 0 | 1 | 0.99636 | -0.068856 | 0.4 | 1 | 1.1 | 0.9
51 | 3 | 0.0079801 | 0.002 | 0 | 0 | 1 | 1 | 0 | 0.4 | 1 | 1.1 | 0.9
52 | 1 | 0.0027966 | 0.00070089 | 0 | 0 | 1 | 0.99532 | -0.088491 | 0.4 | 1 | 1.1 | 0.9
59 | 1 | 0 | 0 | 0 | 0 | 1 | 0.99816 | -0.034955 | 0.4 | 1 | 1.1 | 0.9
53 | 1 | 0.0072458 | 0.001816 | 0 | 0 | 1 | 0.99522 | -0.090524 | 0.4 | 1 | 1.1 | 0.9
61 | 1 | 0.0025877 | 0.00064853 | 0 | 0 | 1 | 0.99794 | -0.039071 | 0.4 | 1 | 1.1 | 0.9
57 | 1 | 0.0088212 | 0.0022108 | 0 | 0 | 1 | 0.99681 | -0.060867 | 0.4 | 1 | 1.1 | 0.9
54 | 1 | 0.0046421 | 0.0011634 | 0 | 0 | 1 | 0.99421 | -0.10962 | 0.4 | 1 | 1.1 | 0.9
55 | 1 | 0.005964 | 0.0014947 | 0 | 0 | 1 | 0.99351 | -0.12298 | 0.4 | 1 | 1.1 | 0.9
56 | 1 | 0.0032757 | 0.00082097 | 0 | 0 | 1 | 0.99301 | -0.13257 | 0.4 | 1 | 1.1 | 0.9
85 | 1 | 0.0061138 | 0.0015323 | 0 | 0 | 1 | 0.99203 | -0.15127 | 0.4 | 1 | 1.1 | 0.9
86 | 1 | 0.0061445 | 0.0015399 | 0 | 0 | 1 | 0.99187 | -0.1542 | 0.4 | 1 | 1.1 | 0.9
58 | 1 | 0.0049994 | 0.001253 | 0 | 0 | 1 | 0.99663 | -0.064337 | 0.4 | 1 | 1.1 | 0.9
60 | 1 | 0.0099297 | 0.0024886 | 0 | 0 | 1 | 0.99467 | -0.10195 | 0.4 | 1 | 1.1 | 0.9
62 | 1 | 0.011864 | 0.0029733 | 0 | 0 | 1 | 0.99454 | -0.10451 | 0.4 | 1 | 1.1 | 0.9
63 | 1 | 0.0030349 | 0.00076063 | 0 | 0 | 1 | 0.99721 | -0.052867 | 0.4 | 1 | 1.1 | 0.9
67 | 1 | 0.0052697 | 0.0013207 | 0 | 0 | 1 | 0.99392 | -0.1166 | 0.4 | 1 | 1.1 | 0.9
64 | 1 | 0.0012601 | 0.00031581 | 0 | 0 | 1 | 0.99559 | -0.083684 | 0.4 | 1 | 1.1 | 0.9
98 | 1 | 0.0029462 | 0.00073838 | 0 | 0 | 1 | 0.99348 | -0.12511 | 0.4 | 1 | 1.1 | 0.9
99 | 1 | 0.0088766 | 0.0022247 | 0 | 0 | 1 | 0.99332 | -0.12816 | 0.4 | 1 | 1.1 | 0.9
68 | 1 | 0.0050602 | 0.0012682 | 0 | 0 | 1 | 0.97375 | -0.506 | 0.4 | 1 | 1.1 | 0.9
69 | 1 | 0.0020085 | 0.00050338 | 0 | 0 | 1 | 0.97348 | -0.5113 | 0.4 | 1 | 1.1 | 0.9
70 | 1 | 0.0034856 | 0.00087358 | 0 | 0 | 1 | 0.97382 | -0.50453 | 0.4 | 1 | 1.1 | 0.9
71 | 1 | 0.0030474 | 0.00076375 | 0 | 0 | 1 | 0.97334 | -0.51401 | 0.4 | 1 | 1.1 | 0.9
72 | 1 | 0.0014061 | 0.00035241 | 0 | 0 | 1 | 0.9742 | -0.49712 | 0.4 | 1 | 1.1 | 0.9
73 | 1 | 0.0024396 | 0.00061141 | 0 | 0 | 1 | 0.97306 | -0.51953 | 0.4 | 1 | 1.1 | 0.9
74 | 1 | 0.0033576 | 0.00084148 | 0 | 0 | 1 | 0.97433 | -0.49459 | 0.4 | 1 | 1.1 | 0.9
78 | 1 | 0 | 0 | 0 | 0 | 1 | 0.97278 | -0.52507 | 0.4 | 1 | 1.1 | 0.9
134 | 1 | 0.0013183 | 0.00033041 | 0 | 0 | 1 | 0.97455 | -0.4901 | 0.4 | 1 | 1.1 | 0.9
79 | 1 | 0.0047205 | 0.0011831 | 0 | 0 | 1 | 0.9725 | -0.53057 | 0.4 | 1 | 1.1 | 0.9
132 | 1 | 0 | 0 | 0 | 0 | 1 | 0.97493 | -0.48263 | 0.4 | 1 | 1.1 | 0.9
77 | 1 | 0 | 0 | 0 | 0 | 1 | 0.98531 | -0.28136 | 0.4 | 1 | 1.1 | 0.9
80 | 1 | 0.0037449 | 0.00093855 | 0 | 0 | 1 | 0.97231 | -0.53433 | 0.4 | 1 | 1.1 | 0.9
82 | 1 | 0 | 0 | 0 | 0 | 1 | 0.97501 | -0.48111 | 0.4 | 1 | 1.1 | 0.9
83 | 1 | 0.0015088 | 0.00037815 | 0 | 0 | 1 | 0.97507 | -0.47993 | 0.4 | 1 | 1.1 | 0.9
84 | 1 | 0.0020466 | 0.00051291 | 0 | 0 | 1 | 0.97496 | -0.48204 | 0.4 | 1 | 1.1 | 0.9
127 | 1 | 0.0033197 | 0.000832 | 0 | 0 | 1 | 0.97514 | -0.47846 | 0.4 | 1 | 1.1 | 0.9
128 | 1 | 0 | 0 | 0 | 0 | 1 | 0.97483 | -0.48473 | 0.4 | 1 | 1.1 | 0.9
122 | 1 | 0.0020218 | 0.00050672 | 0 | 0 | 1 | 0.97517 | -0.47793 | 0.4 | 1 | 1.1 | 0.9
129 | 1 | 0.0020253 | 0.00050759 | 0 | 0 | 1 | 0.97482 | -0.4849 | 0.4 | 1 | 1.1 | 0.9
87 | 1 | 0.0020523 | 0.00051436 | 0 | 0 | 1 | 0.9909 | -0.17278 | 0.4 | 1 | 1.1 | 0.9
88 | 1 | 0.0039548 | 0.00099116 | 0 | 0 | 1 | 0.99056 | -0.17933 | 0.4 | 1 | 1.1 | 0.9
89 | 1 | 0.0048174 | 0.0012074 | 0 | 0 | 1 | 0.99032 | -0.18385 | 0.4 | 1 | 1.1 | 0.9
94 | 1 | 0.0048896 | 0.0012255 | 0 | 0 | 1 | 0.98824 | -0.22369 | 0.4 | 1 | 1.1 | 0.9
96 | 1 | 0.0085141 | 0.0021338 | 0 | 0 | 1 | 0.98529 | -0.28068 | 0.4 | 1 | 1.1 | 0.9
97 | 1 | 0 | 0 | 0 | 0 | 1 | 0.98414 | -0.3028 | 0.4 | 1 | 1.1 | 0.9
101 | 1 | 0.0058338 | 0.0014621 | 0 | 0 | 1 | 0.98325 | -0.32011 | 0.4 | 1 | 1.1 | 0.9
102 | 1 | 0 | 0 | 0 | 0 | 1 | 0.98205 | -0.34337 | 0.4 | 1 | 1.1 | 0.9
100 | 1 | 0.0067027 | 0.0016798 | 0 | 0 | 1 | 0.99319 | -0.13067 | 0.4 | 1 | 1.1 | 0.9
143 | 1 | 0.0031277 | 0.00078388 | 0 | 0 | 1 | 0.98146 | -0.35483 | 0.4 | 1 | 1.1 | 0.9
110 | 1 | 0.0036045 | 0.00090337 | 0 | 0 | 1 | 0.9808 | -0.36765 | 0.4 | 1 | 1.1 | 0.9
103 | 1 | 0.012032 | 0.0030156 | 0 | 0 | 1 | 0.97879 | -0.40686 | 0.4 | 1 | 1.1 | 0.9
104 | 1 | 0.0049925 | 0.0012512 | 0 | 0 | 1 | 0.97986 | -0.38603 | 0.4 | 1 | 1.1 | 0.9
105 | 1 | 0.0085091 | 0.0021326 | 0 | 0 | 1 | 0.97763 | -0.42969 | 0.4 | 1 | 1.1 | 0.9
106 | 1 | 0.0058486 | 0.0014658 | 0 | 0 | 1 | 0.98044 | -0.37465 | 0.4 | 1 | 1.1 | 0.9
107 | 1 | 0.0032073 | 0.00080382 | 0 | 0 | 1 | 0.9776 | -0.43031 | 0.4 | 1 | 1.1 | 0.9
108 | 1 | 0.0014917 | 0.00037387 | 0 | 0 | 1 | 0.98046 | -0.37423 | 0.4 | 1 | 1.1 | 0.9
109 | 1 | 0.0065247 | 0.0016352 | 0 | 0 | 1 | 0.97673 | -0.44724 | 0.4 | 1 | 1.1 | 0.9
123 | 1 | 0.0019334 | 0.00048456 | 0 | 0 | 1 | 0.97656 | -0.45058 | 0.4 | 1 | 1.1 | 0.9
124 | 1 | 0.0022711 | 0.00056919 | 0 | 0 | 1 | 0.97609 | -0.45996 | 0.4 | 1 | 1.1 | 0.9
111 | 1 | 0.0020628 | 0.00051699 | 0 | 0 | 1 | 0.97452 | -0.49079 | 0.4 | 1 | 1.1 | 0.9
112 | 1 | 0.0012125 | 0.00030388 | 0 | 0 | 1 | 0.9745 | -0.49114 | 0.4 | 1 | 1.1 | 0.9
113 | 1 | 0.0021739 | 0.00054484 | 0 | 0 | 1 | 0.97453 | -0.49057 | 0.4 | 1 | 1.1 | 0.9
114 | 1 | 0.0014464 | 0.00036251 | 0 | 0 | 1 | 0.97435 | -0.49409 | 0.4 | 1 | 1.1 | 0.9
115 | 1 | 0.0011353 | 0.00028453 | 0 | 0 | 1 | 0.97463 | -0.48869 | 0.4 | 1 | 1.1 | 0.9
116 | 1 | 0.0013401 | 0.00033586 | 0 | 0 | 1 | 0.97435 | -0.49414 | 0.4 | 1 | 1.1 | 0.9
117 | 1 | 0.002645 | 0.0006629 | 0 | 0 | 1 | 0.97471 | -0.48711 | 0.4 | 1 | 1.1 | 0.9
146 | 1 | 0 | 0 | 0 | 0 | 1 | 0.97394 | -0.50224 | 0.4 | 1 | 1.1 | 0.9
118 | 1 | 0.0087783 | 0.0022001 | 0 | 0 | 1 | 0.97479 | -0.48543 | 0.4 | 1 | 1.1 | 0.9
147 | 1 | 0.0018119 | 0.00045411 | 0 | 0 | 1 | 0.97342 | -0.51237 | 0.4 | 1 | 1.1 | 0.9
145 | 1 | 0.008611 | 0.0021581 | 0 | 0 | 1 | 0.97392 | -0.50261 | 0.4 | 1 | 1.1 | 0.9
119 | 1 | 0.003284 | 0.00082305 | 0 | 0 | 1 | 0.97492 | -0.48298 | 0.4 | 1 | 1.1 | 0.9
120 | 1 | 0 | 0 | 0 | 0 | 1 | 0.97537 | -0.47395 | 0.4 | 1 | 1.1 | 0.9
121 | 1 | 0 | 0 | 0 | 0 | 1 | 0.97577 | -0.46615 | 0.4 | 1 | 1.1 | 0.9
125 | 1 | 0.0028426 | 0.00071244 | 0 | 0 | 1 | 0.97565 | -0.46856 | 0.4 | 1 | 1.1 | 0.9
126 | 1 | 0.0052492 | 0.0013156 | 0 | 0 | 1 | 0.97557 | -0.47006 | 0.4 | 1 | 1.1 | 0.9
131 | 1 | 0.003186 | 0.00079849 | 0 | 0 | 1 | 0.97494 | -0.48253 | 0.4 | 1 | 1.1 | 0.9
130 | 1 | 0.0020258 | 0.00050772 | 0 | 0 | 1 | 0.9748 | -0.48527 | 0.4 | 1 | 1.1 | 0.9
133 | 1 | 0.0041663 | 0.0010442 | 0 | 0 | 1 | 0.97482 | -0.48484 | 0.4 | 1 | 1.1 | 0.9
135 | 1 | 0.004627 | 0.0011596 | 0 | 0 | 1 | 0.97275 | -0.52573 | 0.4 | 1 | 1.1 | 0.9
136 | 1 | 0.0023122 | 0.0005795 | 0 | 0 | 1 | 0.97283 | -0.52406 | 0.4 | 1 | 1.1 | 0.9
138 | 1 | 0 | 0 | 0 | 0 | 1 | 0.97297 | -0.52134 | 0.4 | 1 | 1.1 | 0.9
140 | 1 | 0.0016308 | 0.00040872 | 0 | 0 | 1 | 0.973 | -0.52078 | 0.4 | 1 | 1.1 | 0.9
141 | 1 | 0.0014923 | 0.000374 | 0 | 0 | 1 | 0.97275 | -0.52562 | 0.4 | 1 | 1.1 | 0.9
139 | 1 | 0.0028834 | 0.00072264 | 0 | 0 | 1 | 0.97251 | -0.53044 | 0.4 | 1 | 1.1 | 0.9
142 | 1 | 0 | 0 | 0 | 0 | 1 | 0.97256 | -0.52943 | 0.4 | 1 | 1.1 | 0.9
148 | 1 | 0.0012327 | 0.00030894 | 0 | 0 | 1 | 0.97313 | -0.51818 | 0.4 | 1 | 1.1 | 0.9
150 | 1 | 0.0025162 | 0.00063062 | 0 | 0 | 1 | 0.97269 | -0.52691 | 0.4 | 1 | 1.1 | 0.9
149 | 1 | 0.001946 | 0.00048771 | 0 | 0 | 1 | 0.97265 | -0.52764 | 0.4 | 1 | 1.1 | 0.9

## generator_data
GEN_BUS | PG | QG | QMAX | QMIN | VG | MBASE | GEN_STATUS | PMAX | PMIN
51 | 0.59961 | 0.15373 | 10 | -10 | 1 | 100 | 1 | 10 | 0

## branch_data
F_BUS | T_BUS | BR_R | BR_X | BR_B | RATE_A | RATE_B | RATE_C | TAP | SHIFT | BR_STATUS | ANGMIN | ANGMAX | P_in | Q_in | P_out | Q_out
1 | 2 | 2.4368 | 1.5595 | 4.092e-09 | 0 | 0 | 0 | 0 | 0 | 1 | -90 | 90 | -0.0051188 | -0.0012815 | 0.0051195 | 0.0012815
1 | 3 | 3.2471 | 2.0782 | 5.4528e-09 | 0 | 0 | 0 | 0 | 0 | 1 | -90 | 90 | 0.0024972 | 0.00062443 | -0.002497 | -0.00062481
2 | 4 | 2.3994 | 1.5356 | 4.0292e-09 | 0 | 0 | 0 | 0 | 0 | 1 | -90 | 90 | -0.007789 | -0.0019506 | 0.0077906 | 0.0019512
3 | 5 | 5.7297 | 3.667 | 9.6218e-09 | 0 | 0 | 0 | 0 | 0 | 1 | -90 | 90 | 0.002497 | 0.00062481 | -0.0024966 | -0.00062549
4 | 6 | 4.7114 | 3.0153 | 7.9117e-09 | 0 | 0 | 0 | 0 | 0 | 1 | -90 | 90 | -0.0088058 | -0.0022057 | 0.0088098 | 0.0022075
5 | 7 | 1.5839 | 1.0137 | 2.6598e-09 | 0 | 0 | 0 | 0 | 0 | 1 | -90 | 90 | 0.0014616 | 0.00036608 | -0.0014616 | -0.00036631
25 | 26 | 1.4497 | 0.9278 | 2.4344e-09 | 0 | 0 | 0 | 0 | 0 | 1 | -90 | 90 | -0.042812 | -0.010758 | 0.042841 | 0.010776
25 | 6 | 10.1358 | 6.4869 | 1.7021e-08 | 0 | 0 | 0 | 0 | 0 | 1 | -90 | 90 | 0.010624 | 0.0026628 | -0.010612 | -0.0026564
25 | 22 | 3.3651 | 2.1537 | 5.6509e-09 | 0 | 0 | 0 | 0 | 0 | 1 | -90 | 90 | 0.032187 | 0.0080952 | -0.032149 | -0.0080713
26 | 35 | 0.16988 | 0.10873 | 2.8528e-10 | 0 | 0 | 0 | 0 | 0 | 1 | -90 | 90 | -0.047962 | -0.01206 | 0.047966 | 0.012063
6 | 8 | 3.6187 | 2.316 | 6.0769e-09 | 0 | 0 | 0 | 0 | 0 | 1 | -90 | 90 | 0.0010159 | 0.00025403 | -0.0010158 | -0.00025459
6 | 152 | 7.1475 | 4.5744 | 1.2003e-08 | 0 | 0 | 0 | 0 | 0 | 1 | -90 | 90 | 0.00078621 | 0.00019495 | -0.00078616 | -0.00019607
22 | 18 | 3.4204 | 2.1891 | 5.7439e-09 | 0 | 0 | 0 | 0 | 0 | 1 | -90 | 90 | 0.026871 | 0.0067485 | -0.026844 | -0.0067317
152 | 151 | 6.0183 | 3.8517 | 1.0106e-08 | 0 | 0 | 0 | 0 | 0 | 1 | -90 | 90 | 0.00078616 | 0.00019607 | -0.00078612 | -0.00019702
9 | 10 | 0.0071804 | 0.0045954 | 1.2058e-11 | 0 | 0 | 0 | 0 | 0 | 1 | -90 | 90 | 0.0057986 | 0.0014533 | -0.0057986 | -0.0014533
9 | 11 | 4.4681 | 2.8596 | 7.5032e-09 | 0 | 0 | 0 | 0 | 0 | 1 | -90 | 90 | -0.035305 | -0.0088488 | 0.035368 | 0.008888
11 | 12 | 1.2927 | 0.82733 | 2.1708e-09 | 0 | 0 | 0 | 0 | 0 | 1 | -90 | 90 | -0.045554 | -0.011441 | 0.045584 | 0.01146
12 | 13 | 1.8034 | 1.1542 | 3.0285e-09 | 0 | 0 | 0 | 0 | 0 | 1 | -90 | 90 | -0.050105 | -0.012593 | 0.050156 | 0.012625
13 | 14 | 0.74781 | 0.4786 | 1.2558e-09 | 0 | 0 | 0 | 0 | 0 | 1 | -90 | 90 | -0.054698 | -0.013763 | 0.054723 | 0.013779
154 | 155 | 1.437 | 0.91969 | 2.4131e-09 | 0 | 0 | 0 | 0 | 0 | 1 | -90 | 90 | 0.0040376 | 0.0010118 | -0.0040373 | -0.0010119
154 | 153 | 7.5968 | 4.862 | 1.2757e-08 | 0 | 0 | 0 | 0 | 0 | 1 | -90 | 90 | -0.0075896 | -0.001902 | 0.0075944 | 0.0019039
153 | 77 | 12.9053 | 8.2594 | 2.1672e-08 | 0 | 0 | 0 | 0 | 0 | 1 | -90 | 90 | -0.012518 | -0.0031379 | 0.01254 | 0.0031501
14 | 19 | 1.1798 | 0.75504 | 1.9811e-09 | 0 | 0 | 0 | 0 | 0 | 1 | -90 | 90 | -0.063129 | -0.015886 | 0.063181 | 0.015919
19 | 20 | 1.1553 | 0.73937 | 1.94e-09 | 0 | 0 | 0 | 0 | 0 | 1 | -90 | 90 | -0.078281 | -0.019704 | 0.07836 | 0.019754
20 | 21 | 2.2735 | 1.455 | 3.8178e-09 | 0 | 0 | 0 | 0 | 0 | 1 | -90 | 90 | -0.085504 | -0.021544 | 0.085688 | 0.021661
15 | 16 | 2.3676 | 1.5153 | 3.9759e-09 | 0 | 0 | 0 | 0 | 0 | 1 | -90 | 90 | -0.0083217 | -0.0020857 | 0.0083235 | 0.0020864
16 | 17 | 2.6926 | 1.7233 | 4.5216e-09 | 0 | 0 | 0 | 0 | 0 | 1 | -90 | 90 | -0.018153 | -0.0045501 | 0.018163 | 0.0045559
17 | 18 | 0.084495 | 0.054077 | 1.4189e-10 | 0 | 0 | 0 | 0 | 0 | 1 | -90 | 90 | -0.022267 | -0.0055846 | 0.022268 | 0.0055848
21 | 23 | 0.8174 | 0.52314 | 1.3726e-09 | 0 | 0 | 0 | 0 | 0 | 1 | -90 | 90 | -0.094992 | -0.023993 | 0.095073 | 0.024045
23 | 24 | 0.14697 | 0.094059 | 2.468e-10 | 0 | 0 | 0 | 0 | 0 | 1 | -90 | 90 | -0.10434 | -0.026368 | 0.10436 | 0.02638
24 | 27 | 3.3379 | 2.1363 | 5.6052e-09 | 0 | 0 | 0 | 0 | 0 | 1 | -90 | 90 | -0.10929 | -0.027616 | 0.10973 | 0.027896
27 | 28 | 0.2135 | 0.13664 | 7.1703e-10 | 0 | 0 | 0 | 0 | 0 | 1 | -90 | 90 | -0.14264 | -0.036171 | 0.14269 | 0.036201
27 | 29 | 3.3607 | 2.1508 | 5.6435e-09 | 0 | 0 | 0 | 0 | 0 | 1 | -90 | 90 | 0.032905 | 0.0082752 | -0.032865 | -0.0082504
28 | 30 | 1.1286 | 0.72233 | 7.5812e-09 | 0 | 0 | 0 | 0 | 0 | 1 | -90 | 90 | -0.14848 | -0.037653 | 0.14875 | 0.037826
29 | 31 | 1.0002 | 0.64012 | 1.6796e-09 | 0 | 0 | 0 | 0 | 0 | 1 | -90 | 90 | 0.021889 | 0.0054996 | -0.021884 | -0.0054964
35 | 38 | 1.4243 | 0.91158 | 2.3919e-09 | 0 | 0 | 0 | 0 | 0 | 1 | -90 | 90 | -0.053281 | -0.013395 | 0.053325 | 0.013423
38 | 36 | 0.61003 | 0.39042 | 1.0244e-09 | 0 | 0 | 0 | 0 | 0 | 1 | -90 | 90 | -0.053325 | -0.013423 | 0.053344 | 0.013435
30 | 41 | 0.28365 | 0.18154 | 1.9053e-09 | 0 | 0 | 0 | 0 | 0 | 1 | -90 | 90 | -0.22614 | -0.057399 | 0.2263 | 0.0575
30 | 42 | 1.6017 | 1.0251 | 2.6898e-09 | 0 | 0 | 0 | 0 | 0 | 1 | -90 | 90 | 0.077395 | 0.019574 | -0.077291 | -0.019508
31 | 75 | 2.5377 | 1.6242 | 4.2615e-09 | 0 | 0 | 0 | 0 | 0 | 1 | -90 | 90 | 0.015545 | 0.0039078 | -0.015538 | -0.0039039
41 | 43 | 0.4068 | 0.26035 | 2.7325e-09 | 0 | 0 | 0 | 0 | 0 | 1 | -90 | 90 | -0.23576 | -0.059871 | 0.236 | 0.060027
41 | 44 | 2.6456 | 1.6932 | 4.4427e-09 | 0 | 0 | 0 | 0 | 0 | 1 | -90 | 90 | 0.0094563 | 0.0023706 | -0.0094537 | -0.0023694
42 | 40 | 0.21943 | 0.14044 | 3.6849e-10 | 0 | 0 | 0 | 0 | 0 | 1 | -90 | 90 | 0.074284 | 0.018754 | -0.074271 | -0.018746
75 | 76 | 0.92431 | 0.59156 | 1.5522e-09 | 0 | 0 | 0 | 0 | 0 | 1 | -90 | 90 | 0.013767 | 0.0034598 | -0.013765 | -0.0034587
43 | 66 | 0.68201 | 0.43648 | 4.5811e-09 | 0 | 0 | 0 | 0 | 0 | 1 | -90 | 90 | -0.23851 | -0.060656 | 0.23893 | 0.060924
44 | 45 | 0.32964 | 0.21097 | 5.5355e-10 | 0 | 0 | 0 | 0 | 0 | 1 | -90 | 90 | 0.0075787 | 0.0018994 | -0.0075785 | -0.0018994
40 | 39 | 1.7209 | 1.1014 | 2.8899e-09 | 0 | 0 | 0 | 0 | 0 | 1 | -90 | 90 | 0.066477 | 0.016793 | -0.066395 | -0.01674
76 | 77 | 3.7429 | 2.3955 | 6.2854e-09 | 0 | 0 | 0 | 0 | 0 | 1 | -90 | 90 | 0.012547 | 0.0031536 | -0.01254 | -0.00315
34 | 91 | 3.5335 | 2.2615 | 5.9337e-09 | 0 | 0 | 0 | 0 | 0 | 1 | -90 | 90 | -0.0069339 | -0.0017378 | 0.0069358 | 0.0017384
91 | 92 | 0.15868 | 0.10156 | 1.0659e-09 | 0 | 0 | 0 | 0 | 0 | 1 | -90 | 90 | 0.19467 | 0.049629 | -0.19461 | -0.049587
91 | 90 | 0.21889 | 0.14009 | 1.4703e-09 | 0 | 0 | 0 | 0 | 0 | 1 | -90 | 90 | -0.20161 | -0.051368 | 0.20171 | 0.051429
93 | 95 | 0.82835 | 0.53014 | 1.391e-09 | 0 | 0 | 0 | 0 | 0 | 1 | -90 | 90 | -0.0049151 | -0.0012318 | 0.0049153 | 0.0012319
95 | 96 | 0.57805 | 0.36995 | 3.8828e-09 | 0 | 0 | 0 | 0 | 0 | 1 | -90 | 90 | 0.18174 | 0.046212 | -0.18154 | -0.046078
95 | 94 | 0.78231 | 0.50068 | 5.2548e-09 | 0 | 0 | 0 | 0 | 0 | 1 | -90 | 90 | -0.18666 | -0.047443 | 0.18696 | 0.047634
92 | 94 | 0.23793 | 0.15228 | 1.5982e-09 | 0 | 0 | 0 | 0 | 0 | 1 | -90 | 90 | 0.19194 | 0.04892 | -0.19185 | -0.048859
90 | 89 | 0.27361 | 0.17511 | 1.8379e-09 | 0 | 0 | 0 | 0 | 0 | 1 | -90 | 90 | -0.20468 | -0.052174 | 0.2048 | 0.052254
36 | 37 | 0.22662 | 0.14503 | 3.8055e-10 | 0 | 0 | 0 | 0 | 0 | 1 | -90 | 90 | -0.059787 | -0.01505 | 0.059796 | 0.015055
37 | 39 | 1.6649 | 1.0656 | 2.7959e-09 | 0 | 0 | 0 | 0 | 0 | 1 | -90 | 90 | -0.066315 | -0.016689 | 0.066395 | 0.01674
66 | 65 | 0.35834 | 0.22934 | 2.407e-09 | 0 | 0 | 0 | 0 | 0 | 1 | -90 | 90 | -0.2409 | -0.061417 | 0.24112 | 0.06156
65 | 64 | 0.14696 | 0.094052 | 9.8711e-10 | 0 | 0 | 0 | 0 | 0 | 1 | -90 | 90 | -0.24998 | -0.06378 | 0.25008 | 0.063843
46 | 47 | 1.0153 | 0.64981 | 1.705e-09 | 0 | 0 | 0 | 0 | 0 | 1 | -90 | 90 | -0.0073766 | -0.0018488 | 0.0073772 | 0.001849
47 | 48 | 0.45838 | 0.29337 | 3.079e-09 | 0 | 0 | 0 | 0 | 0 | 1 | -90 | 90 | 0.26402 | 0.067785 | -0.26367 | -0.067567
47 | 49 | 0.27461 | 0.17575 | 1.8446e-09 | 0 | 0 | 0 | 0 | 0 | 1 | -90 | 90 | -0.27139 | -0.069634 | 0.27161 | 0.069773
48 | 50 | 0.20349 | 0.13023 | 1.3669e-09 | 0 | 0 | 0 | 0 | 0 | 1 | -90 | 90 | 0.25648 | 0.065764 | -0.25633 | -0.065672
49 | 51 | 0.23607 | 0.15109 | 1.5857e-09 | 0 | 0 | 0 | 0 | 0 | 1 | -90 | 90 | -0.27375 | -0.070308 | 0.27394 | 0.070429
50 | 52 | 0.3499 | 0.22394 | 2.3503e-09 | 0 | 0 | 0 | 0 | 0 | 1 | -90 | 90 | 0.25311 | 0.064863 | -0.25287 | -0.064709
51 | 59 | 0.49904 | 0.31939 | 3.3521e-09 | 0 | 0 | 0 | 0 | 0 | 1 | -90 | 90 | 0.3177 | 0.081303 | -0.31716 | -0.08096
52 | 53 | 0.036609 | 0.02343 | 2.4591e-10 | 0 | 0 | 0 | 0 | 0 | 1 | -90 | 90 | 0.25007 | 0.064008 | -0.25004 | -0.063992
59 | 61 | 0.072376 | 0.04632 | 4.8615e-10 | 0 | 0 | 0 | 0 | 0 | 1 | -90 | 90 | 0.25756 | 0.065949 | -0.25751 | -0.065916
59 | 57 | 1.945 | 1.2448 | 3.2662e-09 | 0 | 0 | 0 | 0 | 0 | 1 | -90 | 90 | 0.059602 | 0.015011 | -0.059528 | -0.014964
53 | 54 | 0.35381 | 0.22644 | 2.3765e-09 | 0 | 0 | 0 | 0 | 0 | 1 | -90 | 90 | 0.2428 | 0.062176 | -0.24257 | -0.062033
61 | 63 | 0.24481 | 0.15668 | 1.6444e-09 | 0 | 0 | 0 | 0 | 0 | 1 | -90 | 90 | 0.25492 | 0.065268 | -0.25475 | -0.065159
57 | 58 | 0.30548 | 0.19551 | 5.1299e-10 | 0 | 0 | 0 | 0 | 0 | 1 | -90 | 90 | 0.050707 | 0.012753 | -0.050698 | -0.012748
54 | 55 | 0.25188 | 0.1612 | 1.6919e-09 | 0 | 0 | 0 | 0 | 0 | 1 | -90 | 90 | 0.23793 | 0.06087 | -0.23778 | -0.060771
55 | 56 | 0.18533 | 0.11861 | 1.2449e-09 | 0 | 0 | 0 | 0 | 0 | 1 | -90 | 90 | 0.23181 | 0.059277 | -0.23171 | -0.059208
56 | 85 | 0.36616 | 0.23434 | 2.4595e-09 | 0 | 0 | 0 | 0 | 0 | 1 | -90 | 90 | 0.22843 | 0.058387 | -0.22822 | -0.058255
85 | 86 | 0.059077 | 0.037809 | 3.9683e-10 | 0 | 0 | 0 | 0 | 0 | 1 | -90 | 90 | 0.22211 | 0.056723 | -0.22208 | -0.056703
86 | 87 | 0.38372 | 0.24558 | 2.5775e-09 | 0 | 0 | 0 | 0 | 0 | 1 | -90 | 90 | 0.21593 | 0.055163 | -0.21574 | -0.055039
58 | 60 | 3.6661 | 2.3463 | 6.1564e-09 | 0 | 0 | 0 | 0 | 0 | 1 | -90 | 90 | 0.045699 | 0.011495 | -0.045617 | -0.011443
60 | 62 | 0.31788 | 0.20344 | 5.3381e-10 | 0 | 0 | 0 | 0 | 0 | 1 | -90 | 90 | 0.035687 | 0.0089541 | -0.035683 | -0.0089514
62 | 67 | 2.2508 | 1.4405 | 3.7796e-09 | 0 | 0 | 0 | 0 | 0 | 1 | -90 | 90 | 0.023819 | 0.005978 | -0.023806 | -0.0059696
63 | 64 | 0.55222 | 0.35342 | 3.7093e-09 | 0 | 0 | 0 | 0 | 0 | 1 | -90 | 90 | 0.25171 | 0.064399 | -0.25134 | -0.064159
67 | 98 | 2.0341 | 1.3018 | 3.4158e-09 | 0 | 0 | 0 | 0 | 0 | 1 | -90 | 90 | 0.018536 | 0.0046489 | -0.018528 | -0.0046444
98 | 99 | 0.86588 | 0.55416 | 1.454e-09 | 0 | 0 | 0 | 0 | 0 | 1 | -90 | 90 | 0.015582 | 0.0039061 | -0.01558 | -0.0039048
99 | 100 | 1.6514 | 1.0569 | 2.7732e-09 | 0 | 0 | 0 | 0 | 0 | 1 | -90 | 90 | 0.0067034 | 0.0016801 | -0.0067026 | -0.0016798
68 | 69 | 1.4099 | 0.90233 | 2.3676e-09 | 0 | 0 | 0 | 0 | 0 | 1 | -90 | 90 | 0.015974 | 0.0040069 | -0.01597 | -0.0040045
68 | 70 | 0.29694 | 0.19004 | 4.9864e-10 | 0 | 0 | 0 | 0 | 0 | 1 | -90 | 90 | -0.021034 | -0.0052751 | 0.021036 | 0.005276
69 | 71 | 0.82708 | 0.52933 | 1.3889e-09 | 0 | 0 | 0 | 0 | 0 | 1 | -90 | 90 | 0.013962 | 0.0035011 | -0.01396 | -0.0035001
70 | 72 | 1.2861 | 0.8231 | 2.1597e-09 | 0 | 0 | 0 | 0 | 0 | 1 | -90 | 90 | -0.024521 | -0.0061496 | 0.02453 | 0.006155
71 | 73 | 2.1469 | 1.374 | 3.6053e-09 | 0 | 0 | 0 | 0 | 0 | 1 | -90 | 90 | 0.010913 | 0.0027363 | -0.01091 | -0.0027348
72 | 74 | 0.41493 | 0.26556 | 6.9678e-10 | 0 | 0 | 0 | 0 | 0 | 1 | -90 | 90 | -0.025936 | -0.0065074 | 0.025939 | 0.0065093
73 | 78 | 2.7766 | 1.777 | 4.6626e-09 | 0 | 0 | 0 | 0 | 0 | 1 | -90 | 90 | 0.0084702 | 0.0021234 | -0.008468 | -0.0021224
74 | 134 | 0.65251 | 0.41761 | 1.0957e-09 | 0 | 0 | 0 | 0 | 0 | 1 | -90 | 90 | -0.029297 | -0.0073508 | 0.029303 | 0.0073547
78 | 79 | 2.7549 | 1.7632 | 4.6263e-09 | 0 | 0 | 0 | 0 | 0 | 1 | -90 | 90 | 0.008468 | 0.0021224 | -0.0084657 | -0.0021214
134 | 132 | 1.0394 | 0.66523 | 1.7455e-09 | 0 | 0 | 0 | 0 | 0 | 1 | -90 | 90 | -0.030621 | -0.0076851 | 0.030632 | 0.007692
79 | 80 | 4.2455 | 2.7171 | 7.1293e-09 | 0 | 0 | 0 | 0 | 0 | 1 | -90 | 90 | 0.0037454 | 0.00093834 | -0.0037448 | -0.00093859
132 | 133 | 2.2541 | 1.4426 | 3.7852e-09 | 0 | 0 | 0 | 0 | 0 | 1 | -90 | 90 | 0.0041666 | 0.0010441 | -0.0041662 | -0.0010442
132 | 131 | 0.01263 | 0.0080829 | 2.1208e-11 | 0 | 0 | 0 | 0 | 0 | 1 | -90 | 90 | -0.034799 | -0.0087361 | 0.034799 | 0.0087362
82 | 83 | 0.82266 | 0.5265 | 1.3815e-09 | 0 | 0 | 0 | 0 | 0 | 1 | -90 | 90 | -0.0060984 | -0.0015281 | 0.0060988 | 0.0015282
82 | 84 | 0.64908 | 0.41541 | 1.09e-09 | 0 | 0 | 0 | 0 | 0 | 1 | -90 | 90 | 0.0060984 | 0.0015281 | -0.0060981 | -0.0015281
83 | 127 | 0.82112 | 0.52552 | 1.3789e-09 | 0 | 0 | 0 | 0 | 0 | 1 | -90 | 90 | -0.0076076 | -0.0019064 | 0.0076081 | 0.0019066
84 | 128 | 2.8367 | 1.8155 | 4.7636e-09 | 0 | 0 | 0 | 0 | 0 | 1 | -90 | 90 | 0.0040516 | 0.0010151 | -0.0040511 | -0.0010152
127 | 122 | 0.20853 | 0.13346 | 3.5018e-10 | 0 | 0 | 0 | 0 | 0 | 1 | -90 | 90 | -0.010928 | -0.0027386 | 0.010928 | 0.0027388
128 | 129 | 0.1728 | 0.11059 | 2.9017e-10 | 0 | 0 | 0 | 0 | 0 | 1 | -90 | 90 | 0.0040511 | 0.0010152 | -0.0040511 | -0.0010152
122 | 120 | 1.3104 | 0.83867 | 2.2006e-09 | 0 | 0 | 0 | 0 | 0 | 1 | -90 | 90 | -0.01295 | -0.0032455 | 0.012952 | 0.0032469
129 | 130 | 0.77022 | 0.49294 | 1.2934e-09 | 0 | 0 | 0 | 0 | 0 | 1 | -90 | 90 | 0.0020258 | 0.00050764 | -0.0020258 | -0.00050774
87 | 88 | 0.13651 | 0.087367 | 9.1696e-10 | 0 | 0 | 0 | 0 | 0 | 1 | -90 | 90 | 0.21369 | 0.054525 | -0.21362 | -0.054482
88 | 89 | 0.095814 | 0.061321 | 6.4359e-10 | 0 | 0 | 0 | 0 | 0 | 1 | -90 | 90 | 0.20967 | 0.053491 | -0.20962 | -0.053461
96 | 97 | 0.5605 | 0.35872 | 3.7649e-09 | 0 | 0 | 0 | 0 | 0 | 1 | -90 | 90 | 0.17302 | 0.043945 | -0.17284 | -0.043827
97 | 101 | 0.43748 | 0.27999 | 2.9386e-09 | 0 | 0 | 0 | 0 | 0 | 1 | -90 | 90 | 0.17284 | 0.043827 | -0.17269 | -0.043736
101 | 102 | 0.60778 | 0.38898 | 4.0825e-09 | 0 | 0 | 0 | 0 | 0 | 1 | -90 | 90 | 0.16686 | 0.042274 | -0.16667 | -0.042155
102 | 143 | 0.29875 | 0.1912 | 2.0067e-09 | 0 | 0 | 0 | 0 | 0 | 1 | -90 | 90 | 0.16667 | 0.042155 | -0.16658 | -0.042097
143 | 110 | 0.34017 | 0.21771 | 2.285e-09 | 0 | 0 | 0 | 0 | 0 | 1 | -90 | 90 | 0.16345 | 0.041313 | -0.16335 | -0.041249
110 | 108 | 0.17857 | 0.11429 | 1.1995e-09 | 0 | 0 | 0 | 0 | 0 | 1 | -90 | 90 | 0.15975 | 0.040346 | -0.1597 | -0.040314
103 | 104 | 0.61045 | 0.39069 | 4.1005e-09 | 0 | 0 | 0 | 0 | 0 | 1 | -90 | 90 | -0.14713 | -0.037074 | 0.14728 | 0.037168
103 | 105 | 0.72763 | 0.46568 | 4.8875e-09 | 0 | 0 | 0 | 0 | 0 | 1 | -90 | 90 | 0.1351 | 0.034059 | -0.13495 | -0.033965
104 | 106 | 0.32335 | 0.20694 | 2.172e-09 | 0 | 0 | 0 | 0 | 0 | 1 | -90 | 90 | -0.15227 | -0.038419 | 0.15236 | 0.038472
105 | 107 | 0.021192 | 0.013563 | 1.4235e-10 | 0 | 0 | 0 | 0 | 0 | 1 | -90 | 90 | 0.12644 | 0.031832 | -0.12644 | -0.03183
106 | 108 | 0.01145 | 0.0073278 | 7.6909e-11 | 0 | 0 | 0 | 0 | 0 | 1 | -90 | 90 | -0.1582 | -0.039938 | 0.15821 | 0.03994
107 | 109 | 0.58975 | 0.37744 | 3.9614e-09 | 0 | 0 | 0 | 0 | 0 | 1 | -90 | 90 | 0.12323 | 0.031026 | -0.12313 | -0.030963
109 | 123 | 0.12282 | 0.078603 | 8.2497e-10 | 0 | 0 | 0 | 0 | 0 | 1 | -90 | 90 | 0.11661 | 0.029328 | -0.11659 | -0.029316
123 | 124 | 0.34996 | 0.22398 | 2.3507e-09 | 0 | 0 | 0 | 0 | 0 | 1 | -90 | 90 | 0.11466 | 0.028831 | -0.11461 | -0.028799
124 | 121 | 0.23594 | 0.151 | 1.5848e-09 | 0 | 0 | 0 | 0 | 0 | 1 | -90 | 90 | 0.11234 | 0.02823 | -0.1123 | -0.028209
111 | 112 | 0.045282 | 0.028981 | 3.0416e-10 | 0 | 0 | 0 | 0 | 0 | 1 | -90 | 90 | 0.0331 | 0.0083079 | -0.033099 | -0.0083076
111 | 113 | 0.027176 | 0.017393 | 1.8254e-10 | 0 | 0 | 0 | 0 | 0 | 1 | -90 | 90 | -0.035163 | -0.0088249 | 0.035163 | 0.0088251
112 | 114 | 0.39329 | 0.2517 | 2.6417e-09 | 0 | 0 | 0 | 0 | 0 | 1 | -90 | 90 | 0.031887 | 0.0080037 | -0.031882 | -0.0080011
113 | 115 | 0.21411 | 0.13703 | 1.4382e-09 | 0 | 0 | 0 | 0 | 0 | 1 | -90 | 90 | -0.037337 | -0.00937 | 0.03734 | 0.009372
114 | 116 | 0.0081748 | 0.0052318 | 5.491e-11 | 0 | 0 | 0 | 0 | 0 | 1 | -90 | 90 | 0.030436 | 0.0076385 | -0.030436 | -0.0076385
115 | 117 | 0.17511 | 0.11207 | 1.1762e-09 | 0 | 0 | 0 | 0 | 0 | 1 | -90 | 90 | -0.038476 | -0.0096565 | 0.038478 | 0.0096583
116 | 146 | 1.1851 | 0.75844 | 3.9801e-09 | 0 | 0 | 0 | 0 | 0 | 1 | -90 | 90 | 0.029096 | 0.0073026 | -0.029085 | -0.0072958
117 | 118 | 0.17354 | 0.11107 | 1.1657e-09 | 0 | 0 | 0 | 0 | 0 | 1 | -90 | 90 | -0.041123 | -0.010321 | 0.041127 | 0.010323
146 | 147 | 2.1041 | 1.3466 | 3.5334e-09 | 0 | 0 | 0 | 0 | 0 | 1 | -90 | 90 | 0.020474 | 0.0051376 | -0.020464 | -0.0051316
146 | 145 | 0.18008 | 0.11525 | 3.0241e-10 | 0 | 0 | 0 | 0 | 0 | 1 | -90 | 90 | 0.008611 | 0.0021583 | -0.0086108 | -0.0021582
118 | 119 | 0.20989 | 0.13433 | 1.4098e-09 | 0 | 0 | 0 | 0 | 0 | 1 | -90 | 90 | -0.049905 | -0.012523 | 0.049911 | 0.012527
147 | 148 | 1.3222 | 0.84621 | 2.2203e-09 | 0 | 0 | 0 | 0 | 0 | 1 | -90 | 90 | 0.018652 | 0.0046775 | -0.018647 | -0.0046744
119 | 120 | 0.72406 | 0.4634 | 4.8635e-09 | 0 | 0 | 0 | 0 | 0 | 1 | -90 | 90 | -0.053195 | -0.01335 | 0.053217 | 0.013364
120 | 121 | 0.50316 | 0.32203 | 3.3798e-09 | 0 | 0 | 0 | 0 | 0 | 1 | -90 | 90 | -0.06617 | -0.016611 | 0.066194 | 0.016626
121 | 125 | 0.22323 | 0.14287 | 1.4994e-09 | 0 | 0 | 0 | 0 | 0 | 1 | -90 | 90 | 0.046108 | 0.011582 | -0.046102 | -0.011579
125 | 126 | 0.14777 | 0.094576 | 4.9631e-10 | 0 | 0 | 0 | 0 | 0 | 1 | -90 | 90 | 0.04326 | 0.010866 | -0.043257 | -0.010865
126 | 131 | 1.4014 | 0.89691 | 2.3534e-09 | 0 | 0 | 0 | 0 | 0 | 1 | -90 | 90 | 0.038007 | 0.0095489 | -0.037985 | -0.0095347
135 | 136 | 1.5294 | 0.97884 | 2.5683e-09 | 0 | 0 | 0 | 0 | 0 | 1 | -90 | 90 | -0.0046269 | -0.0011597 | 0.0046272 | 0.0011597
136 | 138 | 1.6682 | 1.0677 | 2.8014e-09 | 0 | 0 | 0 | 0 | 0 | 1 | -90 | 90 | -0.0069394 | -0.0017392 | 0.0069403 | 0.0017395
138 | 140 | 0.1506 | 0.096386 | 2.529e-10 | 0 | 0 | 0 | 0 | 0 | 1 | -90 | 90 | -0.015781 | -0.0039552 | 0.015781 | 0.0039554
138 | 141 | 2.0559 | 1.3158 | 3.4524e-09 | 0 | 0 | 0 | 0 | 0 | 1 | -90 | 90 | 0.0088404 | 0.0022157 | -0.0088386 | -0.0022148
140 | 148 | 0.63323 | 0.40527 | 1.0634e-09 | 0 | 0 | 0 | 0 | 0 | 1 | -90 | 90 | -0.017412 | -0.0043641 | 0.017414 | 0.0043654
141 | 150 | 0.74339 | 0.47577 | 1.2484e-09 | 0 | 0 | 0 | 0 | 0 | 1 | -90 | 90 | 0.0073463 | 0.0018408 | -0.0073459 | -0.0018406
139 | 142 | 1.4878 | 0.95216 | 2.4983e-09 | 0 | 0 | 0 | 0 | 0 | 1 | -90 | 90 | -0.0028833 | -0.00072267 | 0.0028834 | 0.00072252
142 | 149 | 2.6355 | 1.6867 | 4.4257e-09 | 0 | 0 | 0 | 0 | 0 | 1 | -90 | 90 | -0.0028834 | -0.00072252 | 0.0028837 | 0.00072226
150 | 149 | 0.6421 | 0.41095 | 1.0783e-09 | 0 | 0 | 0 | 0 | 0 | 1 | -90 | 90 | 0.0048298 | 0.00121 | -0.0048296 | -0.00121