## bus_data
BUS_I | BUS_TYPE | Pd | Qd | Gs | Bs | area | Vm | Va | baseKV | zone | Vmax | Vmin
1 | 1 | 0.0020649 | 0.00051751 | 0 | 0 | 1 | 0.99851 | -0.028746 | 0.4 | 1 | 1.1 | 0.9
2 | 1 | 0.00097525 | 0.00024442 | 0 | 0 | 1 | 0.99855 | -0.02789 | 0.4 | 1 | 1.1 | 0.9
4 | 1 | 0.00065309 | 0.00016368 | 0 | 0 | 1 | 0.99857 | -0.027612 | 0.4 | 1 | 1.1 | 0.9
6 | 1 | 0 | 0 | 0 | 0 | 1 | 0.9986 | -0.027047 | 0.4 | 1 | 1.1 | 0.9
5 | 1 | 0.00038374 | 9.6175e-05 | 0 | 0 | 1 | 0.99859 | -0.027205 | 0.4 | 1 | 1.1 | 0.9
7 | 1 | 0.0017817 | 0.00044654 | 0 | 0 | 1 | 0.99864 | -0.026213 | 0.4 | 1 | 1.1 | 0.9
8 | 1 | 0.00058273 | 0.00014605 | 0 | 0 | 1 | 0.99867 | -0.025617 | 0.4 | 1 | 1.1 | 0.9
9 | 1 | 0 | 0 | 0 | 0 | 1 | 0.99899 | -0.019542 | 0.4 | 1 | 1.1 | 0.9
11 | 1 | 0 | 0 | 0 | 0 | 1 | 0.99986 | -0.0027657 | 0.4 | 1 | 1.1 | 0.9
14 | 1 | 0.00016985 | 4.2569e-05 | 0 | 0 | 1 | 0.99891 | -0.021231 | 0.4 | 1 | 1.1 | 0.9
10 | 3 | 0.00019926 | 4.994e-05 | 0 | 0 | 1 | 1 | 0 | 0.4 | 1 | 1.1 | 0.9
12 | 1 | 0 | 0 | 0 | 0 | 1 | 0.9974 | -0.049911 | 0.4 | 1 | 1.1 | 0.9
13 | 1 | 0 | 0 | 0 | 0 | 1 | 0.99451 | -0.10547 | 0.4 | 1 | 1.1 | 0.9
17 | 1 | 0.013335 | 0.0033421 | 0 | 0 | 1 | 0.99376 | -0.11997 | 0.4 | 1 | 1.1 | 0.9

## generator_data
GEN_BUS | PG | QG | QMAX | QMIN | VG | MBASE | GEN_STATUS | PMAX | PMIN
10 | 0.020231 | 0.0050858 | 10 | -10 | 1 | 100 | 1 | 10 | 0

## branch_data
F_BUS | T_BUS | BR_R | BR_X | BR_B | RATE_A | RATE_B | RATE_C | TAP | SHIFT | BR_STATUS | ANGMIN | ANGMAX | P_in | Q_in | P_out | Q_out
1 | 2 | 1.8525 | 1.1856 | 3.1109e-09 | 0 | 0 | 0 | 0 | 0 | 1 | -90 | 90 | -0.0020649 | -0.00051751 | 0.002065 | 0.00051725
2 | 4 | 0.40728 | 0.26066 | 6.8394e-10 | 0 | 0 | 0 | 0 | 0 | 1 | -90 | 90 | -0.0030402 | -0.00076167 | 0.0030403 | 0.00076163
4 | 6 | 0.68447 | 0.43806 | 1.1494e-09 | 0 | 0 | 0 | 0 | 0 | 1 | -90 | 90 | -0.0036934 | -0.00092531 | 0.0036934 | 0.00092526
6 | 7 | 0.91326 | 0.58449 | 1.5336e-09 | 0 | 0 | 0 | 0 | 0 | 1 | -90 | 90 | -0.0040772 | -0.0010211 | 0.0040774 | 0.0010211
6 | 5 | 1.8375 | 1.176 | 3.0857e-09 | 0 | 0 | 0 | 0 | 0 | 1 | -90 | 90 | 0.00038375 | 9.5869e-05 | -0.00038374 | -9.6175e-05
7 | 8 | 0.4545 | 0.29088 | 7.6323e-10 | 0 | 0 | 0 | 0 | 0 | 1 | -90 | 90 | -0.0058591 | -0.0014676 | 0.0058592 | 0.0014677
8 | 9 | 4.2157 | 2.6981 | 7.0794e-09 | 0 | 0 | 0 | 0 | 0 | 1 | -90 | 90 | -0.006442 | -0.0016137 | 0.0064438 | 0.0016142
9 | 11 | 11.3178 | 7.2434 | 1.9006e-08 | 0 | 0 | 0 | 0 | 0 | 1 | -90 | 90 | -0.0066137 | -0.0016497 | 0.006619 | 0.0016512
9 | 14 | 42.226 | 27.0246 | 7.0909e-08 | 0 | 0 | 0 | 0 | 0 | 1 | -90 | 90 | 0.00016987 | 3.5501e-05 | -0.00016985 | -4.2569e-05
11 | 10 | 1.867 | 1.1949 | 3.1352e-09 | 0 | 0 | 0 | 0 | 0 | 1 | -90 | 90 | -0.006619 | -0.0016512 | 0.0066198 | 0.0016514
10 | 12 | 16.716 | 10.6982 | 2.8071e-08 | 0 | 0 | 0 | 0 | 0 | 1 | -90 | 90 | 0.013412 | 0.0033845 | -0.01338 | -0.0033668
12 | 13 | 18.5141 | 11.849 | 3.109e-08 | 0 | 0 | 0 | 0 | 0 | 1 | -90 | 90 | 0.01338 | 0.0033668 | -0.013345 | -0.0033472
13 | 17 | 4.8182 | 3.0837 | 8.0911e-09 | 0 | 0 | 0 | 0 | 0 | 1 | -90 | 90 | 0.013345 | 0.0033472 | -0.013335 | -0.0033421