## bus_data
BUS_I | BUS_TYPE | Pd | Qd | Gs | Bs | area | Vm | Va | baseKV | zone | Vmax | Vmin
1 | 1 | 0.0016932 | 0.00042436 | 0 | 0 | 1 | 0.97936 | -0.39746 | 0.4 | 1 | 1.1 | 0.9
2 | 1 | 0.0017039 | 0.00042703 | 0 | 0 | 1 | 0.97971 | -0.39058 | 0.4 | 1 | 1.1 | 0.9
3 | 1 | 0.0022082 | 0.00055343 | 0 | 0 | 1 | 0.97935 | -0.39754 | 0.4 | 1 | 1.1 | 0.9
4 | 1 | 0.0017136 | 0.00042948 | 0 | 0 | 1 | 0.97972 | -0.39033 | 0.4 | 1 | 1.1 | 0.9
5 | 1 | 0.0022023 | 0.00055194 | 0 | 0 | 1 | 0.97915 | -0.40149 | 0.4 | 1 | 1.1 | 0.9
6 | 1 | 0 | 0 | 0 | 0 | 1 | 0.97997 | -0.38539 | 0.4 | 1 | 1.1 | 0.9
7 | 1 | 0.0021944 | 0.00054998 | 0 | 0 | 1 | 0.97911 | -0.40222 | 0.4 | 1 | 1.1 | 0.9
35 | 1 | 0.0042716 | 0.0010706 | 0 | 0 | 1 | 0.98033 | -0.37845 | 0.4 | 1 | 1.1 | 0.9
36 | 1 | 0.0027111 | 0.00067946 | 0 | 0 | 1 | 0.97994 | -0.3859 | 0.4 | 1 | 1.1 | 0.9
8 | 1 | 0.0021962 | 0.00055041 | 0 | 0 | 1 | 0.979 | -0.40438 | 0.4 | 1 | 1.1 | 0.9
37 | 1 | 0.0028097 | 0.00070417 | 0 | 0 | 1 | 0.98046 | -0.37583 | 0.4 | 1 | 1.1 | 0.9
34 | 1 | 0.0017201 | 0.00043109 | 0 | 0 | 1 | 0.98891 | -0.21238 | 0.4 | 1 | 1.1 | 0.9
33 | 1 | 0.0064253 | 0.0016103 | 0 | 0 | 1 | 0.98891 | -0.21234 | 0.4 | 1 | 1.1 | 0.9
9 | 1 | 0.0021784 | 0.00054597 | 0 | 0 | 1 | 0.97896 | -0.40519 | 0.4 | 1 | 1.1 | 0.9
10 | 1 | 0.0021708 | 0.00054404 | 0 | 0 | 1 | 0.97892 | -0.40593 | 0.4 | 1 | 1.1 | 0.9
11 | 1 | 0.0022299 | 0.00055887 | 0 | 0 | 1 | 0.9789 | -0.40635 | 0.4 | 1 | 1.1 | 0.9
13 | 1 | 0.0012914 | 0.00032365 | 0 | 0 | 1 | 0.98914 | -0.20783 | 0.4 | 1 | 1.1 | 0.9
14 | 1 | 0.0022859 | 0.0005729 | 0 | 0 | 1 | 0.98916 | -0.20745 | 0.4 | 1 | 1.1 | 0.9
15 | 1 | 0.0022831 | 0.0005722 | 0 | 0 | 1 | 0.98916 | -0.20744 | 0.4 | 1 | 1.1 | 0.9
16 | 1 | 0.002366 | 0.00059297 | 0 | 0 | 1 | 0.98925 | -0.20571 | 0.4 | 1 | 1.1 | 0.9
17 | 1 | 0.0023344 | 0.00058506 | 0 | 0 | 1 | 0.98925 | -0.2057 | 0.4 | 1 | 1.1 | 0.9
18 | 1 | 0.00231 | 0.00057895 | 0 | 0 | 1 | 0.98941 | -0.2026 | 0.4 | 1 | 1.1 | 0.9
19 | 1 | 0.0023618 | 0.00059193 | 0 | 0 | 1 | 0.98941 | -0.20257 | 0.4 | 1 | 1.1 | 0.9
20 | 1 | 0 | 0 | 0 | 0 | 1 | 0.98975 | -0.19597 | 0.4 | 1 | 1.1 | 0.9
21 | 1 | 0.0021494 | 0.00053868 | 0 | 0 | 1 | 0.98988 | -0.19353 | 0.4 | 1 | 1.1 | 0.9
22 | 1 | 0.0033756 | 0.00084601 | 0 | 0 | 1 | 0.98962 | -0.19857 | 0.4 | 1 | 1.1 | 0.9
23 | 1 | 0.0023362 | 0.0005855 | 0 | 0 | 1 | 0.99003 | -0.19066 | 0.4 | 1 | 1.1 | 0.9
24 | 1 | 0.0028202 | 0.00070681 | 0 | 0 | 1 | 0.98951 | -0.20065 | 0.4 | 1 | 1.1 | 0.9
25 | 1 | 0 | 0 | 0 | 0 | 1 | 0.99036 | -0.18422 | 0.4 | 1 | 1.1 | 0.9
39 | 1 | 0.0018299 | 0.00045862 | 0 | 0 | 1 | 0.9895 | -0.20087 | 0.4 | 1 | 1.1 | 0.9
26 | 1 | 0.0074767 | 0.0018738 | 0 | 0 | 1 | 0.98968 | -0.19739 | 0.4 | 1 | 1.1 | 0.9
27 | 1 | 0.002875 | 0.00072054 | 0 | 0 | 1 | 0.99068 | -0.17796 | 0.4 | 1 | 1.1 | 0.9
28 | 1 | 0.002331 | 0.00058421 | 0 | 0 | 1 | 0.98958 | -0.19934 | 0.4 | 1 | 1.1 | 0.9
29 | 1 | 0.002507 | 0.00062831 | 0 | 0 | 1 | 0.99175 | -0.15732 | 0.4 | 1 | 1.1 | 0.9
30 | 1 | 0.0023552 | 0.00059026 | 0 | 0 | 1 | 0.98925 | -0.20578 | 0.4 | 1 | 1.1 | 0.9
63 | 1 | 0 | 0 | 0 | 0 | 1 | 0.99295 | -0.13406 | 0.4 | 1 | 1.1 | 0.9
31 | 1 | 0.0063231 | 0.0015847 | 0 | 0 | 1 | 0.98918 | -0.20704 | 0.4 | 1 | 1.1 | 0.9
50 | 1 | 0.003231 | 0.00080977 | 0 | 0 | 1 | 0.99109 | -0.16967 | 0.4 | 1 | 1.1 | 0.9
62 | 1 | 0 | 0 | 0 | 0 | 1 | 0.99334 | -0.1266 | 0.4 | 1 | 1.1 | 0.9
32 | 1 | 0.0017125 | 0.00042918 | 0 | 0 | 1 | 0.98905 | -0.20967 | 0.4 | 1 | 1.1 | 0.9
51 | 1 | 0.0025208 | 0.00063176 | 0 | 0 | 1 | 0.98093 | -0.36665 | 0.4 | 1 | 1.1 | 0.9
52 | 1 | 0.0031949 | 0.00080072 | 0 | 0 | 1 | 0.98095 | -0.36621 | 0.4 | 1 | 1.1 | 0.9
42 | 1 | 0.0018417 | 0.00046157 | 0 | 0 | 1 | 0.99194 | -0.15368 | 0.4 | 1 | 1.1 | 0.9
80 | 1 | 0.00098552 | 0.00024699 | 0 | 0 | 1 | 0.99195 | -0.15357 | 0.4 | 1 | 1.1 | 0.9
81 | 1 | 0.0017505 | 0.00043871 | 0 | 0 | 1 | 0.99198 | -0.15303 | 0.4 | 1 | 1.1 | 0.9
43 | 1 | 0.0062582 | 0.0015684 | 0 | 0 | 1 | 0.98403 | -0.30606 | 0.4 | 1 | 1.1 | 0.9
44 | 1 | 0.0049681 | 0.0012451 | 0 | 0 | 1 | 0.98375 | -0.31164 | 0.4 | 1 | 1.1 | 0.9
45 | 1 | 0.0056469 | 0.0014153 | 0 | 0 | 1 | 0.98717 | -0.24521 | 0.4 | 1 | 1.1 | 0.9
46 | 1 | 0 | 0 | 0 | 0 | 1 | 0.98213 | -0.34322 | 0.4 | 1 | 1.1 | 0.9
47 | 1 | 0.0046138 | 0.0011563 | 0 | 0 | 1 | 0.98742 | -0.24028 | 0.4 | 1 | 1.1 | 0.9
48 | 1 | 0.0022984 | 0.00057603 | 0 | 0 | 1 | 0.98159 | -0.35372 | 0.4 | 1 | 1.1 | 0.9
49 | 1 | 0.0039274 | 0.0009843 | 0 | 0 | 1 | 0.98137 | -0.35797 | 0.4 | 1 | 1.1 | 0.9
117 | 1 | 0.035945 | 0.0090088 | 0 | 0 | 1 | 0.98017 | -0.38143 | 0.4 | 1 | 1.1 | 0.9
53 | 1 | 0.0029906 | 0.00074953 | 0 | 0 | 1 | 0.98103 | -0.36471 | 0.4 | 1 | 1.1 | 0.9
115 | 1 | 0 | 0 | 0 | 0 | 1 | 0.97951 | -0.39448 | 0.4 | 1 | 1.1 | 0.9
54 | 1 | 0.0042709 | 0.0010704 | 0 | 0 | 1 | 0.99012 | -0.18814 | 0.4 | 1 | 1.1 | 0.9
55 | 1 | 0.001865 | 0.00046742 | 0 | 0 | 1 | 0.98972 | -0.19583 | 0.4 | 1 | 1.1 | 0.9
56 | 1 | 0.0016113 | 0.00040384 | 0 | 0 | 1 | 0.99289 | -0.13512 | 0.4 | 1 | 1.1 | 0.9
57 | 1 | 0 | 0 | 0 | 0 | 1 | 0.98692 | -0.24982 | 0.4 | 1 | 1.1 | 0.9
58 | 1 | 0 | 0 | 0 | 0 | 1 | 0.99425 | -0.10925 | 0.4 | 1 | 1.1 | 0.9
59 | 1 | 0.0059826 | 0.0014994 | 0 | 0 | 1 | 0.98609 | -0.26592 | 0.4 | 1 | 1.1 | 0.9
60 | 1 | 0.0040324 | 0.0010106 | 0 | 0 | 1 | 0.98606 | -0.26674 | 0.4 | 1 | 1.1 | 0.9
61 | 1 | 0.0022026 | 0.00055203 | 0 | 0 | 1 | 0.99527 | -0.089648 | 0.4 | 1 | 1.1 | 0.9
70 | 1 | 0.007903 | 0.0019807 | 0 | 0 | 1 | 0.98482 | -0.29047 | 0.4 | 1 | 1.1 | 0.9
65 | 1 | 0.0016996 | 0.00042595 | 0 | 0 | 1 | 0.98597 | -0.26839 | 0.4 | 1 | 1.1 | 0.9
87 | 1 | 0.0013554 | 0.0003397 | 0 | 0 | 1 | 0.99832 | -0.03169 | 0.4 | 1 | 1.1 | 0.9
64 | 1 | 0.0015207 | 0.00038112 | 0 | 0 | 1 | 0.99279 | -0.13728 | 0.4 | 1 | 1.1 | 0.9
69 | 1 | 0.0044561 | 0.0011168 | 0 | 0 | 1 | 0.98479 | -0.29118 | 0.4 | 1 | 1.1 | 0.9
66 | 1 | 0.0026342 | 0.00066019 | 0 | 0 | 1 | 0.98565 | -0.27461 | 0.4 | 1 | 1.1 | 0.9
119 | 3 | 0.0043222 | 0.0010833 | 0 | 0 | 1 | 1 | 0 | 0.4 | 1 | 1.1 | 0.9
77 | 1 | 0.0015964 | 0.00040009 | 0 | 0 | 1 | 0.9926 | -0.14092 | 0.4 | 1 | 1.1 | 0.9
78 | 1 | 0.0014255 | 0.00035726 | 0 | 0 | 1 | 0.99237 | -0.1453 | 0.4 | 1 | 1.1 | 0.9
67 | 1 | 0.013062 | 0.0032737 | 0 | 0 | 1 | 0.98549 | -0.27786 | 0.4 | 1 | 1.1 | 0.9
68 | 1 | 0.0017506 | 0.00043873 | 0 | 0 | 1 | 0.98544 | -0.27874 | 0.4 | 1 | 1.1 | 0.9
71 | 1 | 0 | 0 | 0 | 0 | 1 | 0.98199 | -0.34562 | 0.4 | 1 | 1.1 | 0.9
72 | 1 | 0.0018386 | 0.0004608 | 0 | 0 | 1 | 0.98191 | -0.34706 | 0.4 | 1 | 1.1 | 0.9
73 | 1 | 0 | 0 | 0 | 0 | 1 | 0.9801 | -0.38251 | 0.4 | 1 | 1.1 | 0.9
75 | 1 | 0.0032138 | 0.00080545 | 0 | 0 | 1 | 0.97988 | -0.38668 | 0.4 | 1 | 1.1 | 0.9
76 | 1 | 0.003338 | 0.00083657 | 0 | 0 | 1 | 0.97915 | -0.40101 | 0.4 | 1 | 1.1 | 0.9
102 | 1 | 0.0010546 | 0.00026431 | 0 | 0 | 1 | 0.9793 | -0.3981 | 0.4 | 1 | 1.1 | 0.9
93 | 1 | 0.0095457 | 0.0023924 | 0 | 0 | 1 | 0.97824 | -0.41893 | 0.4 | 1 | 1.1 | 0.9
100 | 1 | 0.018942 | 0.0047472 | 0 | 0 | 1 | 0.9784 | -0.41582 | 0.4 | 1 | 1.1 | 0.9
91 | 1 | 0.0063714 | 0.0015968 | 0 | 0 | 1 | 0.97821 | -0.41955 | 0.4 | 1 | 1.1 | 0.9
79 | 1 | 0.0012247 | 0.00030694 | 0 | 0 | 1 | 0.99231 | -0.14654 | 0.4 | 1 | 1.1 | 0.9
86 | 1 | 0.0013308 | 0.00033354 | 0 | 0 | 1 | 0.99219 | -0.14888 | 0.4 | 1 | 1.1 | 0.9
85 | 1 | 0.0015868 | 0.0003977 | 0 | 0 | 1 | 0.99218 | -0.14913 | 0.4 | 1 | 1.1 | 0.9
82 | 1 | 0.0025296 | 0.00063398 | 0 | 0 | 1 | 0.992 | -0.15255 | 0.4 | 1 | 1.1 | 0.9
83 | 1 | 0.00213 | 0.00053382 | 0 | 0 | 1 | 0.99201 | -0.15241 | 0.4 | 1 | 1.1 | 0.9
84 | 1 | 0.0015404 | 0.00038606 | 0 | 0 | 1 | 0.99203 | -0.152 | 0.4 | 1 | 1.1 | 0.9
120 | 1 | 0.0024106 | 0.00060415 | 0 | 0 | 1 | 0.99997 | -0.00063446 | 0.4 | 1 | 1.1 | 0.9
111 | 1 | 0.002049 | 0.00051353 | 0 | 0 | 1 | 0.97905 | -0.40351 | 0.4 | 1 | 1.1 | 0.9
112 | 1 | 0 | 0 | 0 | 0 | 1 | 0.9791 | -0.40242 | 0.4 | 1 | 1.1 | 0.9
89 | 1 | 0.0010449 | 0.00026188 | 0 | 0 | 1 | 0.97778 | -0.42791 | 0.4 | 1 | 1.1 | 0.9
90 | 1 | 0.0060311 | 0.0015115 | 0 | 0 | 1 | 0.97767 | -0.4301 | 0.4 | 1 | 1.1 | 0.9
92 | 1 | 0.0022614 | 0.00056675 | 0 | 0 | 1 | 0.9774 | -0.43544 | 0.4 | 1 | 1.1 | 0.9
94 | 1 | 0.00063285 | 0.00015861 | 0 | 0 | 1 | 0.9774 | -0.43549 | 0.4 | 1 | 1.1 | 0.9
99 | 1 | 0 | 0 | 0 | 0 | 1 | 0.97706 | -0.44205 | 0.4 | 1 | 1.1 | 0.9
101 | 1 | 0.0052762 | 0.0013223 | 0 | 0 | 1 | 0.97688 | -0.44569 | 0.4 | 1 | 1.1 | 0.9
97 | 1 | 0.00071863 | 0.0001801 | 0 | 0 | 1 | 0.97703 | -0.44277 | 0.4 | 1 | 1.1 | 0.9
95 | 1 | 0.0036626 | 0.00091793 | 0 | 0 | 1 | 0.97656 | -0.45197 | 0.4 | 1 | 1.1 | 0.9
96 | 1 | 0.014023 | 0.0035144 | 0 | 0 | 1 | 0.97669 | -0.44944 | 0.4 | 1 | 1.1 | 0.9
98 | 1 | 0 | 0 | 0 | 0 | 1 | 0.97794 | -0.42475 | 0.4 | 1 | 1.1 | 0.9
109 | 1 | 0 | 0 | 0 | 0 | 1 | 0.97683 | -0.44657 | 0.4 | 1 | 1.1 | 0.9
108 | 1 | 0 | 0 | 0 | 0 | 1 | 0.97666 | -0.45004 | 0.4 | 1 | 1.1 | 0.9
103 | 1 | 0.00028905 | 7.2443e-05 | 0 | 0 | 1 | 0.97645 | -0.45414 | 0.4 | 1 | 1.1 | 0.9
104 | 1 | 0.00065845 | 0.00016502 | 0 | 0 | 1 | 0.97645 | -0.45413 | 0.4 | 1 | 1.1 | 0.9
106 | 1 | 0 | 0 | 0 | 0 | 1 | 0.97646 | -0.45393 | 0.4 | 1 | 1.1 | 0.9
107 | 1 | 0.0041039 | 0.0010285 | 0 | 0 | 1 | 0.97648 | -0.4536 | 0.4 | 1 | 1.1 | 0.9
113 | 1 | 0.0021539 | 0.00053983 | 0 | 0 | 1 | 0.97914 | -0.40161 | 0.4 | 1 | 1.1 | 0.9
114 | 1 | 0 | 0 | 0 | 0 | 1 | 0.97927 | -0.39908 | 0.4 | 1 | 1.1 | 0.9
116 | 1 | 0.012804 | 0.0032091 | 0 | 0 | 1 | 0.97914 | -0.40174 | 0.4 | 1 | 1.1 | 0.9
118 | 1 | 0.0021126 | 0.00052948 | 0 | 0 | 1 | 0.99985 | -0.0029309 | 0.4 | 1 | 1.1 | 0.9
121 | 1 | 0.0030421 | 0.00076243 | 0 | 0 | 1 | 0.99987 | -0.0024696 | 0.4 | 1 | 1.1 | 0.9

## generator_data
GEN_BUS | PG | QG | QMAX | QMIN | VG | MBASE | GEN_STATUS | PMAX | PMIN
119 | 0.35679 | 0.09144 | 10 | -10 | 1 | 100 | 1 | 10 | 0

## branch_data
F_BUS | T_BUS | BR_R | BR_X | BR_B | RATE_A | RATE_B | RATE_C | TAP | SHIFT | BR_STATUS | ANGMIN | ANGMAX | P_in | Q_in | P_out | Q_out
1 | 2 | 1.7323 | 1.1087 | 2.9091e-09 | 0 | 0 | 0 | 0 | 0 | 1 | -90 | 90 | -0.017077 | -0.004281 | 0.017083 | 0.0042844
1 | 3 | 0.023527 | 0.015057 | 3.9508e-11 | 0 | 0 | 0 | 0 | 0 | 1 | -90 | 90 | 0.015384 | 0.0038567 | -0.015384 | -0.0038567
2 | 4 | 0.057672 | 0.03691 | 9.6848e-11 | 0 | 0 | 0 | 0 | 0 | 1 | -90 | 90 | -0.018787 | -0.0047114 | 0.018787 | 0.0047115
3 | 5 | 1.289 | 0.82494 | 2.1645e-09 | 0 | 0 | 0 | 0 | 0 | 1 | -90 | 90 | 0.013176 | 0.0033032 | -0.013174 | -0.0033018
4 | 6 | 1.0369 | 0.66359 | 1.7412e-09 | 0 | 0 | 0 | 0 | 0 | 1 | -90 | 90 | -0.020501 | -0.005141 | 0.020506 | 0.0051439
5 | 7 | 0.28397 | 0.18174 | 4.7686e-10 | 0 | 0 | 0 | 0 | 0 | 1 | -90 | 90 | 0.010971 | 0.0027499 | -0.010971 | -0.0027497
6 | 35 | 1.2881 | 0.82437 | 2.163e-09 | 0 | 0 | 0 | 0 | 0 | 1 | -90 | 90 | -0.023217 | -0.0058233 | 0.023224 | 0.005828
6 | 36 | 0.81549 | 0.52191 | 1.3694e-09 | 0 | 0 | 0 | 0 | 0 | 1 | -90 | 90 | 0.0027111 | 0.00067938 | -0.002711 | -0.00067947
7 | 8 | 1.0613 | 0.67923 | 1.7822e-09 | 0 | 0 | 0 | 0 | 0 | 1 | -90 | 90 | 0.0087765 | 0.0021997 | -0.0087756 | -0.0021993
35 | 37 | 0.41149 | 0.26335 | 6.91e-10 | 0 | 0 | 0 | 0 | 0 | 1 | -90 | 90 | -0.027496 | -0.0068986 | 0.027499 | 0.0069007
8 | 9 | 0.52409 | 0.33542 | 8.8009e-10 | 0 | 0 | 0 | 0 | 0 | 1 | -90 | 90 | 0.0065795 | 0.0016489 | -0.0065792 | -0.0016488
37 | 51 | 1.3055 | 0.83554 | 2.1923e-09 | 0 | 0 | 0 | 0 | 0 | 1 | -90 | 90 | -0.030309 | -0.0076049 | 0.030322 | 0.0076132
34 | 33 | 0.092679 | 0.059314 | 1.5563e-10 | 0 | 0 | 0 | 0 | 0 | 1 | -90 | 90 | -0.0017201 | -0.0004311 | 0.0017201 | 0.00043108
33 | 32 | 1.437 | 0.91965 | 2.413e-09 | 0 | 0 | 0 | 0 | 0 | 1 | -90 | 90 | -0.0081453 | -0.0020414 | 0.0081464 | 0.0020418
9 | 10 | 0.72745 | 0.46557 | 1.2216e-09 | 0 | 0 | 0 | 0 | 0 | 1 | -90 | 90 | 0.0044008 | 0.0011028 | -0.0044007 | -0.0011028
10 | 11 | 0.81049 | 0.51871 | 1.361e-09 | 0 | 0 | 0 | 0 | 0 | 1 | -90 | 90 | 0.0022299 | 0.00055878 | -0.0022299 | -0.00055888
13 | 14 | 1.2853 | 0.82257 | 2.1583e-09 | 0 | 0 | 0 | 0 | 0 | 1 | -90 | 90 | -0.0012914 | -0.00032365 | 0.0012914 | 0.00032345
14 | 15 | 0.0066863 | 0.0042792 | 1.1228e-11 | 0 | 0 | 0 | 0 | 0 | 1 | -90 | 90 | -0.0035773 | -0.00089635 | 0.0035773 | 0.00089635
15 | 16 | 1.2976 | 0.83049 | 2.1791e-09 | 0 | 0 | 0 | 0 | 0 | 1 | -90 | 90 | -0.0058604 | -0.0014686 | 0.0058608 | 0.0014686
16 | 17 | 0.0051798 | 0.0033151 | 8.6983e-12 | 0 | 0 | 0 | 0 | 0 | 1 | -90 | 90 | -0.0082268 | -0.0020616 | 0.0082268 | 0.0020616
17 | 18 | 1.2876 | 0.82408 | 2.1623e-09 | 0 | 0 | 0 | 0 | 0 | 1 | -90 | 90 | -0.010561 | -0.0026467 | 0.010563 | 0.0026475
18 | 19 | 0.0079041 | 0.0050586 | 1.3273e-11 | 0 | 0 | 0 | 0 | 0 | 1 | -90 | 90 | -0.012873 | -0.0032264 | 0.012873 | 0.0032264
19 | 20 | 1.903 | 1.2179 | 3.1957e-09 | 0 | 0 | 0 | 0 | 0 | 1 | -90 | 90 | -0.015235 | -0.0038184 | 0.015239 | 0.0038211
20 | 21 | 0.46127 | 0.29521 | 7.746e-10 | 0 | 0 | 0 | 0 | 0 | 1 | -90 | 90 | -0.023267 | -0.0058329 | 0.023269 | 0.0058345
20 | 22 | 1.4217 | 0.90991 | 2.3875e-09 | 0 | 0 | 0 | 0 | 0 | 1 | -90 | 90 | 0.0080272 | 0.0020117 | -0.0080262 | -0.0020113
21 | 23 | 0.49508 | 0.31685 | 8.3138e-10 | 0 | 0 | 0 | 0 | 0 | 1 | -90 | 90 | -0.025419 | -0.0063732 | 0.025422 | 0.0063753
22 | 24 | 1.964 | 1.2569 | 3.298e-09 | 0 | 0 | 0 | 0 | 0 | 1 | -90 | 90 | 0.0046506 | 0.0011653 | -0.0046501 | -0.0011654
23 | 25 | 1.0211 | 0.65352 | 1.7147e-09 | 0 | 0 | 0 | 0 | 0 | 1 | -90 | 90 | -0.027758 | -0.0069608 | 0.027767 | 0.0069661
24 | 39 | 0.53665 | 0.34346 | 9.0118e-10 | 0 | 0 | 0 | 0 | 0 | 1 | -90 | 90 | 0.0018299 | 0.00045854 | -0.0018299 | -0.00045862
25 | 26 | 2.0419 | 1.3068 | 3.4289e-09 | 0 | 0 | 0 | 0 | 0 | 1 | -90 | 90 | 0.028372 | 0.0071208 | -0.028355 | -0.0071098
25 | 27 | 0.49064 | 0.31401 | 8.2392e-10 | 0 | 0 | 0 | 0 | 0 | 1 | -90 | 90 | -0.056139 | -0.014087 | 0.056156 | 0.014098
26 | 28 | 0.41031 | 0.2626 | 6.8903e-10 | 0 | 0 | 0 | 0 | 0 | 1 | -90 | 90 | 0.020878 | 0.0052359 | -0.020876 | -0.0052348
27 | 29 | 1.5408 | 0.98611 | 2.5874e-09 | 0 | 0 | 0 | 0 | 0 | 1 | -90 | 90 | -0.059031 | -0.014818 | 0.059089 | 0.014855
28 | 30 | 1.5246 | 0.97571 | 2.5601e-09 | 0 | 0 | 0 | 0 | 0 | 1 | -90 | 90 | 0.018545 | 0.0046506 | -0.018539 | -0.0046472
29 | 63 | 1.6707 | 1.0692 | 2.8055e-09 | 0 | 0 | 0 | 0 | 0 | 1 | -90 | 90 | -0.061596 | -0.015483 | 0.061665 | 0.015527
30 | 31 | 0.34133 | 0.21845 | 5.7318e-10 | 0 | 0 | 0 | 0 | 0 | 1 | -90 | 90 | 0.016184 | 0.0040569 | -0.016183 | -0.0040563
63 | 50 | 1.2784 | 0.8182 | 2.1468e-09 | 0 | 0 | 0 | 0 | 0 | 1 | -90 | 90 | 0.12423 | 0.031653 | -0.12402 | -0.031517
63 | 62 | 0.17879 | 0.11442 | 6.0047e-10 | 0 | 0 | 0 | 0 | 0 | 1 | -90 | 90 | -0.1859 | -0.04718 | 0.18596 | 0.047223
31 | 32 | 1.1716 | 0.74983 | 1.9674e-09 | 0 | 0 | 0 | 0 | 0 | 1 | -90 | 90 | 0.0098601 | 0.0024716 | -0.0098588 | -0.002471
50 | 47 | 2.5883 | 1.6565 | 4.3464e-09 | 0 | 0 | 0 | 0 | 0 | 1 | -90 | 90 | 0.12079 | 0.030708 | -0.12038 | -0.030446
62 | 64 | 2.4264 | 1.5529 | 4.0746e-09 | 0 | 0 | 0 | 0 | 0 | 1 | -90 | 90 | 0.019483 | 0.0048897 | -0.019474 | -0.0048838
62 | 58 | 0.37688 | 0.2412 | 1.8986e-09 | 0 | 0 | 0 | 0 | 0 | 1 | -90 | 90 | -0.20545 | -0.052113 | 0.20562 | 0.052222
51 | 52 | 0.058065 | 0.037161 | 9.7506e-11 | 0 | 0 | 0 | 0 | 0 | 1 | -90 | 90 | -0.032843 | -0.0082449 | 0.032844 | 0.0082454
52 | 53 | 0.18043 | 0.11548 | 3.0299e-10 | 0 | 0 | 0 | 0 | 0 | 1 | -90 | 90 | -0.036039 | -0.0090461 | 0.036041 | 0.0090477
42 | 80 | 0.26427 | 0.16913 | 4.4379e-10 | 0 | 0 | 0 | 0 | 0 | 1 | -90 | 90 | -0.0018417 | -0.00046158 | 0.0018417 | 0.00046154
80 | 81 | 0.84153 | 0.53858 | 1.4132e-09 | 0 | 0 | 0 | 0 | 0 | 1 | -90 | 90 | -0.0028272 | -0.00070853 | 0.0028273 | 0.00070844
81 | 82 | 0.46259 | 0.29606 | 7.7682e-10 | 0 | 0 | 0 | 0 | 0 | 1 | -90 | 90 | -0.0045778 | -0.0011472 | 0.0045779 | 0.0011471
43 | 44 | 0.23451 | 0.15009 | 3.9381e-10 | 0 | 0 | 0 | 0 | 0 | 1 | -90 | 90 | 0.10351 | 0.026084 | -0.10348 | -0.026067
43 | 45 | 2.4217 | 1.5499 | 4.0667e-09 | 0 | 0 | 0 | 0 | 0 | 1 | -90 | 90 | -0.10977 | -0.027653 | 0.11009 | 0.027857
44 | 46 | 1.393 | 0.89152 | 2.3392e-09 | 0 | 0 | 0 | 0 | 0 | 1 | -90 | 90 | 0.098516 | 0.024822 | -0.098367 | -0.024727
45 | 47 | 0.18717 | 0.11979 | 3.143e-10 | 0 | 0 | 0 | 0 | 0 | 1 | -90 | 90 | -0.11574 | -0.029272 | 0.11576 | 0.02929
46 | 48 | 0.82106 | 0.52548 | 1.3788e-09 | 0 | 0 | 0 | 0 | 0 | 1 | -90 | 90 | 0.055365 | 0.013918 | -0.055337 | -0.013901
46 | 49 | 1.485 | 0.9504 | 2.4937e-09 | 0 | 0 | 0 | 0 | 0 | 1 | -90 | 90 | 0.043002 | 0.010809 | -0.042972 | -0.010789
48 | 117 | 2.2569 | 1.4444 | 3.79e-09 | 0 | 0 | 0 | 0 | 0 | 1 | -90 | 90 | 0.053039 | 0.013325 | -0.052969 | -0.01328
49 | 53 | 0.74548 | 0.47711 | 1.2519e-09 | 0 | 0 | 0 | 0 | 0 | 1 | -90 | 90 | 0.039044 | 0.0098052 | -0.039032 | -0.0097973
117 | 115 | 3.3028 | 2.1138 | 5.5462e-09 | 0 | 0 | 0 | 0 | 0 | 1 | -90 | 90 | 0.017024 | 0.0042712 | -0.017013 | -0.004265
115 | 114 | 1.1622 | 0.7438 | 1.9516e-09 | 0 | 0 | 0 | 0 | 0 | 1 | -90 | 90 | 0.017013 | 0.004265 | -0.017009 | -0.0042628
54 | 55 | 0.2672 | 0.17101 | 4.4869e-10 | 0 | 0 | 0 | 0 | 0 | 1 | -90 | 90 | 0.12752 | 0.032392 | -0.12748 | -0.032362
54 | 56 | 1.7876 | 1.1441 | 3.0019e-09 | 0 | 0 | 0 | 0 | 0 | 1 | -90 | 90 | -0.1318 | -0.033463 | 0.13213 | 0.033678
55 | 57 | 1.8981 | 1.2148 | 3.1874e-09 | 0 | 0 | 0 | 0 | 0 | 1 | -90 | 90 | 0.12561 | 0.031895 | -0.12529 | -0.031687
56 | 58 | 0.86551 | 0.55393 | 1.4534e-09 | 0 | 0 | 0 | 0 | 0 | 1 | -90 | 90 | -0.13374 | -0.034082 | 0.13391 | 0.034189
57 | 59 | 0.69269 | 0.44332 | 1.1632e-09 | 0 | 0 | 0 | 0 | 0 | 1 | -90 | 90 | 0.10208 | 0.025861 | -0.102 | -0.025811
57 | 60 | 3.183 | 2.0371 | 5.3451e-09 | 0 | 0 | 0 | 0 | 0 | 1 | -90 | 90 | 0.023207 | 0.0058257 | -0.023188 | -0.0058142
58 | 61 | 0.25859 | 0.1655 | 1.3027e-09 | 0 | 0 | 0 | 0 | 0 | 1 | -90 | 90 | -0.33953 | -0.086411 | 0.33985 | 0.086616
59 | 70 | 1.1206 | 0.71718 | 1.8818e-09 | 0 | 0 | 0 | 0 | 0 | 1 | -90 | 90 | 0.096018 | 0.024312 | -0.095905 | -0.02424
60 | 65 | 0.3763 | 0.24083 | 6.319e-10 | 0 | 0 | 0 | 0 | 0 | 1 | -90 | 90 | 0.019156 | 0.0048036 | -0.019154 | -0.0048027
61 | 87 | 0.7629 | 0.48826 | 3.8434e-09 | 0 | 0 | 0 | 0 | 0 | 1 | -90 | 90 | -0.34205 | -0.087168 | 0.34301 | 0.087782
70 | 69 | 0.035099 | 0.022464 | 5.8941e-11 | 0 | 0 | 0 | 0 | 0 | 1 | -90 | 90 | 0.088002 | 0.022259 | -0.087999 | -0.022257
65 | 66 | 1.5528 | 0.99381 | 2.6076e-09 | 0 | 0 | 0 | 0 | 0 | 1 | -90 | 90 | 0.017454 | 0.0043767 | -0.017449 | -0.0043737
87 | 119 | 0.41744 | 0.26716 | 2.103e-09 | 0 | 0 | 0 | 0 | 0 | 1 | -90 | 90 | -0.34437 | -0.088122 | 0.3449 | 0.08846
64 | 77 | 0.89592 | 0.57339 | 1.5045e-09 | 0 | 0 | 0 | 0 | 0 | 1 | -90 | 90 | 0.017953 | 0.0045027 | -0.01795 | -0.0045008
69 | 71 | 2.8426 | 1.8192 | 4.7734e-09 | 0 | 0 | 0 | 0 | 0 | 1 | -90 | 90 | 0.083543 | 0.02114 | -0.083326 | -0.021001
66 | 67 | 0.95547 | 0.6115 | 1.6045e-09 | 0 | 0 | 0 | 0 | 0 | 1 | -90 | 90 | 0.014815 | 0.0037135 | -0.014813 | -0.0037122
119 | 120 | 0.37584 | 0.24053 | 6.3113e-10 | 0 | 0 | 0 | 0 | 0 | 1 | -90 | 90 | 0.0075661 | 0.001896 | -0.0075658 | -0.0018959
77 | 78 | 1.1814 | 0.75609 | 1.9839e-09 | 0 | 0 | 0 | 0 | 0 | 1 | -90 | 90 | 0.016353 | 0.0041007 | -0.01635 | -0.0040987
78 | 79 | 0.36753 | 0.23522 | 6.1717e-10 | 0 | 0 | 0 | 0 | 0 | 1 | -90 | 90 | 0.014924 | 0.0037415 | -0.014924 | -0.003741
67 | 68 | 2.182 | 1.3965 | 3.6642e-09 | 0 | 0 | 0 | 0 | 0 | 1 | -90 | 90 | 0.0017506 | 0.00043843 | -0.0017505 | -0.00043873
71 | 72 | 3.3746 | 2.1597 | 5.6668e-09 | 0 | 0 | 0 | 0 | 0 | 1 | -90 | 90 | 0.0018387 | 0.00046034 | -0.0018386 | -0.00046081
71 | 73 | 1.9599 | 1.2544 | 3.2912e-09 | 0 | 0 | 0 | 0 | 0 | 1 | -90 | 90 | 0.081487 | 0.020541 | -0.081343 | -0.02045
73 | 75 | 0.43931 | 0.28116 | 7.3772e-10 | 0 | 0 | 0 | 0 | 0 | 1 | -90 | 90 | 0.040983 | 0.010304 | -0.040975 | -0.010299
73 | 76 | 1.9763 | 1.2648 | 3.3187e-09 | 0 | 0 | 0 | 0 | 0 | 1 | -90 | 90 | 0.04036 | 0.010146 | -0.040325 | -0.010124
75 | 102 | 1.3033 | 0.83411 | 2.1886e-09 | 0 | 0 | 0 | 0 | 0 | 1 | -90 | 90 | 0.037761 | 0.0094931 | -0.037741 | -0.0094801
76 | 93 | 2.0825 | 1.3328 | 3.497e-09 | 0 | 0 | 0 | 0 | 0 | 1 | -90 | 90 | 0.036987 | 0.0092871 | -0.036955 | -0.0092673
102 | 100 | 2.0771 | 1.3294 | 3.4881e-09 | 0 | 0 | 0 | 0 | 0 | 1 | -90 | 90 | 0.036686 | 0.0092159 | -0.036655 | -0.0091964
93 | 91 | 0.097477 | 0.062385 | 1.6369e-10 | 0 | 0 | 0 | 0 | 0 | 1 | -90 | 90 | 0.02741 | 0.0068749 | -0.027409 | -0.0068744
100 | 98 | 2.1666 | 1.3866 | 3.6383e-09 | 0 | 0 | 0 | 0 | 0 | 1 | -90 | 90 | 0.017714 | 0.0044491 | -0.017706 | -0.0044446
91 | 89 | 1.7049 | 1.0911 | 2.863e-09 | 0 | 0 | 0 | 0 | 0 | 1 | -90 | 90 | 0.021037 | 0.0052775 | -0.021029 | -0.0052724
79 | 86 | 0.75301 | 0.48193 | 1.2645e-09 | 0 | 0 | 0 | 0 | 0 | 1 | -90 | 90 | 0.013699 | 0.003434 | -0.013697 | -0.0034332
86 | 85 | 0.091519 | 0.058572 | 1.5368e-10 | 0 | 0 | 0 | 0 | 0 | 1 | -90 | 90 | 0.012367 | 0.0030996 | -0.012366 | -0.0030996
85 | 84 | 1.1719 | 0.75 | 1.9679e-09 | 0 | 0 | 0 | 0 | 0 | 1 | -90 | 90 | 0.01078 | 0.0027019 | -0.010778 | -0.0027011
82 | 83 | 0.081202 | 0.051969 | 1.3636e-10 | 0 | 0 | 0 | 0 | 0 | 1 | -90 | 90 | -0.0071075 | -0.0017811 | 0.0071075 | 0.0017811
83 | 84 | 0.19938 | 0.1276 | 3.3481e-10 | 0 | 0 | 0 | 0 | 0 | 1 | -90 | 90 | -0.0092375 | -0.002315 | 0.0092377 | 0.002315
120 | 121 | 1.5953 | 1.021 | 2.6789e-09 | 0 | 0 | 0 | 0 | 0 | 1 | -90 | 90 | 0.0051553 | 0.0012918 | -0.0051548 | -0.0012918
111 | 112 | 2.2773 | 1.4575 | 3.8242e-09 | 0 | 0 | 0 | 0 | 0 | 1 | -90 | 90 | -0.002049 | -0.00051354 | 0.0020491 | 0.00051324
112 | 113 | 1.688 | 1.0803 | 2.8346e-09 | 0 | 0 | 0 | 0 | 0 | 1 | -90 | 90 | -0.0020491 | -0.00051324 | 0.0020492 | 0.00051302
89 | 90 | 0.46826 | 0.29968 | 7.8633e-10 | 0 | 0 | 0 | 0 | 0 | 1 | -90 | 90 | 0.019984 | 0.0050105 | -0.019982 | -0.0050093
90 | 92 | 1.6403 | 1.0498 | 2.7544e-09 | 0 | 0 | 0 | 0 | 0 | 1 | -90 | 90 | 0.013951 | 0.0034977 | -0.013947 | -0.0034957
92 | 94 | 0.018824 | 0.012047 | 3.1611e-11 | 0 | 0 | 0 | 0 | 0 | 1 | -90 | 90 | 0.011686 | 0.0029289 | -0.011686 | -0.0029289
94 | 99 | 2.5418 | 1.6267 | 4.2683e-09 | 0 | 0 | 0 | 0 | 0 | 1 | -90 | 90 | 0.011053 | 0.0027703 | -0.01105 | -0.0027685
99 | 101 | 1.5046 | 0.96292 | 2.5266e-09 | 0 | 0 | 0 | 0 | 0 | 1 | -90 | 90 | 0.010331 | 0.0025891 | -0.010329 | -0.0025882
99 | 97 | 4.2787 | 2.7383 | 7.185e-09 | 0 | 0 | 0 | 0 | 0 | 1 | -90 | 90 | 0.00071864 | 0.00017944 | -0.00071861 | -0.00018011
101 | 109 | 0.75036 | 0.48023 | 1.2601e-09 | 0 | 0 | 0 | 0 | 0 | 1 | -90 | 90 | 0.0050532 | 0.0012658 | -0.005053 | -0.0012658
95 | 96 | 2.9462 | 1.8856 | 4.9475e-09 | 0 | 0 | 0 | 0 | 0 | 1 | -90 | 90 | -0.0036625 | -0.00091795 | 0.003663 | 0.00091776
96 | 98 | 5.9771 | 3.8254 | 1.0037e-08 | 0 | 0 | 0 | 0 | 0 | 1 | -90 | 90 | -0.017685 | -0.0044322 | 0.017706 | 0.0044446
109 | 108 | 2.9382 | 1.8804 | 4.934e-09 | 0 | 0 | 0 | 0 | 0 | 1 | -90 | 90 | 0.005053 | 0.0012658 | -0.0050522 | -0.0012657
108 | 107 | 3.0053 | 1.9234 | 5.0467e-09 | 0 | 0 | 0 | 0 | 0 | 1 | -90 | 90 | 0.0050522 | 0.0012657 | -0.0050513 | -0.0012656
103 | 104 | 0.11651 | 0.074569 | 1.9566e-10 | 0 | 0 | 0 | 0 | 0 | 1 | -90 | 90 | -0.00028904 | -7.2444e-05 | 0.00028904 | 7.2426e-05
104 | 106 | 0.93832 | 0.60053 | 1.5757e-09 | 0 | 0 | 0 | 0 | 0 | 1 | -90 | 90 | -0.00094749 | -0.00023745 | 0.0009475 | 0.00023731
106 | 107 | 1.482 | 0.94849 | 2.4887e-09 | 0 | 0 | 0 | 0 | 0 | 1 | -90 | 90 | -0.0009475 | -0.00023731 | 0.00094751 | 0.00023708
113 | 114 | 2.5877 | 1.6561 | 4.3455e-09 | 0 | 0 | 0 | 0 | 0 | 1 | -90 | 90 | -0.0042031 | -0.0010529 | 0.0042036 | 0.0010528
114 | 116 | 0.89103 | 0.57026 | 1.4963e-09 | 0 | 0 | 0 | 0 | 0 | 1 | -90 | 90 | 0.012806 | 0.0032101 | -0.012804 | -0.0032092
118 | 121 | 0.97832 | 0.62613 | 1.6429e-09 | 0 | 0 | 0 | 0 | 0 | 1 | -90 | 90 | -0.0021126 | -0.00052948 | 0.0021127 | 0.00052934