## bus_data
BUS_I | BUS_TYPE | Pd | Qd | Gs | Bs | area | Vm | Va | baseKV | zone | Vmax | Vmin
1 | 1 | 0.0060046 | 0.0015049 | 0 | 0 | 1 | 0.97043 | -0.57141 | 0.4 | 1 | 1.1 | 0.9
2 | 1 | 0.0029414 | 0.00073718 | 0 | 0 | 1 | 0.97037 | -0.57247 | 0.4 | 1 | 1.1 | 0.9
3 | 1 | 0 | 0 | 0 | 0 | 1 | 0.97062 | -0.5677 | 0.4 | 1 | 1.1 | 0.9
4 | 1 | 0.0041179 | 0.001032 | 0 | 0 | 1 | 0.97102 | -0.5597 | 0.4 | 1 | 1.1 | 0.9
13 | 1 | 0.0018296 | 0.00045853 | 0 | 0 | 1 | 0.97105 | -0.55918 | 0.4 | 1 | 1.1 | 0.9
14 | 1 | 0.0043798 | 0.0010977 | 0 | 0 | 1 | 0.97142 | -0.55173 | 0.4 | 1 | 1.1 | 0.9
5 | 1 | 0.0019771 | 0.00049552 | 0 | 0 | 1 | 0.99941 | -0.011315 | 0.4 | 1 | 1.1 | 0.9
6 | 1 | 0.001971 | 0.00049398 | 0 | 0 | 1 | 0.99947 | -0.010161 | 0.4 | 1 | 1.1 | 0.9
8 | 1 | 0.0026281 | 0.00065867 | 0 | 0 | 1 | 0.99959 | -0.00786 | 0.4 | 1 | 1.1 | 0.9
9 | 1 | 0.0012069 | 0.00030249 | 0 | 0 | 1 | 0.99978 | -0.0042336 | 0.4 | 1 | 1.1 | 0.9
10 | 3 | 0 | 0 | 0 | 0 | 1 | 1 | 0 | 0.4 | 1 | 1.1 | 0.9
11 | 1 | 0.0056517 | 0.0014165 | 0 | 0 | 1 | 0.99978 | -0.0042684 | 0.4 | 1 | 1.1 | 0.9
12 | 1 | 0 | 0 | 0 | 0 | 1 | 0.99471 | -0.10061 | 0.4 | 1 | 1.1 | 0.9
52 | 1 | 0.0042326 | 0.0010608 | 0 | 0 | 1 | 0.99959 | -0.0079771 | 0.4 | 1 | 1.1 | 0.9
50 | 1 | 0.035158 | 0.0088114 | 0 | 0 | 1 | 0.99267 | -0.13997 | 0.4 | 1 | 1.1 | 0.9
65 | 1 | 0.0014096 | 0.00035327 | 0 | 0 | 1 | 0.99385 | -0.11709 | 0.4 | 1 | 1.1 | 0.9
48 | 1 | 0.013574 | 0.003402 | 0 | 0 | 1 | 0.98893 | -0.2123 | 0.4 | 1 | 1.1 | 0.9
66 | 1 | 0.0029206 | 0.00073196 | 0 | 0 | 1 | 0.99338 | -0.12588 | 0.4 | 1 | 1.1 | 0.9
15 | 1 | 0.00059975 | 0.00015031 | 0 | 0 | 1 | 0.97181 | -0.54399 | 0.4 | 1 | 1.1 | 0.9
16 | 1 | 0 | 0 | 0 | 0 | 1 | 0.97217 | -0.53703 | 0.4 | 1 | 1.1 | 0.9
34 | 1 | 0.0025671 | 0.00064338 | 0 | 0 | 1 | 0.97265 | -0.52744 | 0.4 | 1 | 1.1 | 0.9
21 | 1 | 0.0016878 | 0.00042299 | 0 | 0 | 1 | 0.97212 | -0.53797 | 0.4 | 1 | 1.1 | 0.9
36 | 1 | 0.0024809 | 0.00062177 | 0 | 0 | 1 | 0.97278 | -0.52493 | 0.4 | 1 | 1.1 | 0.9
17 | 1 | 0.0017088 | 0.00042827 | 0 | 0 | 1 | 0.97697 | -0.4425 | 0.4 | 1 | 1.1 | 0.9
18 | 1 | 0.00065845 | 0.00016502 | 0 | 0 | 1 | 0.97738 | -0.43458 | 0.4 | 1 | 1.1 | 0.9
19 | 1 | 0 | 0 | 0 | 0 | 1 | 0.97684 | -0.4451 | 0.4 | 1 | 1.1 | 0.9
20 | 1 | 0.00046346 | 0.00011615 | 0 | 0 | 1 | 0.97761 | -0.42997 | 0.4 | 1 | 1.1 | 0.9
22 | 1 | 0.001093 | 0.00027393 | 0 | 0 | 1 | 0.97624 | -0.45674 | 0.4 | 1 | 1.1 | 0.9
23 | 1 | 0.00087311 | 0.00021882 | 0 | 0 | 1 | 0.97834 | -0.41576 | 0.4 | 1 | 1.1 | 0.9
32 | 1 | 0.0011392 | 0.00028552 | 0 | 0 | 1 | 0.9753 | -0.4753 | 0.4 | 1 | 1.1 | 0.9
24 | 1 | 0 | 0 | 0 | 0 | 1 | 0.97953 | -0.39249 | 0.4 | 1 | 1.1 | 0.9
30 | 1 | 0 | 0 | 0 | 0 | 1 | 0.97523 | -0.47658 | 0.4 | 1 | 1.1 | 0.9
25 | 1 | 0.0013063 | 0.00032738 | 0 | 0 | 1 | 0.98141 | -0.35593 | 0.4 | 1 | 1.1 | 0.9
38 | 1 | 0 | 0 | 0 | 0 | 1 | 0.97923 | -0.39831 | 0.4 | 1 | 1.1 | 0.9
37 | 1 | 0.0040362 | 0.0010116 | 0 | 0 | 1 | 0.97899 | -0.40305 | 0.4 | 1 | 1.1 | 0.9
39 | 1 | 0 | 0 | 0 | 0 | 1 | 0.97893 | -0.40433 | 0.4 | 1 | 1.1 | 0.9
26 | 1 | 0 | 0 | 0 | 0 | 1 | 0.98406 | -0.30449 | 0.4 | 1 | 1.1 | 0.9
27 | 1 | 0 | 0 | 0 | 0 | 1 | 0.98674 | -0.25286 | 0.4 | 1 | 1.1 | 0.9
56 | 1 | 0 | 0 | 0 | 0 | 1 | 0.98813 | -0.22638 | 0.4 | 1 | 1.1 | 0.9
54 | 1 | 0.0025919 | 0.00064958 | 0 | 0 | 1 | 0.98899 | -0.20988 | 0.4 | 1 | 1.1 | 0.9
28 | 1 | 0.0073889 | 0.0018518 | 0 | 0 | 1 | 0.97406 | -0.49964 | 0.4 | 1 | 1.1 | 0.9
29 | 1 | 0 | 0 | 0 | 0 | 1 | 0.97394 | -0.502 | 0.4 | 1 | 1.1 | 0.9
31 | 1 | 0 | 0 | 0 | 0 | 1 | 0.97336 | -0.51349 | 0.4 | 1 | 1.1 | 0.9
33 | 1 | 0.0040203 | 0.0010076 | 0 | 0 | 1 | 0.97512 | -0.47889 | 0.4 | 1 | 1.1 | 0.9
35 | 1 | 0.0040743 | 0.0010211 | 0 | 0 | 1 | 0.97298 | -0.52106 | 0.4 | 1 | 1.1 | 0.9
40 | 1 | 0.0021795 | 0.00054623 | 0 | 0 | 1 | 0.97889 | -0.40517 | 0.4 | 1 | 1.1 | 0.9
43 | 1 | 0.0010007 | 0.0002508 | 0 | 0 | 1 | 0.99144 | -0.16298 | 0.4 | 1 | 1.1 | 0.9
44 | 1 | 0.0018152 | 0.00045494 | 0 | 0 | 1 | 0.99131 | -0.16552 | 0.4 | 1 | 1.1 | 0.9
45 | 1 | 0.0017767 | 0.00044527 | 0 | 0 | 1 | 0.99147 | -0.16247 | 0.4 | 1 | 1.1 | 0.9
46 | 1 | 0.0019932 | 0.00049955 | 0 | 0 | 1 | 0.99071 | -0.177 | 0.4 | 1 | 1.1 | 0.9
47 | 1 | 0.0026464 | 0.00066326 | 0 | 0 | 1 | 0.99165 | -0.15908 | 0.4 | 1 | 1.1 | 0.9
58 | 1 | 0.0014522 | 0.00036396 | 0 | 0 | 1 | 0.99102 | -0.17113 | 0.4 | 1 | 1.1 | 0.9
57 | 1 | 0.0022638 | 0.00056735 | 0 | 0 | 1 | 0.99054 | -0.18013 | 0.4 | 1 | 1.1 | 0.9
67 | 1 | 0.0018367 | 0.00046033 | 0 | 0 | 1 | 0.99249 | -0.14296 | 0.4 | 1 | 1.1 | 0.9
59 | 1 | 0.0019394 | 0.00048605 | 0 | 0 | 1 | 0.9909 | -0.17352 | 0.4 | 1 | 1.1 | 0.9
60 | 1 | 0.0015565 | 0.0003901 | 0 | 0 | 1 | 0.99093 | -0.17293 | 0.4 | 1 | 1.1 | 0.9
55 | 1 | 0.0017971 | 0.0004504 | 0 | 0 | 1 | 0.98998 | -0.19081 | 0.4 | 1 | 1.1 | 0.9
61 | 1 | 0.0015935 | 0.00039937 | 0 | 0 | 1 | 0.99083 | -0.17494 | 0.4 | 1 | 1.1 | 0.9
49 | 1 | 0.011544 | 0.0028932 | 0 | 0 | 1 | 0.98879 | -0.21504 | 0.4 | 1 | 1.1 | 0.9
68 | 1 | 0.014117 | 0.0035382 | 0 | 0 | 1 | 0.98803 | -0.22982 | 0.4 | 1 | 1.1 | 0.9
51 | 1 | 0.0032973 | 0.00082637 | 0 | 0 | 1 | 0.9877 | -0.23613 | 0.4 | 1 | 1.1 | 0.9
69 | 1 | 0.01354 | 0.0033934 | 0 | 0 | 1 | 0.98707 | -0.24837 | 0.4 | 1 | 1.1 | 0.9
70 | 1 | 0.011561 | 0.0028974 | 0 | 0 | 1 | 0.98695 | -0.25081 | 0.4 | 1 | 1.1 | 0.9
53 | 1 | 0.0025153 | 0.00063039 | 0 | 0 | 1 | 0.98921 | -0.20568 | 0.4 | 1 | 1.1 | 0.9
63 | 1 | 0.0015286 | 0.00038309 | 0 | 0 | 1 | 0.99079 | -0.17564 | 0.4 | 1 | 1.1 | 0.9
62 | 1 | 0.0021131 | 0.00052959 | 0 | 0 | 1 | 0.99088 | -0.17392 | 0.4 | 1 | 1.1 | 0.9

## generator_data
GEN_BUS | PG | QG | QMAX | QMIN | VG | MBASE | GEN_STATUS | PMAX | PMIN
10 | 0.21341 | 0.054499 | 10 | -10 | 1 | 100 | 1 | 10 | 0

## branch_data
F_BUS | T_BUS | BR_R | BR_X | BR_B | RATE_A | RATE_B | RATE_C | TAP | SHIFT | BR_STATUS | ANGMIN | ANGMAX | P_in | Q_in | P_out | Q_out
1 | 2 | 1.5287 | 0.97835 | 2.5671e-09 | 0 | 0 | 0 | 0 | 0 | 1 | -90 | 90 | 0.0029414 | 0.00073707 | -0.0029413 | -0.00073721
1 | 3 | 1.7486 | 1.1191 | 2.9363e-09 | 0 | 0 | 0 | 0 | 0 | 1 | -90 | 90 | -0.0089459 | -0.002242 | 0.0089474 | 0.0022428
3 | 4 | 3.7782 | 2.4181 | 6.3447e-09 | 0 | 0 | 0 | 0 | 0 | 1 | -90 | 90 | -0.0089474 | -0.0022428 | 0.0089508 | 0.0022444
4 | 13 | 0.16882 | 0.10805 | 2.835e-10 | 0 | 0 | 0 | 0 | 0 | 1 | -90 | 90 | -0.013069 | -0.0032765 | 0.013069 | 0.0032766
13 | 14 | 2.1138 | 1.3529 | 3.5497e-09 | 0 | 0 | 0 | 0 | 0 | 1 | -90 | 90 | -0.014898 | -0.0037352 | 0.014904 | 0.0037382
14 | 15 | 1.7005 | 1.0883 | 2.8556e-09 | 0 | 0 | 0 | 0 | 0 | 1 | -90 | 90 | -0.019283 | -0.004836 | 0.019291 | 0.0048402
5 | 6 | 2.6113 | 1.6712 | 4.385e-09 | 0 | 0 | 0 | 0 | 0 | 1 | -90 | 90 | -0.0019771 | -0.00049552 | 0.0019772 | 0.00049515
6 | 8 | 2.6093 | 1.6699 | 4.3817e-09 | 0 | 0 | 0 | 0 | 0 | 1 | -90 | 90 | -0.0039482 | -0.00098912 | 0.0039487 | 0.00098896
8 | 9 | 2.4692 | 1.5803 | 4.1465e-09 | 0 | 0 | 0 | 0 | 0 | 1 | -90 | 90 | -0.0065768 | -0.0016476 | 0.0065779 | 0.0016479
9 | 10 | 2.4364 | 1.5593 | 4.0914e-09 | 0 | 0 | 0 | 0 | 0 | 1 | -90 | 90 | -0.0077848 | -0.0019504 | 0.0077864 | 0.001951
10 | 11 | 1.9348 | 1.2383 | 3.249e-09 | 0 | 0 | 0 | 0 | 0 | 1 | -90 | 90 | 0.0098871 | 0.002478 | -0.0098851 | -0.0024771
10 | 12 | 2.3226 | 1.4865 | 7.8006e-09 | 0 | 0 | 0 | 0 | 0 | 1 | -90 | 90 | 0.19574 | 0.05007 | -0.19479 | -0.049464
11 | 52 | 3.9243 | 2.5115 | 6.5899e-09 | 0 | 0 | 0 | 0 | 0 | 1 | -90 | 90 | 0.0042333 | 0.0010606 | -0.0042326 | -0.0010608
12 | 50 | 1.6948 | 1.0847 | 2.846e-09 | 0 | 0 | 0 | 0 | 0 | 1 | -90 | 90 | 0.10328 | 0.026073 | -0.10309 | -0.025949
12 | 65 | 0.8082 | 0.51725 | 2.7144e-09 | 0 | 0 | 0 | 0 | 0 | 1 | -90 | 90 | 0.091511 | 0.023392 | -0.091438 | -0.023345
50 | 48 | 4.7051 | 3.0113 | 7.9012e-09 | 0 | 0 | 0 | 0 | 0 | 1 | -90 | 90 | 0.06793 | 0.017137 | -0.067695 | -0.016988
65 | 66 | 0.43741 | 0.27995 | 1.4691e-09 | 0 | 0 | 0 | 0 | 0 | 1 | -90 | 90 | 0.090028 | 0.022992 | -0.08999 | -0.022968
48 | 49 | 0.30032 | 0.1922 | 5.0432e-10 | 0 | 0 | 0 | 0 | 0 | 1 | -90 | 90 | 0.039992 | 0.010041 | -0.039986 | -0.010038
48 | 68 | 5.4363 | 3.4792 | 9.129e-09 | 0 | 0 | 0 | 0 | 0 | 1 | -90 | 90 | 0.014129 | 0.0035448 | -0.014117 | -0.0035382
66 | 67 | 0.87795 | 0.56189 | 2.9486e-09 | 0 | 0 | 0 | 0 | 0 | 1 | -90 | 90 | 0.087069 | 0.022236 | -0.086998 | -0.02219
15 | 16 | 1.4828 | 0.94901 | 2.4901e-09 | 0 | 0 | 0 | 0 | 0 | 1 | -90 | 90 | -0.01989 | -0.0049906 | 0.019897 | 0.0049945
16 | 34 | 1.8836 | 1.2055 | 3.1631e-09 | 0 | 0 | 0 | 0 | 0 | 1 | -90 | 90 | -0.021585 | -0.0054172 | 0.021595 | 0.0054232
16 | 21 | 2.3594 | 1.51 | 3.9621e-09 | 0 | 0 | 0 | 0 | 0 | 1 | -90 | 90 | 0.0016878 | 0.00042269 | -0.0016877 | -0.00042301
34 | 36 | 0.44121 | 0.28237 | 7.4091e-10 | 0 | 0 | 0 | 0 | 0 | 1 | -90 | 90 | -0.024162 | -0.0060666 | 0.024165 | 0.0060684
36 | 35 | 0.61711 | 0.39495 | 1.0363e-09 | 0 | 0 | 0 | 0 | 0 | 1 | -90 | 90 | -0.026645 | -0.0066902 | 0.02665 | 0.0066932
17 | 18 | 0.73607 | 0.47109 | 1.2361e-09 | 0 | 0 | 0 | 0 | 0 | 1 | -90 | 90 | -0.04622 | -0.011653 | 0.046237 | 0.011664
17 | 19 | 0.25109 | 0.1607 | 4.2165e-10 | 0 | 0 | 0 | 0 | 0 | 1 | -90 | 90 | 0.044511 | 0.011224 | -0.044505 | -0.011221
18 | 20 | 0.42348 | 0.27103 | 7.1114e-10 | 0 | 0 | 0 | 0 | 0 | 1 | -90 | 90 | -0.046896 | -0.011829 | 0.046906 | 0.011835
19 | 22 | 1.1222 | 0.71822 | 1.8845e-09 | 0 | 0 | 0 | 0 | 0 | 1 | -90 | 90 | 0.044505 | 0.011221 | -0.044481 | -0.011205
20 | 23 | 1.2911 | 0.82631 | 2.1681e-09 | 0 | 0 | 0 | 0 | 0 | 1 | -90 | 90 | -0.047369 | -0.011951 | 0.047402 | 0.011972
22 | 32 | 1.832 | 1.1725 | 3.0763e-09 | 0 | 0 | 0 | 0 | 0 | 1 | -90 | 90 | 0.043388 | 0.010931 | -0.043349 | -0.010907
23 | 24 | 2.0809 | 1.3318 | 3.4943e-09 | 0 | 0 | 0 | 0 | 0 | 1 | -90 | 90 | -0.048275 | -0.012191 | 0.048329 | 0.012225
32 | 30 | 0.12925 | 0.08272 | 2.1705e-10 | 0 | 0 | 0 | 0 | 0 | 1 | -90 | 90 | 0.04221 | 0.010621 | -0.042207 | -0.01062
24 | 25 | 2.9031 | 1.858 | 4.8751e-09 | 0 | 0 | 0 | 0 | 0 | 1 | -90 | 90 | -0.054548 | -0.013783 | 0.054644 | 0.013844
24 | 38 | 4.0218 | 2.574 | 6.7537e-09 | 0 | 0 | 0 | 0 | 0 | 1 | -90 | 90 | 0.006219 | 0.0015581 | -0.0062172 | -0.0015577
30 | 33 | 2.4489 | 1.5673 | 4.1124e-09 | 0 | 0 | 0 | 0 | 0 | 1 | -90 | 90 | 0.0040206 | 0.0010075 | -0.0040202 | -0.0010076
30 | 28 | 2.5783 | 1.6501 | 4.3297e-09 | 0 | 0 | 0 | 0 | 0 | 1 | -90 | 90 | 0.038187 | 0.0096123 | -0.038145 | -0.0095859
25 | 26 | 4.0077 | 2.5649 | 6.73e-09 | 0 | 0 | 0 | 0 | 0 | 1 | -90 | 90 | -0.05595 | -0.014171 | 0.056088 | 0.014259
38 | 37 | 3.2804 | 2.0995 | 5.5087e-09 | 0 | 0 | 0 | 0 | 0 | 1 | -90 | 90 | 0.0062172 | 0.0015577 | -0.0062158 | -0.0015573
37 | 39 | 2.5126 | 1.6081 | 4.2193e-09 | 0 | 0 | 0 | 0 | 0 | 1 | -90 | 90 | 0.0021797 | 0.00054571 | -0.0021795 | -0.00054603
39 | 40 | 1.6561 | 1.0599 | 2.781e-09 | 0 | 0 | 0 | 0 | 0 | 1 | -90 | 90 | 0.0021795 | 0.00054603 | -0.0021794 | -0.00054624
26 | 27 | 4.0434 | 2.5877 | 6.7899e-09 | 0 | 0 | 0 | 0 | 0 | 1 | -90 | 90 | -0.056089 | -0.014259 | 0.056228 | 0.014348
27 | 56 | 2.0823 | 1.3327 | 3.4968e-09 | 0 | 0 | 0 | 0 | 0 | 1 | -90 | 90 | -0.056228 | -0.014347 | 0.0563 | 0.014393
56 | 54 | 1.3006 | 0.83237 | 4.368e-09 | 0 | 0 | 0 | 0 | 0 | 1 | -90 | 90 | -0.0563 | -0.014393 | 0.056345 | 0.014422
54 | 53 | 0.31683 | 0.20277 | 1.0641e-09 | 0 | 0 | 0 | 0 | 0 | 1 | -90 | 90 | -0.058937 | -0.015071 | 0.058949 | 0.015079
28 | 29 | 0.32689 | 0.20921 | 5.4894e-10 | 0 | 0 | 0 | 0 | 0 | 1 | -90 | 90 | 0.030756 | 0.007734 | -0.030752 | -0.0077318
29 | 31 | 1.5912 | 1.0184 | 2.672e-09 | 0 | 0 | 0 | 0 | 0 | 1 | -90 | 90 | 0.030752 | 0.0077318 | -0.030736 | -0.0077213
31 | 35 | 1.0474 | 0.67031 | 1.7588e-09 | 0 | 0 | 0 | 0 | 0 | 1 | -90 | 90 | 0.030736 | 0.0077213 | -0.030724 | -0.0077144
43 | 44 | 0.16367 | 0.10475 | 5.4969e-10 | 0 | 0 | 0 | 0 | 0 | 1 | -90 | 90 | 0.069467 | 0.017765 | -0.069458 | -0.01776
43 | 45 | 0.031868 | 0.020395 | 1.0703e-10 | 0 | 0 | 0 | 0 | 0 | 1 | -90 | 90 | -0.070468 | -0.018016 | 0.070469 | 0.018017
44 | 46 | 0.75724 | 0.48463 | 2.5432e-09 | 0 | 0 | 0 | 0 | 0 | 1 | -90 | 90 | 0.067643 | 0.017305 | -0.067606 | -0.017281
45 | 47 | 0.18349 | 0.11743 | 6.1625e-10 | 0 | 0 | 0 | 0 | 0 | 1 | -90 | 90 | -0.082435 | -0.021016 | 0.082448 | 0.021025
45 | 58 | 3.7423 | 2.3951 | 6.2843e-09 | 0 | 0 | 0 | 0 | 0 | 1 | -90 | 90 | 0.010189 | 0.0025534 | -0.010185 | -0.0025513
46 | 57 | 0.2122 | 0.13581 | 7.1267e-10 | 0 | 0 | 0 | 0 | 0 | 1 | -90 | 90 | 0.065612 | 0.016782 | -0.065602 | -0.016775
47 | 67 | 0.84482 | 0.54068 | 2.8374e-09 | 0 | 0 | 0 | 0 | 0 | 1 | -90 | 90 | -0.085095 | -0.021688 | 0.085161 | 0.02173
58 | 59 | 2.0783 | 1.3301 | 3.4901e-09 | 0 | 0 | 0 | 0 | 0 | 1 | -90 | 90 | 0.0050622 | 0.001268 | -0.0050617 | -0.001268
58 | 60 | 2.1583 | 1.3813 | 3.6244e-09 | 0 | 0 | 0 | 0 | 0 | 1 | -90 | 90 | 0.00367 | 0.00091927 | -0.0036697 | -0.00091942
57 | 55 | 0.75159 | 0.48101 | 2.5242e-09 | 0 | 0 | 0 | 0 | 0 | 1 | -90 | 90 | 0.063339 | 0.016208 | -0.063306 | -0.016187
59 | 61 | 1.9945 | 1.2765 | 3.3493e-09 | 0 | 0 | 0 | 0 | 0 | 1 | -90 | 90 | 0.0031223 | 0.00078197 | -0.0031221 | -0.00078216
60 | 62 | 2.0677 | 1.3233 | 3.4722e-09 | 0 | 0 | 0 | 0 | 0 | 1 | -90 | 90 | 0.0021132 | 0.00052932 | -0.0021131 | -0.0005296
55 | 53 | 1.0756 | 0.68837 | 3.6124e-09 | 0 | 0 | 0 | 0 | 0 | 1 | -90 | 90 | 0.061509 | 0.015737 | -0.061465 | -0.015709
61 | 63 | 2.0117 | 1.2875 | 3.3782e-09 | 0 | 0 | 0 | 0 | 0 | 1 | -90 | 90 | 0.0015286 | 0.00038279 | -0.0015285 | -0.00038309
49 | 51 | 3.2517 | 2.0811 | 5.4605e-09 | 0 | 0 | 0 | 0 | 0 | 1 | -90 | 90 | 0.028442 | 0.0071447 | -0.028414 | -0.0071269
51 | 69 | 2.1306 | 1.3636 | 3.5778e-09 | 0 | 0 | 0 | 0 | 0 | 1 | -90 | 90 | 0.025116 | 0.0063005 | -0.025102 | -0.0062915
69 | 70 | 0.92123 | 0.58958 | 1.547e-09 | 0 | 0 | 0 | 0 | 0 | 1 | -90 | 90 | 0.011562 | 0.0028982 | -0.011561 | -0.0028974