## bus_data
BUS_I | BUS_TYPE | Pd | Qd | Gs | Bs | area | Vm | Va | baseKV | zone | Vmax | Vmin
1 | 1 | 0.039502 | 0.0099002 | 0 | 0 | 1 | 0.97834 | -0.41748 | 0.4 | 1 | 1.1 | 0.9
2 | 1 | 0 | 0 | 0 | 0 | 1 | 0.97933 | -0.39789 | 0.4 | 1 | 1.1 | 0.9
7 | 1 | 0 | 0 | 0 | 0 | 1 | 0.98054 | -0.3743 | 0.4 | 1 | 1.1 | 0.9
4 | 1 | 0 | 0 | 0 | 0 | 1 | 0.98442 | -0.29869 | 0.4 | 1 | 1.1 | 0.9
29 | 1 | 0 | 0 | 0 | 0 | 1 | 0.98452 | -0.29664 | 0.4 | 1 | 1.1 | 0.9
159 | 1 | 0.0077074 | 0.0019317 | 0 | 0 | 1 | 0.98422 | -0.30255 | 0.4 | 1 | 1.1 | 0.9
5 | 1 | 0 | 0 | 0 | 0 | 1 | 0.9875 | -0.23904 | 0.4 | 1 | 1.1 | 0.9
9 | 1 | 0 | 0 | 0 | 0 | 1 | 0.98755 | -0.2381 | 0.4 | 1 | 1.1 | 0.9
157 | 1 | 0.0019644 | 0.00049232 | 0 | 0 | 1 | 0.98746 | -0.23983 | 0.4 | 1 | 1.1 | 0.9
153 | 1 | 0.037911 | 0.0095015 | 0 | 0 | 1 | 0.97914 | -0.40168 | 0.4 | 1 | 1.1 | 0.9
162 | 1 | 0.007044 | 0.0017654 | 0 | 0 | 1 | 0.98867 | -0.21642 | 0.4 | 1 | 1.1 | 0.9
161 | 1 | 0.006739 | 0.0016889 | 0 | 0 | 1 | 0.9865 | -0.25829 | 0.4 | 1 | 1.1 | 0.9
11 | 1 | 0 | 0 | 0 | 0 | 1 | 0.99367 | -0.12034 | 0.4 | 1 | 1.1 | 0.9
48 | 1 | 0.01093 | 0.0027394 | 0 | 0 | 1 | 0.99128 | -0.1663 | 0.4 | 1 | 1.1 | 0.9
21 | 1 | 0 | 0 | 0 | 0 | 1 | 0.995 | -0.094918 | 0.4 | 1 | 1.1 | 0.9
46 | 1 | 0.0058439 | 0.0014646 | 0 | 0 | 1 | 0.9923 | -0.14677 | 0.4 | 1 | 1.1 | 0.9
12 | 1 | 0 | 0 | 0 | 0 | 1 | 0.99516 | -0.091753 | 0.4 | 1 | 1.1 | 0.9
15 | 1 | 0 | 0 | 0 | 0 | 1 | 0.99507 | -0.093572 | 0.4 | 1 | 1.1 | 0.9
17 | 1 | 0 | 0 | 0 | 0 | 1 | 0.99624 | -0.07127 | 0.4 | 1 | 1.1 | 0.9
34 | 1 | 0.011045 | 0.0027681 | 0 | 0 | 1 | 0.99401 | -0.11374 | 0.4 | 1 | 1.1 | 0.9
13 | 1 | 0 | 0 | 0 | 0 | 1 | 0.98846 | -0.22126 | 0.4 | 1 | 1.1 | 0.9
52 | 1 | 0 | 0 | 0 | 0 | 1 | 0.98844 | -0.22159 | 0.4 | 1 | 1.1 | 0.9
14 | 1 | 0 | 0 | 0 | 0 | 1 | 0.98887 | -0.21317 | 0.4 | 1 | 1.1 | 0.9
49 | 1 | 0.0037116 | 0.00093023 | 0 | 0 | 1 | 0.98825 | -0.22528 | 0.4 | 1 | 1.1 | 0.9
22 | 1 | 0 | 0 | 0 | 0 | 1 | 0.98882 | -0.21423 | 0.4 | 1 | 1.1 | 0.9
44 | 1 | 0.0024879 | 0.00062352 | 0 | 0 | 1 | 0.98912 | -0.20831 | 0.4 | 1 | 1.1 | 0.9
37 | 1 | 0.0013059 | 0.00032729 | 0 | 0 | 1 | 0.99412 | -0.11183 | 0.4 | 1 | 1.1 | 0.9
16 | 1 | 0 | 0 | 0 | 0 | 1 | 0.97876 | -0.4075 | 0.4 | 1 | 1.1 | 0.9
139 | 1 | 0.012899 | 0.0032329 | 0 | 0 | 1 | 0.97741 | -0.4341 | 0.4 | 1 | 1.1 | 0.9
136 | 1 | 0.0092543 | 0.0023193 | 0 | 0 | 1 | 0.97903 | -0.40229 | 0.4 | 1 | 1.1 | 0.9
89 | 3 | 0.020146 | 0.005049 | 0 | 0 | 1 | 1 | 0 | 0.4 | 1 | 1.1 | 0.9
156 | 1 | 0.013682 | 0.0034291 | 0 | 0 | 1 | 0.99491 | -0.096736 | 0.4 | 1 | 1.1 | 0.9
90 | 1 | 0.0018348 | 0.00045984 | 0 | 0 | 1 | 0.98881 | -0.2144 | 0.4 | 1 | 1.1 | 0.9
24 | 1 | 0 | 0 | 0 | 0 | 1 | 0.98329 | -0.31934 | 0.4 | 1 | 1.1 | 0.9
27 | 1 | 0 | 0 | 0 | 0 | 1 | 0.98873 | -0.21458 | 0.4 | 1 | 1.1 | 0.9
150 | 1 | 0.00020214 | 5.0662e-05 | 0 | 0 | 1 | 0.98186 | -0.34715 | 0.4 | 1 | 1.1 | 0.9
25 | 1 | 0 | 0 | 0 | 0 | 1 | 0.97706 | -0.44097 | 0.4 | 1 | 1.1 | 0.9
127 | 1 | 0 | 0 | 0 | 0 | 1 | 0.97665 | -0.44907 | 0.4 | 1 | 1.1 | 0.9
26 | 1 | 0 | 0 | 0 | 0 | 1 | 0.99165 | -0.15967 | 0.4 | 1 | 1.1 | 0.9
28 | 1 | 0 | 0 | 0 | 0 | 1 | 0.9916 | -0.16069 | 0.4 | 1 | 1.1 | 0.9
36 | 1 | 0.028897 | 0.0072423 | 0 | 0 | 1 | 0.99213 | -0.1504 | 0.4 | 1 | 1.1 | 0.9
32 | 1 | 0.014229 | 0.0035661 | 0 | 0 | 1 | 0.98897 | -0.20987 | 0.4 | 1 | 1.1 | 0.9
152 | 1 | 0.018991 | 0.0047596 | 0 | 0 | 1 | 0.99141 | -0.16438 | 0.4 | 1 | 1.1 | 0.9
38 | 1 | 0 | 0 | 0 | 0 | 1 | 0.97525 | -0.47649 | 0.4 | 1 | 1.1 | 0.9
114 | 1 | 0.003751 | 0.0009401 | 0 | 0 | 1 | 0.97539 | -0.47378 | 0.4 | 1 | 1.1 | 0.9
112 | 1 | 0.0042389 | 0.0010624 | 0 | 0 | 1 | 0.97517 | -0.47819 | 0.4 | 1 | 1.1 | 0.9
47 | 1 | 0 | 0 | 0 | 0 | 1 | 0.9841 | -0.30496 | 0.4 | 1 | 1.1 | 0.9
41 | 1 | 0.0096305 | 0.0024136 | 0 | 0 | 1 | 0.98745 | -0.24085 | 0.4 | 1 | 1.1 | 0.9
39 | 1 | 0.024368 | 0.0061073 | 0 | 0 | 1 | 0.98767 | -0.23658 | 0.4 | 1 | 1.1 | 0.9
155 | 1 | 0.012213 | 0.003061 | 0 | 0 | 1 | 0.98954 | -0.19976 | 0.4 | 1 | 1.1 | 0.9
154 | 1 | 0.0097974 | 0.0024554 | 0 | 0 | 1 | 0.99035 | -0.18408 | 0.4 | 1 | 1.1 | 0.9
45 | 1 | 0.0092402 | 0.0023158 | 0 | 0 | 1 | 0.99107 | -0.17063 | 0.4 | 1 | 1.1 | 0.9
33 | 1 | 0 | 0 | 0 | 0 | 1 | 0.99349 | -0.12371 | 0.4 | 1 | 1.1 | 0.9
94 | 1 | 0.0032858 | 0.0008235 | 0 | 0 | 1 | 0.9884 | -0.22242 | 0.4 | 1 | 1.1 | 0.9
50 | 1 | 0.0018609 | 0.00046637 | 0 | 0 | 1 | 0.98816 | -0.22707 | 0.4 | 1 | 1.1 | 0.9
42 | 1 | 0 | 0 | 0 | 0 | 1 | 0.9894 | -0.2029 | 0.4 | 1 | 1.1 | 0.9
137 | 1 | 0 | 0 | 0 | 0 | 1 | 0.97959 | -0.3913 | 0.4 | 1 | 1.1 | 0.9
140 | 1 | 0.0073041 | 0.0018306 | 0 | 0 | 1 | 0.97659 | -0.45019 | 0.4 | 1 | 1.1 | 0.9
119 | 1 | 0.0021618 | 0.00054179 | 0 | 0 | 1 | 0.97556 | -0.47052 | 0.4 | 1 | 1.1 | 0.9
120 | 1 | 0.0023971 | 0.00060077 | 0 | 0 | 1 | 0.97568 | -0.46814 | 0.4 | 1 | 1.1 | 0.9
73 | 1 | 0 | 0 | 0 | 0 | 1 | 0.97386 | -0.5036 | 0.4 | 1 | 1.1 | 0.9
109 | 1 | 0 | 0 | 0 | 0 | 1 | 0.97506 | -0.47999 | 0.4 | 1 | 1.1 | 0.9
111 | 1 | 0.0030643 | 0.00076798 | 0 | 0 | 1 | 0.97319 | -0.51683 | 0.4 | 1 | 1.1 | 0.9
93 | 1 | 0 | 0 | 0 | 0 | 1 | 0.99214 | -0.1495 | 0.4 | 1 | 1.1 | 0.9
141 | 1 | 0.00051493 | 0.00012905 | 0 | 0 | 1 | 0.99182 | -0.15561 | 0.4 | 1 | 1.1 | 0.9
35 | 1 | 0 | 0 | 0 | 0 | 1 | 0.99246 | -0.14329 | 0.4 | 1 | 1.1 | 0.9
106 | 1 | 0 | 0 | 0 | 0 | 1 | 0.97728 | -0.4364 | 0.4 | 1 | 1.1 | 0.9
110 | 1 | 0 | 0 | 0 | 0 | 1 | 0.97557 | -0.46997 | 0.4 | 1 | 1.1 | 0.9
134 | 1 | 0.002548 | 0.00063858 | 0 | 0 | 1 | 0.97808 | -0.42083 | 0.4 | 1 | 1.1 | 0.9
107 | 1 | 0 | 0 | 0 | 0 | 1 | 0.97826 | -0.41733 | 0.4 | 1 | 1.1 | 0.9
135 | 1 | 0.0019605 | 0.00049136 | 0 | 0 | 1 | 0.97887 | -0.40548 | 0.4 | 1 | 1.1 | 0.9
108 | 1 | 0 | 0 | 0 | 0 | 1 | 0.99125 | -0.16662 | 0.4 | 1 | 1.1 | 0.9
83 | 1 | 0 | 0 | 0 | 0 | 1 | 0.9906 | -0.17903 | 0.4 | 1 | 1.1 | 0.9
132 | 1 | 0.0016309 | 0.00040875 | 0 | 0 | 1 | 0.97506 | -0.48011 | 0.4 | 1 | 1.1 | 0.9
129 | 1 | 0.00097982 | 0.00024557 | 0 | 0 | 1 | 0.97515 | -0.47821 | 0.4 | 1 | 1.1 | 0.9
138 | 1 | 0.002316 | 0.00058044 | 0 | 0 | 1 | 0.9816 | -0.35221 | 0.4 | 1 | 1.1 | 0.9
126 | 1 | 0.0035815 | 0.00089761 | 0 | 0 | 1 | 0.97616 | -0.45873 | 0.4 | 1 | 1.1 | 0.9
31 | 1 | 0.00093786 | 0.00023505 | 0 | 0 | 1 | 0.99188 | -0.15424 | 0.4 | 1 | 1.1 | 0.9
91 | 1 | 0.00023536 | 5.8986e-05 | 0 | 0 | 1 | 0.99238 | -0.14483 | 0.4 | 1 | 1.1 | 0.9
92 | 1 | 0.0056017 | 0.0014039 | 0 | 0 | 1 | 0.99207 | -0.15101 | 0.4 | 1 | 1.1 | 0.9
40 | 1 | 0.0036811 | 0.00092256 | 0 | 0 | 1 | 0.98843 | -0.22171 | 0.4 | 1 | 1.1 | 0.9
43 | 1 | 0 | 0 | 0 | 0 | 1 | 0.99005 | -0.19035 | 0.4 | 1 | 1.1 | 0.9
160 | 1 | 0.0098692 | 0.0024734 | 0 | 0 | 1 | 0.98405 | -0.30596 | 0.4 | 1 | 1.1 | 0.9
51 | 1 | 0.0070613 | 0.0017697 | 0 | 0 | 1 | 0.98791 | -0.23194 | 0.4 | 1 | 1.1 | 0.9
97 | 1 | 0.0019995 | 0.00050112 | 0 | 0 | 1 | 0.98646 | -0.25908 | 0.4 | 1 | 1.1 | 0.9
56 | 1 | 0 | 0 | 0 | 0 | 1 | 0.98652 | -0.25791 | 0.4 | 1 | 1.1 | 0.9
54 | 1 | 0 | 0 | 0 | 0 | 1 | 0.97409 | -0.50065 | 0.4 | 1 | 1.1 | 0.9
72 | 1 | 0 | 0 | 0 | 0 | 1 | 0.97408 | -0.50085 | 0.4 | 1 | 1.1 | 0.9
61 | 1 | 0.001391 | 0.00034861 | 0 | 0 | 1 | 0.97429 | -0.49663 | 0.4 | 1 | 1.1 | 0.9
55 | 1 | 0 | 0 | 0 | 0 | 1 | 0.986 | -0.26822 | 0.4 | 1 | 1.1 | 0.9
143 | 1 | 0 | 0 | 0 | 0 | 1 | 0.98546 | -0.27863 | 0.4 | 1 | 1.1 | 0.9
142 | 1 | 0.0074107 | 0.0018573 | 0 | 0 | 1 | 0.98616 | -0.26496 | 0.4 | 1 | 1.1 | 0.9
58 | 1 | 0 | 0 | 0 | 0 | 1 | 0.98657 | -0.25701 | 0.4 | 1 | 1.1 | 0.9
57 | 1 | 0 | 0 | 0 | 0 | 1 | 0.97455 | -0.49149 | 0.4 | 1 | 1.1 | 0.9
65 | 1 | 0 | 0 | 0 | 0 | 1 | 0.97537 | -0.47534 | 0.4 | 1 | 1.1 | 0.9
59 | 1 | 0.0025742 | 0.00064517 | 0 | 0 | 1 | 0.97436 | -0.49532 | 0.4 | 1 | 1.1 | 0.9
95 | 1 | 0 | 0 | 0 | 0 | 1 | 0.98686 | -0.25136 | 0.4 | 1 | 1.1 | 0.9
167 | 1 | 0.0027645 | 0.00069286 | 0 | 0 | 1 | 0.97403 | -0.50192 | 0.4 | 1 | 1.1 | 0.9
60 | 1 | 0.0027228 | 0.0006824 | 0 | 0 | 1 | 0.97435 | -0.49552 | 0.4 | 1 | 1.1 | 0.9
163 | 1 | 0.0028074 | 0.00070361 | 0 | 0 | 1 | 0.98542 | -0.27937 | 0.4 | 1 | 1.1 | 0.9
62 | 1 | 0 | 0 | 0 | 0 | 1 | 0.98234 | -0.33897 | 0.4 | 1 | 1.1 | 0.9
166 | 1 | 0.0077825 | 0.0019505 | 0 | 0 | 1 | 0.98222 | -0.34133 | 0.4 | 1 | 1.1 | 0.9
86 | 1 | 0 | 0 | 0 | 0 | 1 | 0.98433 | -0.30029 | 0.4 | 1 | 1.1 | 0.9
63 | 1 | 0 | 0 | 0 | 0 | 1 | 0.97945 | -0.39536 | 0.4 | 1 | 1.1 | 0.9
77 | 1 | 0.018686 | 0.0046831 | 0 | 0 | 1 | 0.97888 | -0.40648 | 0.4 | 1 | 1.1 | 0.9
76 | 1 | 0.0075106 | 0.0018823 | 0 | 0 | 1 | 0.97811 | -0.42159 | 0.4 | 1 | 1.1 | 0.9
64 | 1 | 0 | 0 | 0 | 0 | 1 | 0.98983 | -0.194 | 0.4 | 1 | 1.1 | 0.9
105 | 1 | 0.0021942 | 0.00054992 | 0 | 0 | 1 | 0.98991 | -0.19245 | 0.4 | 1 | 1.1 | 0.9
151 | 1 | 0.0060964 | 0.0015279 | 0 | 0 | 1 | 0.98959 | -0.19876 | 0.4 | 1 | 1.1 | 0.9
75 | 1 | 0.0098829 | 0.0024769 | 0 | 0 | 1 | 0.97533 | -0.47618 | 0.4 | 1 | 1.1 | 0.9
66 | 1 | 0.0065604 | 0.0016442 | 0 | 0 | 1 | 0.97547 | -0.4735 | 0.4 | 1 | 1.1 | 0.9
96 | 1 | 0.0029956 | 0.00075077 | 0 | 0 | 1 | 0.98744 | -0.24002 | 0.4 | 1 | 1.1 | 0.9
169 | 1 | 0.0071895 | 0.0018019 | 0 | 0 | 1 | 0.98417 | -0.3033 | 0.4 | 1 | 1.1 | 0.9
148 | 1 | 0 | 0 | 0 | 0 | 1 | 0.98633 | -0.26155 | 0.4 | 1 | 1.1 | 0.9
84 | 1 | 0 | 0 | 0 | 0 | 1 | 0.99042 | -0.1826 | 0.4 | 1 | 1.1 | 0.9
85 | 1 | 0 | 0 | 0 | 0 | 1 | 0.9901 | -0.1888 | 0.4 | 1 | 1.1 | 0.9
82 | 1 | 0.0023101 | 0.00057896 | 0 | 0 | 1 | 0.99038 | -0.18335 | 0.4 | 1 | 1.1 | 0.9
103 | 1 | 0.0025022 | 0.00062712 | 0 | 0 | 1 | 0.99007 | -0.18932 | 0.4 | 1 | 1.1 | 0.9
71 | 1 | 0 | 0 | 0 | 0 | 1 | 0.97758 | -0.43186 | 0.4 | 1 | 1.1 | 0.9
67 | 1 | 0 | 0 | 0 | 0 | 1 | 0.97703 | -0.44278 | 0.4 | 1 | 1.1 | 0.9
68 | 1 | 0 | 0 | 0 | 0 | 1 | 0.97695 | -0.44427 | 0.4 | 1 | 1.1 | 0.9
158 | 1 | 0.0027209 | 0.00068191 | 0 | 0 | 1 | 0.97693 | -0.44465 | 0.4 | 1 | 1.1 | 0.9
101 | 1 | 0.0036601 | 0.00091732 | 0 | 0 | 1 | 0.97175 | -0.54537 | 0.4 | 1 | 1.1 | 0.9
99 | 1 | 0.003761 | 0.00094261 | 0 | 0 | 1 | 0.97183 | -0.54373 | 0.4 | 1 | 1.1 | 0.9
102 | 1 | 0.0030437 | 0.00076282 | 0 | 0 | 1 | 0.9729 | -0.52254 | 0.4 | 1 | 1.1 | 0.9
78 | 1 | 0.0026666 | 0.00066832 | 0 | 0 | 1 | 0.98927 | -0.20471 | 0.4 | 1 | 1.1 | 0.9
79 | 1 | 0 | 0 | 0 | 0 | 1 | 0.98919 | -0.20622 | 0.4 | 1 | 1.1 | 0.9
80 | 1 | 0.0021238 | 0.00053227 | 0 | 0 | 1 | 0.99009 | -0.18901 | 0.4 | 1 | 1.1 | 0.9
81 | 1 | 0.0033097 | 0.00082949 | 0 | 0 | 1 | 0.98855 | -0.21859 | 0.4 | 1 | 1.1 | 0.9
87 | 1 | 0.00075986 | 0.00019044 | 0 | 0 | 1 | 0.98819 | -0.22548 | 0.4 | 1 | 1.1 | 0.9
88 | 1 | 0.0010032 | 0.00025142 | 0 | 0 | 1 | 0.98792 | -0.23072 | 0.4 | 1 | 1.1 | 0.9
168 | 1 | 0.0065343 | 0.0016376 | 0 | 0 | 1 | 0.9862 | -0.26405 | 0.4 | 1 | 1.1 | 0.9
146 | 1 | 0 | 0 | 0 | 0 | 1 | 0.98647 | -0.25886 | 0.4 | 1 | 1.1 | 0.9
149 | 1 | 0.00098186 | 0.00024608 | 0 | 0 | 1 | 0.98773 | -0.23451 | 0.4 | 1 | 1.1 | 0.9
147 | 1 | 0 | 0 | 0 | 0 | 1 | 0.98762 | -0.23655 | 0.4 | 1 | 1.1 | 0.9
145 | 1 | 0 | 0 | 0 | 0 | 1 | 0.98736 | -0.24165 | 0.4 | 1 | 1.1 | 0.9
98 | 1 | 0.011099 | 0.0027818 | 0 | 0 | 1 | 0.97187 | -0.543 | 0.4 | 1 | 1.1 | 0.9
100 | 1 | 0.0028557 | 0.00071571 | 0 | 0 | 1 | 0.97231 | -0.53424 | 0.4 | 1 | 1.1 | 0.9
128 | 1 | 0.0010728 | 0.00026887 | 0 | 0 | 1 | 0.97509 | -0.47942 | 0.4 | 1 | 1.1 | 0.9
115 | 1 | 0.0046394 | 0.0011628 | 0 | 0 | 1 | 0.97429 | -0.49517 | 0.4 | 1 | 1.1 | 0.9
116 | 1 | 0.002301 | 0.0005767 | 0 | 0 | 1 | 0.97431 | -0.49488 | 0.4 | 1 | 1.1 | 0.9
117 | 1 | 0.0035157 | 0.00088111 | 0 | 0 | 1 | 0.97439 | -0.49329 | 0.4 | 1 | 1.1 | 0.9
118 | 1 | 0.0021767 | 0.00054553 | 0 | 0 | 1 | 0.97444 | -0.49229 | 0.4 | 1 | 1.1 | 0.9
124 | 1 | 0.0024914 | 0.00062441 | 0 | 0 | 1 | 0.97452 | -0.49063 | 0.4 | 1 | 1.1 | 0.9
133 | 1 | 0.0010525 | 0.00026379 | 0 | 0 | 1 | 0.97474 | -0.48629 | 0.4 | 1 | 1.1 | 0.9
121 | 1 | 0.0022117 | 0.00055431 | 0 | 0 | 1 | 0.97568 | -0.46813 | 0.4 | 1 | 1.1 | 0.9
122 | 1 | 0.0025081 | 0.00062859 | 0 | 0 | 1 | 0.97572 | -0.46724 | 0.4 | 1 | 1.1 | 0.9
123 | 1 | 0.002802 | 0.00070224 | 0 | 0 | 1 | 0.97574 | -0.46688 | 0.4 | 1 | 1.1 | 0.9
125 | 1 | 0.0054397 | 0.0013633 | 0 | 0 | 1 | 0.97585 | -0.46467 | 0.4 | 1 | 1.1 | 0.9
131 | 1 | 0.001336 | 0.00033484 | 0 | 0 | 1 | 0.97487 | -0.48385 | 0.4 | 1 | 1.1 | 0.9
130 | 1 | 0.00098095 | 0.00024585 | 0 | 0 | 1 | 0.97495 | -0.48215 | 0.4 | 1 | 1.1 | 0.9
164 | 1 | 0 | 0 | 0 | 0 | 1 | 0.98533 | -0.28115 | 0.4 | 1 | 1.1 | 0.9
144 | 1 | 0.022734 | 0.0056976 | 0 | 0 | 1 | 0.98709 | -0.24688 | 0.4 | 1 | 1.1 | 0.9
165 | 1 | 0.0074595 | 0.0018695 | 0 | 0 | 1 | 0.98529 | -0.28191 | 0.4 | 1 | 1.1 | 0.9

## generator_data
GEN_BUS | PG | QG | QMAX | QMIN | VG | MBASE | GEN_STATUS | PMAX | PMIN
89 | 0.60188 | 0.15419 | 10 | -10 | 1 | 100 | 1 | 10 | 0

## branch_data
F_BUS | T_BUS | BR_R | BR_X | BR_B | RATE_A | RATE_B | RATE_C | TAP | SHIFT | BR_STATUS | ANGMIN | ANGMAX | P_in | Q_in | P_out | Q_out
1 | 2 | 2.1303 | 1.3634 | 3.5773e-09 | 0 | 0 | 0 | 0 | 0 | 1 | -90 | 90 | -0.039502 | -0.0099004 | 0.039539 | 0.0099237
2 | 7 | 2.5702 | 1.6449 | 4.3161e-09 | 0 | 0 | 0 | 0 | 0 | 1 | -90 | 90 | -0.039539 | -0.0099236 | 0.039583 | 0.0099517
7 | 29 | 4.3405 | 2.7779 | 7.2888e-09 | 0 | 0 | 0 | 0 | 0 | 1 | -90 | 90 | -0.077544 | -0.019484 | 0.077832 | 0.019668
7 | 153 | 3.108 | 1.9891 | 5.2191e-09 | 0 | 0 | 0 | 0 | 0 | 1 | -90 | 90 | 0.03796 | 0.0095328 | -0.037911 | -0.0095016
4 | 29 | 0.50508 | 0.32325 | 8.4816e-10 | 0 | 0 | 0 | 0 | 0 | 1 | -90 | 90 | -0.017581 | -0.0044078 | 0.017583 | 0.0044089
4 | 159 | 0.95422 | 0.6107 | 1.6024e-09 | 0 | 0 | 0 | 0 | 0 | 1 | -90 | 90 | 0.017581 | 0.0044079 | -0.017578 | -0.0044059
29 | 161 | 1.7577 | 1.1249 | 2.9516e-09 | 0 | 0 | 0 | 0 | 0 | 1 | -90 | 90 | -0.095415 | -0.024077 | 0.095591 | 0.024189
159 | 47 | 1.0615 | 0.67938 | 1.7826e-09 | 0 | 0 | 0 | 0 | 0 | 1 | -90 | 90 | 0.0098707 | 0.0024743 | -0.0098696 | -0.0024737
5 | 9 | 2.0881 | 1.3364 | 3.5065e-09 | 0 | 0 | 0 | 0 | 0 | 1 | -90 | 90 | -0.0019644 | -0.00049208 | 0.0019645 | 0.0004918
5 | 157 | 1.759 | 1.1257 | 2.9538e-09 | 0 | 0 | 0 | 0 | 0 | 1 | -90 | 90 | 0.0019644 | 0.00049208 | -0.0019644 | -0.00049232
9 | 162 | 0.91491 | 0.58555 | 1.5364e-09 | 0 | 0 | 0 | 0 | 0 | 1 | -90 | 90 | -0.10439 | -0.026433 | 0.1045 | 0.026503
9 | 161 | 0.8664 | 0.5545 | 1.4549e-09 | 0 | 0 | 0 | 0 | 0 | 1 | -90 | 90 | 0.10243 | 0.025941 | -0.10233 | -0.025878
162 | 155 | 0.65966 | 0.42218 | 1.1077e-09 | 0 | 0 | 0 | 0 | 0 | 1 | -90 | 90 | -0.11155 | -0.028268 | 0.11164 | 0.028325
11 | 48 | 1.4121 | 0.90373 | 4.7425e-09 | 0 | 0 | 0 | 0 | 0 | 1 | -90 | 90 | 0.14511 | 0.036918 | -0.14478 | -0.036713
11 | 21 | 0.5199 | 0.33274 | 4.3653e-09 | 0 | 0 | 0 | 0 | 0 | 1 | -90 | 90 | -0.21845 | -0.055428 | 0.21872 | 0.055599
11 | 46 | 1.5999 | 1.024 | 2.6867e-09 | 0 | 0 | 0 | 0 | 0 | 1 | -90 | 90 | 0.073345 | 0.01851 | -0.073253 | -0.018451
48 | 154 | 0.58935 | 0.37718 | 9.8967e-10 | 0 | 0 | 0 | 0 | 0 | 1 | -90 | 90 | 0.13385 | 0.033974 | -0.13374 | -0.033901
21 | 156 | 0.58955 | 0.37731 | 9.9001e-10 | 0 | 0 | 0 | 0 | 0 | 1 | -90 | 90 | 0.013683 | 0.0034298 | -0.013682 | -0.0034291
21 | 17 | 0.45606 | 0.29188 | 3.8292e-09 | 0 | 0 | 0 | 0 | 0 | 1 | -90 | 90 | -0.2324 | -0.059029 | 0.23267 | 0.059198
46 | 45 | 1.5657 | 1.0021 | 2.6293e-09 | 0 | 0 | 0 | 0 | 0 | 1 | -90 | 90 | 0.067409 | 0.016986 | -0.067332 | -0.016937
12 | 15 | 0.16414 | 0.10505 | 2.7564e-10 | 0 | 0 | 0 | 0 | 0 | 1 | -90 | 90 | 0.049342 | 0.012423 | -0.049338 | -0.01242
12 | 17 | 0.26558 | 0.16997 | 2.2299e-09 | 0 | 0 | 0 | 0 | 0 | 1 | -90 | 90 | -0.34672 | -0.088447 | 0.34707 | 0.088666
12 | 34 | 0.3321 | 0.21254 | 2.7884e-09 | 0 | 0 | 0 | 0 | 0 | 1 | -90 | 90 | 0.29738 | 0.076024 | -0.29706 | -0.075822
15 | 37 | 1.6456 | 1.0532 | 2.7635e-09 | 0 | 0 | 0 | 0 | 0 | 1 | -90 | 90 | 0.049338 | 0.01242 | -0.049295 | -0.012393
17 | 89 | 0.55529 | 0.35539 | 4.6624e-09 | 0 | 0 | 0 | 0 | 0 | 1 | -90 | 90 | -0.57973 | -0.14786 | 0.58174 | 0.14915
34 | 33 | 0.15628 | 0.10002 | 1.3122e-09 | 0 | 0 | 0 | 0 | 0 | 1 | -90 | 90 | 0.28602 | 0.073054 | -0.28588 | -0.072966
13 | 52 | 0.43242 | 0.27675 | 7.2615e-10 | 0 | 0 | 0 | 0 | 0 | 1 | -90 | 90 | 0.003286 | 0.00082337 | -0.0032859 | -0.0008234
13 | 14 | 2.2279 | 1.4259 | 3.7412e-09 | 0 | 0 | 0 | 0 | 0 | 1 | -90 | 90 | -0.015925 | -0.0039919 | 0.015931 | 0.0039955
13 | 49 | 1.3911 | 0.89031 | 2.336e-09 | 0 | 0 | 0 | 0 | 0 | 1 | -90 | 90 | 0.012639 | 0.0031686 | -0.012636 | -0.0031672
52 | 94 | 1.1098 | 0.71025 | 1.8636e-09 | 0 | 0 | 0 | 0 | 0 | 1 | -90 | 90 | 0.0032859 | 0.0008234 | -0.0032858 | -0.0008235
14 | 22 | 2.5513 | 1.6328 | 4.2843e-09 | 0 | 0 | 0 | 0 | 0 | 1 | -90 | 90 | 0.0018349 | 0.00045942 | -0.0018348 | -0.00045978
14 | 44 | 1.1989 | 0.76731 | 2.0133e-09 | 0 | 0 | 0 | 0 | 0 | 1 | -90 | 90 | -0.017766 | -0.0044549 | 0.01777 | 0.0044573
49 | 50 | 0.88036 | 0.56343 | 1.4784e-09 | 0 | 0 | 0 | 0 | 0 | 1 | -90 | 90 | 0.0089245 | 0.002237 | -0.0089238 | -0.0022367
22 | 90 | 0.39029 | 0.24978 | 6.5539e-10 | 0 | 0 | 0 | 0 | 0 | 1 | -90 | 90 | 0.0018348 | 0.00045978 | -0.0018348 | -0.00045984
44 | 42 | 1.1729 | 0.75066 | 1.9696e-09 | 0 | 0 | 0 | 0 | 0 | 1 | -90 | 90 | -0.020258 | -0.0050809 | 0.020263 | 0.005084
37 | 36 | 3.5601 | 2.2785 | 5.9784e-09 | 0 | 0 | 0 | 0 | 0 | 1 | -90 | 90 | 0.047989 | 0.012065 | -0.047901 | -0.012009
16 | 139 | 2.3136 | 1.4807 | 3.8851e-09 | 0 | 0 | 0 | 0 | 0 | 1 | -90 | 90 | 0.04941 | 0.012427 | -0.049348 | -0.012387
16 | 136 | 0.45364 | 0.29033 | 7.6179e-10 | 0 | 0 | 0 | 0 | 0 | 1 | -90 | 90 | -0.04941 | -0.012427 | 0.049423 | 0.012434
139 | 25 | 0.8078 | 0.51699 | 1.3565e-09 | 0 | 0 | 0 | 0 | 0 | 1 | -90 | 90 | 0.036448 | 0.009154 | -0.036437 | -0.0091465
136 | 137 | 0.80707 | 0.51653 | 1.3553e-09 | 0 | 0 | 0 | 0 | 0 | 1 | -90 | 90 | -0.058677 | -0.014754 | 0.058708 | 0.014773
24 | 27 | 3.9608 | 2.5349 | 6.6513e-09 | 0 | 0 | 0 | 0 | 0 | 1 | -90 | 90 | -0.11609 | -0.029421 | 0.11668 | 0.029797
24 | 150 | 1.0444 | 0.66844 | 1.7539e-09 | 0 | 0 | 0 | 0 | 0 | 1 | -90 | 90 | 0.11609 | 0.029422 | -0.11594 | -0.029323
27 | 32 | 0.17918 | 0.11468 | 3.009e-10 | 0 | 0 | 0 | 0 | 0 | 1 | -90 | 90 | -0.11668 | -0.029796 | 0.11671 | 0.029813
150 | 138 | 0.19006 | 0.12164 | 3.1916e-10 | 0 | 0 | 0 | 0 | 0 | 1 | -90 | 90 | 0.11574 | 0.029272 | -0.11571 | -0.029254
25 | 127 | 0.95234 | 0.6095 | 1.5992e-09 | 0 | 0 | 0 | 0 | 0 | 1 | -90 | 90 | 0.036437 | 0.0091465 | -0.036422 | -0.0091376
127 | 126 | 1.4191 | 0.90824 | 2.3831e-09 | 0 | 0 | 0 | 0 | 0 | 1 | -90 | 90 | 0.029118 | 0.0073069 | -0.029105 | -0.0072985
127 | 140 | 0.65284 | 0.41782 | 1.0963e-09 | 0 | 0 | 0 | 0 | 0 | 1 | -90 | 90 | 0.0073043 | 0.0018308 | -0.0073039 | -0.0018306
26 | 28 | 0.23852 | 0.15265 | 4.0053e-10 | 0 | 0 | 0 | 0 | 0 | 1 | -90 | 90 | 0.018995 | 0.0047622 | -0.018994 | -0.0047616
26 | 36 | 2.1526 | 1.3777 | 3.6148e-09 | 0 | 0 | 0 | 0 | 0 | 1 | -90 | 90 | -0.018995 | -0.0047621 | 0.019004 | 0.0047672
28 | 152 | 0.85615 | 0.54794 | 1.4377e-09 | 0 | 0 | 0 | 0 | 0 | 1 | -90 | 90 | 0.018994 | 0.0047616 | -0.018991 | -0.0047596
32 | 31 | 1.8889 | 1.2089 | 3.1719e-09 | 0 | 0 | 0 | 0 | 0 | 1 | -90 | 90 | -0.13094 | -0.033379 | 0.13129 | 0.033605
38 | 114 | 2.7242 | 1.7435 | 4.5747e-09 | 0 | 0 | 0 | 0 | 0 | 1 | -90 | 90 | -0.0042391 | -0.0010623 | 0.0042397 | 0.0010623
38 | 112 | 1.7172 | 1.099 | 2.8837e-09 | 0 | 0 | 0 | 0 | 0 | 1 | -90 | 90 | 0.0042391 | 0.0010623 | -0.0042388 | -0.0010624
114 | 119 | 1.7379 | 1.1122 | 2.9184e-09 | 0 | 0 | 0 | 0 | 0 | 1 | -90 | 90 | -0.0079906 | -0.0020024 | 0.0079919 | 0.0020029
47 | 160 | 0.43797 | 0.2803 | 7.3547e-10 | 0 | 0 | 0 | 0 | 0 | 1 | -90 | 90 | 0.0098695 | 0.0024737 | -0.0098691 | -0.0024735
41 | 39 | 1.941 | 1.2422 | 3.2594e-09 | 0 | 0 | 0 | 0 | 0 | 1 | -90 | 90 | -0.0096305 | -0.0024136 | 0.0096324 | 0.0024146
39 | 40 | 1.9142 | 1.2251 | 3.2144e-09 | 0 | 0 | 0 | 0 | 0 | 1 | -90 | 90 | -0.034001 | -0.0085219 | 0.034025 | 0.008537
155 | 154 | 0.56047 | 0.3587 | 9.4118e-10 | 0 | 0 | 0 | 0 | 0 | 1 | -90 | 90 | -0.12385 | -0.031386 | 0.12394 | 0.031446
45 | 43 | 1.4968 | 0.95794 | 2.5135e-09 | 0 | 0 | 0 | 0 | 0 | 1 | -90 | 90 | 0.058092 | 0.014622 | -0.058037 | -0.014587
33 | 35 | 0.56887 | 0.36408 | 4.7765e-09 | 0 | 0 | 0 | 0 | 0 | 1 | -90 | 90 | 0.15346 | 0.039002 | -0.15332 | -0.03891
33 | 31 | 1.0338 | 0.66165 | 3.4722e-09 | 0 | 0 | 0 | 0 | 0 | 1 | -90 | 90 | 0.13242 | 0.033965 | -0.13223 | -0.03384
50 | 51 | 3.0154 | 1.9299 | 5.0637e-09 | 0 | 0 | 0 | 0 | 0 | 1 | -90 | 90 | 0.0070629 | 0.0017703 | -0.0070613 | -0.0017697
42 | 43 | 0.95109 | 0.6087 | 1.5971e-09 | 0 | 0 | 0 | 0 | 0 | 1 | -90 | 90 | -0.058002 | -0.014565 | 0.058037 | 0.014587
42 | 40 | 2.1882 | 1.4004 | 3.6746e-09 | 0 | 0 | 0 | 0 | 0 | 1 | -90 | 90 | 0.03774 | 0.0094808 | -0.037706 | -0.0094595
137 | 138 | 1.4944 | 0.95639 | 2.5094e-09 | 0 | 0 | 0 | 0 | 0 | 1 | -90 | 90 | -0.11318 | -0.028538 | 0.11339 | 0.028674
137 | 135 | 1.1245 | 0.71971 | 1.8884e-09 | 0 | 0 | 0 | 0 | 0 | 1 | -90 | 90 | 0.054471 | 0.013765 | -0.054434 | -0.013742
119 | 120 | 0.9996 | 0.63975 | 1.6786e-09 | 0 | 0 | 0 | 0 | 0 | 1 | -90 | 90 | -0.010154 | -0.0025447 | 0.010155 | 0.0025453
120 | 121 | 0.0028037 | 0.0017944 | 4.7082e-12 | 0 | 0 | 0 | 0 | 0 | 1 | -90 | 90 | -0.012552 | -0.0031461 | 0.012552 | 0.0031461
73 | 109 | 3.655 | 2.3392 | 6.1377e-09 | 0 | 0 | 0 | 0 | 0 | 1 | -90 | 90 | -0.027528 | -0.0069152 | 0.027559 | 0.0069345
73 | 111 | 2.0445 | 1.3085 | 3.4333e-09 | 0 | 0 | 0 | 0 | 0 | 1 | -90 | 90 | 0.027528 | 0.0069152 | -0.02751 | -0.0069044
109 | 110 | 1.4673 | 0.93905 | 2.4639e-09 | 0 | 0 | 0 | 0 | 0 | 1 | -90 | 90 | -0.02919 | -0.0073431 | 0.029204 | 0.0073519
109 | 132 | 0.30709 | 0.19654 | 5.1568e-10 | 0 | 0 | 0 | 0 | 0 | 1 | -90 | 90 | 0.0016309 | 0.00040872 | -0.0016309 | -0.00040877
111 | 102 | 0.9923 | 0.63507 | 1.6663e-09 | 0 | 0 | 0 | 0 | 0 | 1 | -90 | 90 | 0.024446 | 0.0061364 | -0.024439 | -0.0061323
93 | 141 | 0.18429 | 0.11795 | 1.5474e-09 | 0 | 0 | 0 | 0 | 0 | 1 | -90 | 90 | 0.14743 | 0.037418 | -0.14739 | -0.037391
93 | 35 | 0.18755 | 0.12003 | 1.5747e-09 | 0 | 0 | 0 | 0 | 0 | 1 | -90 | 90 | -0.14743 | -0.037418 | 0.14748 | 0.037447
141 | 108 | 0.33289 | 0.21305 | 2.795e-09 | 0 | 0 | 0 | 0 | 0 | 1 | -90 | 90 | 0.14687 | 0.037262 | -0.1468 | -0.037212
35 | 91 | 1.1669 | 0.74681 | 1.9595e-09 | 0 | 0 | 0 | 0 | 0 | 1 | -90 | 90 | 0.0058391 | 0.0014632 | -0.0058387 | -0.0014632
106 | 110 | 2.8884 | 1.8486 | 4.8505e-09 | 0 | 0 | 0 | 0 | 0 | 1 | -90 | 90 | 0.04985 | 0.012564 | -0.04977 | -0.012513
106 | 134 | 1.3432 | 0.85964 | 2.2556e-09 | 0 | 0 | 0 | 0 | 0 | 1 | -90 | 90 | -0.04985 | -0.012564 | 0.049887 | 0.012587
110 | 129 | 1.7097 | 1.0942 | 2.8711e-09 | 0 | 0 | 0 | 0 | 0 | 1 | -90 | 90 | 0.020566 | 0.0051613 | -0.020558 | -0.0051564
134 | 107 | 0.28745 | 0.18397 | 4.827e-10 | 0 | 0 | 0 | 0 | 0 | 1 | -90 | 90 | -0.052435 | -0.013226 | 0.052444 | 0.013231
107 | 135 | 0.97462 | 0.62376 | 1.6366e-09 | 0 | 0 | 0 | 0 | 0 | 1 | -90 | 90 | -0.052444 | -0.013231 | 0.052473 | 0.01325
108 | 83 | 0.37508 | 0.24005 | 3.1493e-09 | 0 | 0 | 0 | 0 | 0 | 1 | -90 | 90 | 0.1468 | 0.037212 | -0.14671 | -0.037157
83 | 84 | 1.1953 | 0.765 | 2.0073e-09 | 0 | 0 | 0 | 0 | 0 | 1 | -90 | 90 | 0.013112 | 0.0032875 | -0.013109 | -0.0032863
83 | 80 | 0.33064 | 0.21161 | 2.7762e-09 | 0 | 0 | 0 | 0 | 0 | 1 | -90 | 90 | 0.1336 | 0.033869 | -0.13353 | -0.033829
129 | 128 | 0.26209 | 0.16774 | 4.4011e-10 | 0 | 0 | 0 | 0 | 0 | 1 | -90 | 90 | 0.019578 | 0.0049109 | -0.019577 | -0.0049102
126 | 125 | 0.99378 | 0.63602 | 1.6688e-09 | 0 | 0 | 0 | 0 | 0 | 1 | -90 | 90 | 0.025523 | 0.0064009 | -0.025516 | -0.0063964
91 | 92 | 4.8663 | 3.1144 | 8.1718e-09 | 0 | 0 | 0 | 0 | 0 | 1 | -90 | 90 | 0.0056033 | 0.0014042 | -0.0056017 | -0.0014039
97 | 56 | 2.5489 | 1.6313 | 4.2802e-09 | 0 | 0 | 0 | 0 | 0 | 1 | -90 | 90 | -0.0019995 | -0.00050113 | 0.0019996 | 0.00050078
56 | 58 | 1.9517 | 1.2491 | 3.2775e-09 | 0 | 0 | 0 | 0 | 0 | 1 | -90 | 90 | -0.0019996 | -0.00050078 | 0.0019997 | 0.00050052
54 | 72 | 0.30656 | 0.1962 | 5.148e-10 | 0 | 0 | 0 | 0 | 0 | 1 | -90 | 90 | 0.0027646 | 0.00069268 | -0.0027646 | -0.00069271
54 | 61 | 6.1778 | 3.9538 | 1.0374e-08 | 0 | 0 | 0 | 0 | 0 | 1 | -90 | 90 | -0.0027647 | -0.00069268 | 0.0027652 | 0.00069203
72 | 167 | 1.6455 | 1.0532 | 2.7633e-09 | 0 | 0 | 0 | 0 | 0 | 1 | -90 | 90 | 0.0027646 | 0.00069271 | -0.0027645 | -0.00069288
61 | 60 | 1.1413 | 0.73045 | 1.9166e-09 | 0 | 0 | 0 | 0 | 0 | 1 | -90 | 90 | -0.0041561 | -0.0010406 | 0.0041563 | 0.0010406
55 | 143 | 4.4185 | 2.8278 | 7.4198e-09 | 0 | 0 | 0 | 0 | 0 | 1 | -90 | 90 | 0.010273 | 0.0025762 | -0.010268 | -0.0025737
55 | 142 | 1.3836 | 0.88549 | 2.3234e-09 | 0 | 0 | 0 | 0 | 0 | 1 | -90 | 90 | -0.010273 | -0.0025762 | 0.010275 | 0.002577
143 | 163 | 0.3128 | 0.20019 | 5.2528e-10 | 0 | 0 | 0 | 0 | 0 | 1 | -90 | 90 | 0.010268 | 0.0025737 | -0.010268 | -0.0025735
142 | 58 | 1.9594 | 1.254 | 3.2904e-09 | 0 | 0 | 0 | 0 | 0 | 1 | -90 | 90 | -0.017685 | -0.0044343 | 0.017692 | 0.0044383
58 | 95 | 1.2539 | 0.80249 | 2.1056e-09 | 0 | 0 | 0 | 0 | 0 | 1 | -90 | 90 | -0.019692 | -0.0049388 | 0.019697 | 0.004942
57 | 65 | 7.275 | 4.656 | 1.2217e-08 | 0 | 0 | 0 | 0 | 0 | 1 | -90 | 90 | -0.009455 | -0.0023691 | 0.0094623 | 0.0023726
57 | 59 | 1.7232 | 1.1028 | 2.8937e-09 | 0 | 0 | 0 | 0 | 0 | 1 | -90 | 90 | 0.009455 | 0.0023691 | -0.0094533 | -0.0023682
65 | 75 | 0.36219 | 0.2318 | 6.0821e-10 | 0 | 0 | 0 | 0 | 0 | 1 | -90 | 90 | 0.0098831 | 0.0024772 | -0.0098827 | -0.002477
65 | 66 | 0.40518 | 0.25931 | 6.804e-10 | 0 | 0 | 0 | 0 | 0 | 1 | -90 | 90 | -0.019345 | -0.0048497 | 0.019347 | 0.0048507
59 | 60 | 0.12343 | 0.078996 | 2.0728e-10 | 0 | 0 | 0 | 0 | 0 | 1 | -90 | 90 | 0.0068791 | 0.001723 | -0.0068791 | -0.001723
95 | 96 | 2.5147 | 1.6094 | 4.2228e-09 | 0 | 0 | 0 | 0 | 0 | 1 | -90 | 90 | -0.019697 | -0.004942 | 0.019708 | 0.0049484
163 | 164 | 1.0373 | 0.66385 | 1.7418e-09 | 0 | 0 | 0 | 0 | 0 | 1 | -90 | 90 | 0.0074603 | 0.0018699 | -0.0074597 | -0.0018696
62 | 166 | 1.3085 | 0.83745 | 2.1974e-09 | 0 | 0 | 0 | 0 | 0 | 1 | -90 | 90 | 0.0077833 | 0.0019508 | -0.0077824 | -0.0019505
62 | 86 | 2.6778 | 1.7138 | 4.4968e-09 | 0 | 0 | 0 | 0 | 0 | 1 | -90 | 90 | -0.062879 | -0.015863 | 0.062995 | 0.015937
62 | 63 | 4.4353 | 2.8386 | 7.4481e-09 | 0 | 0 | 0 | 0 | 0 | 1 | -90 | 90 | 0.055095 | 0.013912 | -0.054947 | -0.013818
86 | 169 | 1.8166 | 1.1626 | 3.0505e-09 | 0 | 0 | 0 | 0 | 0 | 1 | -90 | 90 | 0.0071905 | 0.0018022 | -0.0071895 | -0.0018019
86 | 148 | 2.4151 | 1.5456 | 4.0555e-09 | 0 | 0 | 0 | 0 | 0 | 1 | -90 | 90 | -0.070186 | -0.017739 | 0.070317 | 0.017823
63 | 77 | 2.5591 | 1.6378 | 4.2974e-09 | 0 | 0 | 0 | 0 | 0 | 1 | -90 | 90 | 0.018696 | 0.0046892 | -0.018686 | -0.0046832
63 | 76 | 3.1166 | 1.9946 | 5.2335e-09 | 0 | 0 | 0 | 0 | 0 | 1 | -90 | 90 | 0.036251 | 0.0091289 | -0.036206 | -0.0091004
76 | 71 | 1.5378 | 0.98421 | 2.5824e-09 | 0 | 0 | 0 | 0 | 0 | 1 | -90 | 90 | 0.028695 | 0.007218 | -0.028681 | -0.0072093
64 | 105 | 1.1231 | 0.71881 | 1.886e-09 | 0 | 0 | 0 | 0 | 0 | 1 | -90 | 90 | -0.0060978 | -0.0015282 | 0.0060982 | 0.0015283
64 | 151 | 3.4257 | 2.1924 | 5.7527e-09 | 0 | 0 | 0 | 0 | 0 | 1 | -90 | 90 | 0.0060978 | 0.0015282 | -0.0060964 | -0.0015279
105 | 85 | 1.9297 | 1.235 | 3.2405e-09 | 0 | 0 | 0 | 0 | 0 | 1 | -90 | 90 | -0.0082924 | -0.0020783 | 0.0082939 | 0.0020789
66 | 67 | 5.0659 | 3.2422 | 8.507e-09 | 0 | 0 | 0 | 0 | 0 | 1 | -90 | 90 | -0.025907 | -0.0064949 | 0.025945 | 0.0065184
96 | 147 | 0.66969 | 0.4286 | 1.1246e-09 | 0 | 0 | 0 | 0 | 0 | 1 | -90 | 90 | -0.022703 | -0.0056992 | 0.022707 | 0.0057015
148 | 168 | 1.6695 | 1.0684 | 2.8035e-09 | 0 | 0 | 0 | 0 | 0 | 1 | -90 | 90 | 0.006535 | 0.0016379 | -0.0065342 | -0.0016377
148 | 146 | 0.15375 | 0.0984 | 2.5819e-10 | 0 | 0 | 0 | 0 | 0 | 1 | -90 | 90 | -0.076852 | -0.01946 | 0.076861 | 0.019467
84 | 85 | 2.5264 | 1.6169 | 4.2426e-09 | 0 | 0 | 0 | 0 | 0 | 1 | -90 | 90 | 0.010799 | 0.0027075 | -0.010796 | -0.0027059
84 | 82 | 1.439 | 0.92096 | 2.4165e-09 | 0 | 0 | 0 | 0 | 0 | 1 | -90 | 90 | 0.0023101 | 0.00057878 | -0.0023101 | -0.00057896
85 | 103 | 0.90743 | 0.58075 | 1.5238e-09 | 0 | 0 | 0 | 0 | 0 | 1 | -90 | 90 | 0.0025023 | 0.00062701 | -0.0025022 | -0.00062712
71 | 67 | 1.6339 | 1.0457 | 2.7437e-09 | 0 | 0 | 0 | 0 | 0 | 1 | -90 | 90 | 0.028681 | 0.0072093 | -0.028666 | -0.0072
67 | 68 | 2.3333 | 1.4933 | 3.9182e-09 | 0 | 0 | 0 | 0 | 0 | 1 | -90 | 90 | 0.0027211 | 0.00068162 | -0.0027209 | -0.00068187
68 | 158 | 0.59422 | 0.3803 | 9.9786e-10 | 0 | 0 | 0 | 0 | 0 | 1 | -90 | 90 | 0.0027209 | 0.00068187 | -0.0027208 | -0.00068193
101 | 99 | 1.8876 | 1.208 | 3.1697e-09 | 0 | 0 | 0 | 0 | 0 | 1 | -90 | 90 | -0.00366 | -0.00091736 | 0.0036603 | 0.00091724
99 | 98 | 0.41657 | 0.26661 | 6.9954e-10 | 0 | 0 | 0 | 0 | 0 | 1 | -90 | 90 | -0.0074212 | -0.0018599 | 0.0074215 | 0.00186
102 | 100 | 2.3221 | 1.4861 | 3.8994e-09 | 0 | 0 | 0 | 0 | 0 | 1 | -90 | 90 | 0.021396 | 0.0053695 | -0.021384 | -0.0053622
78 | 79 | 0.051992 | 0.033275 | 4.3654e-10 | 0 | 0 | 0 | 0 | 0 | 1 | -90 | 90 | 0.12864 | 0.032565 | -0.12863 | -0.032559
78 | 80 | 0.52821 | 0.33805 | 4.435e-09 | 0 | 0 | 0 | 0 | 0 | 1 | -90 | 90 | -0.13131 | -0.033233 | 0.13141 | 0.033296
79 | 81 | 0.42428 | 0.27154 | 3.5624e-09 | 0 | 0 | 0 | 0 | 0 | 1 | -90 | 90 | 0.12863 | 0.032559 | -0.12856 | -0.032511
81 | 87 | 0.24232 | 0.15509 | 2.0346e-09 | 0 | 0 | 0 | 0 | 0 | 1 | -90 | 90 | 0.12525 | 0.031681 | -0.12521 | -0.031655
87 | 88 | 0.1853 | 0.11859 | 1.5558e-09 | 0 | 0 | 0 | 0 | 0 | 1 | -90 | 90 | 0.12445 | 0.031465 | -0.12442 | -0.031445
88 | 149 | 0.13515 | 0.086494 | 1.1347e-09 | 0 | 0 | 0 | 0 | 0 | 1 | -90 | 90 | 0.12341 | 0.031193 | -0.12339 | -0.031179
146 | 144 | 0.68495 | 0.43837 | 1.1502e-09 | 0 | 0 | 0 | 0 | 0 | 1 | -90 | 90 | -0.076861 | -0.019467 | 0.076906 | 0.019495
149 | 147 | 0.073115 | 0.046794 | 6.139e-10 | 0 | 0 | 0 | 0 | 0 | 1 | -90 | 90 | 0.12241 | 0.030933 | -0.1224 | -0.030925
147 | 145 | 0.2251 | 0.14407 | 1.134e-09 | 0 | 0 | 0 | 0 | 0 | 1 | -90 | 90 | 0.099689 | 0.025224 | -0.099664 | -0.025208
145 | 144 | 0.23044 | 0.14748 | 3.8696e-10 | 0 | 0 | 0 | 0 | 0 | 1 | -90 | 90 | 0.099664 | 0.025208 | -0.099639 | -0.025192
98 | 100 | 2.0035 | 1.2822 | 3.3643e-09 | 0 | 0 | 0 | 0 | 0 | 1 | -90 | 90 | -0.018521 | -0.0046419 | 0.018528 | 0.0046465
128 | 130 | 0.62907 | 0.4026 | 1.0564e-09 | 0 | 0 | 0 | 0 | 0 | 1 | -90 | 90 | 0.018504 | 0.0046413 | -0.018502 | -0.0046399
115 | 116 | 0.27092 | 0.17339 | 4.5495e-10 | 0 | 0 | 0 | 0 | 0 | 1 | -90 | 90 | -0.0046393 | -0.0011628 | 0.0046394 | 0.0011628
116 | 117 | 0.97084 | 0.62134 | 1.6303e-09 | 0 | 0 | 0 | 0 | 0 | 1 | -90 | 90 | -0.0069404 | -0.0017395 | 0.0069409 | 0.0017397
117 | 118 | 0.40759 | 0.26086 | 6.8445e-10 | 0 | 0 | 0 | 0 | 0 | 1 | -90 | 90 | -0.010456 | -0.0026208 | 0.010457 | 0.0026211
118 | 124 | 0.55981 | 0.35828 | 9.4006e-10 | 0 | 0 | 0 | 0 | 0 | 1 | -90 | 90 | -0.012634 | -0.0031666 | 0.012635 | 0.0031672
124 | 133 | 1.2211 | 0.78149 | 2.0505e-09 | 0 | 0 | 0 | 0 | 0 | 1 | -90 | 90 | -0.015126 | -0.0037916 | 0.015129 | 0.0037934
133 | 131 | 0.64199 | 0.41087 | 1.0781e-09 | 0 | 0 | 0 | 0 | 0 | 1 | -90 | 90 | -0.016182 | -0.0040572 | 0.016184 | 0.0040583
121 | 122 | 0.25906 | 0.1658 | 4.3502e-10 | 0 | 0 | 0 | 0 | 0 | 1 | -90 | 90 | -0.014763 | -0.0037004 | 0.014764 | 0.0037008
122 | 123 | 0.088247 | 0.056478 | 1.4819e-10 | 0 | 0 | 0 | 0 | 0 | 1 | -90 | 90 | -0.017272 | -0.0043294 | 0.017272 | 0.0043295
123 | 125 | 0.46949 | 0.30047 | 7.884e-10 | 0 | 0 | 0 | 0 | 0 | 1 | -90 | 90 | -0.020074 | -0.0050318 | 0.020076 | 0.0050331
131 | 130 | 0.41534 | 0.26582 | 6.9747e-10 | 0 | 0 | 0 | 0 | 0 | 1 | -90 | 90 | -0.01752 | -0.0043932 | 0.017521 | 0.004394
164 | 165 | 0.44195 | 0.28285 | 7.4216e-10 | 0 | 0 | 0 | 0 | 0 | 1 | -90 | 90 | 0.0074597 | 0.0018696 | -0.0074594 | -0.0018695