## bus_data
BUS_I | BUS_TYPE | Pd | Qd | Gs | Bs | area | Vm | Va | baseKV | zone | Vmax | Vmin
1 | 1 | 0.0066486 | 0.0016663 | 0 | 0 | 1 | 0.97762 | -0.43082 | 0.4 | 1 | 1.1 | 0.9
2 | 1 | 0.0049175 | 0.0012324 | 0 | 0 | 1 | 0.97862 | -0.41119 | 0.4 | 1 | 1.1 | 0.9
3 | 1 | 0.003314 | 0.00083058 | 0 | 0 | 1 | 0.97746 | -0.43385 | 0.4 | 1 | 1.1 | 0.9
4 | 1 | 0 | 0 | 0 | 0 | 1 | 0.97873 | -0.40902 | 0.4 | 1 | 1.1 | 0.9
58 | 1 | 0 | 0 | 0 | 0 | 1 | 0.97879 | -0.40774 | 0.4 | 1 | 1.1 | 0.9
54 | 1 | 0.0082487 | 0.0020673 | 0 | 0 | 1 | 0.97849 | -0.41376 | 0.4 | 1 | 1.1 | 0.9
64 | 1 | 0.0023129 | 0.00057968 | 0 | 0 | 1 | 0.97855 | -0.41257 | 0.4 | 1 | 1.1 | 0.9
65 | 1 | 0.0013136 | 0.00032921 | 0 | 0 | 1 | 0.97874 | -0.40887 | 0.4 | 1 | 1.1 | 0.9
61 | 1 | 0.0035096 | 0.00087958 | 0 | 0 | 1 | 0.97944 | -0.39513 | 0.4 | 1 | 1.1 | 0.9
6 | 1 | 0.012224 | 0.0030637 | 0 | 0 | 1 | 0.9846 | -0.29591 | 0.4 | 1 | 1.1 | 0.9
7 | 1 | 0 | 0 | 0 | 0 | 1 | 0.98501 | -0.28774 | 0.4 | 1 | 1.1 | 0.9
9 | 1 | 0 | 0 | 0 | 0 | 1 | 0.98555 | -0.27738 | 0.4 | 1 | 1.1 | 0.9
46 | 1 | 0 | 0 | 0 | 0 | 1 | 0.9855 | -0.27828 | 0.4 | 1 | 1.1 | 0.9
10 | 1 | 0 | 0 | 0 | 0 | 1 | 0.98454 | -0.29699 | 0.4 | 1 | 1.1 | 0.9
42 | 1 | 0.0075518 | 0.0018927 | 0 | 0 | 1 | 0.98674 | -0.25417 | 0.4 | 1 | 1.1 | 0.9
89 | 1 | 0.018839 | 0.0047214 | 0 | 0 | 1 | 0.98405 | -0.30647 | 0.4 | 1 | 1.1 | 0.9
73 | 1 | 0.014528 | 0.0036411 | 0 | 0 | 1 | 0.9834 | -0.31918 | 0.4 | 1 | 1.1 | 0.9
11 | 1 | 0 | 0 | 0 | 0 | 1 | 0.99567 | -0.082305 | 0.4 | 1 | 1.1 | 0.9
14 | 1 | 0 | 0 | 0 | 0 | 1 | 0.995 | -0.09514 | 0.4 | 1 | 1.1 | 0.9
91 | 1 | 0 | 0 | 0 | 0 | 1 | 0.99632 | -0.069848 | 0.4 | 1 | 1.1 | 0.9
92 | 1 | 0.016679 | 0.0041802 | 0 | 0 | 1 | 0.99547 | -0.08612 | 0.4 | 1 | 1.1 | 0.9
12 | 1 | 0 | 0 | 0 | 0 | 1 | 0.99478 | -0.099169 | 0.4 | 1 | 1.1 | 0.9
18 | 1 | 0 | 0 | 0 | 0 | 1 | 0.99495 | -0.095997 | 0.4 | 1 | 1.1 | 0.9
16 | 1 | 0.0023475 | 0.00058834 | 0 | 0 | 1 | 0.99427 | -0.10907 | 0.4 | 1 | 1.1 | 0.9
13 | 1 | 0 | 0 | 0 | 0 | 1 | 0.99362 | -0.12147 | 0.4 | 1 | 1.1 | 0.9
27 | 1 | 0 | 0 | 0 | 0 | 1 | 0.99314 | -0.13084 | 0.4 | 1 | 1.1 | 0.9
41 | 1 | 0.009447 | 0.0023677 | 0 | 0 | 1 | 0.99077 | -0.17623 | 0.4 | 1 | 1.1 | 0.9
106 | 1 | 0.00078337 | 0.00019633 | 0 | 0 | 1 | 0.99499 | -0.095247 | 0.4 | 1 | 1.1 | 0.9
15 | 1 | 0 | 0 | 0 | 0 | 1 | 0.98112 | -0.36388 | 0.4 | 1 | 1.1 | 0.9
103 | 1 | 0.0011396 | 0.0002856 | 0 | 0 | 1 | 0.98109 | -0.36433 | 0.4 | 1 | 1.1 | 0.9
104 | 1 | 0 | 0 | 0 | 0 | 1 | 0.98115 | -0.36317 | 0.4 | 1 | 1.1 | 0.9
88 | 1 | 0.0047289 | 0.0011852 | 0 | 0 | 1 | 0.98539 | -0.28036 | 0.4 | 1 | 1.1 | 0.9
44 | 1 | 0.0061087 | 0.001531 | 0 | 0 | 1 | 0.9854 | -0.28012 | 0.4 | 1 | 1.1 | 0.9
76 | 1 | 0 | 0 | 0 | 0 | 1 | 0.98142 | -0.35791 | 0.4 | 1 | 1.1 | 0.9
108 | 1 | 0.0066129 | 0.0016574 | 0 | 0 | 1 | 0.98128 | -0.36067 | 0.4 | 1 | 1.1 | 0.9
72 | 1 | 0 | 0 | 0 | 0 | 1 | 0.98205 | -0.3455 | 0.4 | 1 | 1.1 | 0.9
75 | 1 | 0.0067753 | 0.0016981 | 0 | 0 | 1 | 0.98203 | -0.34604 | 0.4 | 1 | 1.1 | 0.9
70 | 1 | 0.003143 | 0.0007877 | 0 | 0 | 1 | 0.98278 | -0.33123 | 0.4 | 1 | 1.1 | 0.9
71 | 1 | 0 | 0 | 0 | 0 | 1 | 0.98321 | -0.32292 | 0.4 | 1 | 1.1 | 0.9
90 | 3 | 0.020246 | 0.0050742 | 0 | 0 | 1 | 1 | 0 | 0.4 | 1 | 1.1 | 0.9
99 | 1 | 0.018248 | 0.0045735 | 0 | 0 | 1 | 0.99277 | -0.13802 | 0.4 | 1 | 1.1 | 0.9
60 | 1 | 0.01218 | 0.0030526 | 0 | 0 | 1 | 0.99048 | -0.18117 | 0.4 | 1 | 1.1 | 0.9
17 | 1 | 0 | 0 | 0 | 0 | 1 | 0.99363 | -0.1215 | 0.4 | 1 | 1.1 | 0.9
29 | 1 | 0.0036222 | 0.00090782 | 0 | 0 | 1 | 0.99299 | -0.13374 | 0.4 | 1 | 1.1 | 0.9
25 | 1 | 0.00045112 | 0.00011306 | 0 | 0 | 1 | 0.99157 | -0.16104 | 0.4 | 1 | 1.1 | 0.9
105 | 1 | 0.0068307 | 0.0017119 | 0 | 0 | 1 | 0.98102 | -0.36565 | 0.4 | 1 | 1.1 | 0.9
19 | 1 | 0 | 0 | 0 | 0 | 1 | 0.99328 | -0.12817 | 0.4 | 1 | 1.1 | 0.9
23 | 1 | 0.011744 | 0.0029433 | 0 | 0 | 1 | 0.99286 | -0.13631 | 0.4 | 1 | 1.1 | 0.9
24 | 1 | 0.0042386 | 0.0010623 | 0 | 0 | 1 | 0.99312 | -0.13138 | 0.4 | 1 | 1.1 | 0.9
100 | 1 | 0.010995 | 0.0027557 | 0 | 0 | 1 | 0.99234 | -0.14632 | 0.4 | 1 | 1.1 | 0.9
59 | 1 | 0.0078029 | 0.0019556 | 0 | 0 | 1 | 0.9843 | -0.30022 | 0.4 | 1 | 1.1 | 0.9
22 | 1 | 0.0029693 | 0.00074418 | 0 | 0 | 1 | 0.99273 | -0.13886 | 0.4 | 1 | 1.1 | 0.9
69 | 1 | 0 | 0 | 0 | 0 | 1 | 0.97444 | -0.49298 | 0.4 | 1 | 1.1 | 0.9
85 | 1 | 0 | 0 | 0 | 0 | 1 | 0.97516 | -0.47884 | 0.4 | 1 | 1.1 | 0.9
102 | 1 | 0.020108 | 0.0050394 | 0 | 0 | 1 | 0.97371 | -0.50755 | 0.4 | 1 | 1.1 | 0.9
67 | 1 | 0 | 0 | 0 | 0 | 1 | 0.97571 | -0.46804 | 0.4 | 1 | 1.1 | 0.9
68 | 1 | 0 | 0 | 0 | 0 | 1 | 0.97573 | -0.46772 | 0.4 | 1 | 1.1 | 0.9
66 | 1 | 0.0072622 | 0.0018201 | 0 | 0 | 1 | 0.9757 | -0.46827 | 0.4 | 1 | 1.1 | 0.9
21 | 1 | 0.0082924 | 0.0020783 | 0 | 0 | 1 | 0.99271 | -0.13927 | 0.4 | 1 | 1.1 | 0.9
26 | 1 | 0.0021253 | 0.00053264 | 0 | 0 | 1 | 0.99143 | -0.16389 | 0.4 | 1 | 1.1 | 0.9
28 | 1 | 0 | 0 | 0 | 0 | 1 | 0.99101 | -0.17203 | 0.4 | 1 | 1.1 | 0.9
32 | 1 | 0.002125 | 0.00053258 | 0 | 0 | 1 | 0.99047 | -0.18243 | 0.4 | 1 | 1.1 | 0.9
30 | 1 | 0.0013909 | 0.0003486 | 0 | 0 | 1 | 0.99086 | -0.17494 | 0.4 | 1 | 1.1 | 0.9
51 | 1 | 0 | 0 | 0 | 0 | 1 | 0.99024 | -0.18696 | 0.4 | 1 | 1.1 | 0.9
31 | 1 | 0 | 0 | 0 | 0 | 1 | 0.99055 | -0.18086 | 0.4 | 1 | 1.1 | 0.9
33 | 1 | 0.0035637 | 0.00089315 | 0 | 0 | 1 | 0.98994 | -0.19265 | 0.4 | 1 | 1.1 | 0.9
34 | 1 | 0.0044721 | 0.0011208 | 0 | 0 | 1 | 0.99051 | -0.18169 | 0.4 | 1 | 1.1 | 0.9
38 | 1 | 0.0026313 | 0.00065946 | 0 | 0 | 1 | 0.98972 | -0.19693 | 0.4 | 1 | 1.1 | 0.9
52 | 1 | 0 | 0 | 0 | 0 | 1 | 0.98999 | -0.19173 | 0.4 | 1 | 1.1 | 0.9
39 | 1 | 0.0029222 | 0.00073237 | 0 | 0 | 1 | 0.9896 | -0.19929 | 0.4 | 1 | 1.1 | 0.9
35 | 1 | 0.0035832 | 0.00089804 | 0 | 0 | 1 | 0.98945 | -0.20227 | 0.4 | 1 | 1.1 | 0.9
36 | 1 | 0 | 0 | 0 | 0 | 1 | 0.98949 | -0.20142 | 0.4 | 1 | 1.1 | 0.9
37 | 1 | 0 | 0 | 0 | 0 | 1 | 0.98952 | -0.20085 | 0.4 | 1 | 1.1 | 0.9
40 | 1 | 0.0012693 | 0.00031813 | 0 | 0 | 1 | 0.9896 | -0.19937 | 0.4 | 1 | 1.1 | 0.9
43 | 1 | 0.0029657 | 0.00074328 | 0 | 0 | 1 | 0.98537 | -0.28076 | 0.4 | 1 | 1.1 | 0.9
47 | 1 | 0.002263 | 0.00056716 | 0 | 0 | 1 | 0.98971 | -0.19716 | 0.4 | 1 | 1.1 | 0.9
48 | 1 | 0 | 0 | 0 | 0 | 1 | 0.9898 | -0.19538 | 0.4 | 1 | 1.1 | 0.9
49 | 1 | 0.0047311 | 0.0011857 | 0 | 0 | 1 | 0.98987 | -0.1942 | 0.4 | 1 | 1.1 | 0.9
50 | 1 | 0.0011089 | 0.00027791 | 0 | 0 | 1 | 0.98979 | -0.19572 | 0.4 | 1 | 1.1 | 0.9
55 | 1 | 0 | 0 | 0 | 0 | 1 | 0.98221 | -0.34095 | 0.4 | 1 | 1.1 | 0.9
56 | 1 | 0 | 0 | 0 | 0 | 1 | 0.98167 | -0.35134 | 0.4 | 1 | 1.1 | 0.9
57 | 1 | 0.0082096 | 0.0020575 | 0 | 0 | 1 | 0.9842 | -0.30221 | 0.4 | 1 | 1.1 | 0.9
63 | 1 | 0 | 0 | 0 | 0 | 1 | 0.9814 | -0.35669 | 0.4 | 1 | 1.1 | 0.9
79 | 1 | 0 | 0 | 0 | 0 | 1 | 0.97965 | -0.39075 | 0.4 | 1 | 1.1 | 0.9
87 | 1 | 0.0035407 | 0.00088738 | 0 | 0 | 1 | 0.98134 | -0.35793 | 0.4 | 1 | 1.1 | 0.9
62 | 1 | 0.0032611 | 0.00081732 | 0 | 0 | 1 | 0.98077 | -0.36908 | 0.4 | 1 | 1.1 | 0.9
81 | 1 | 0.0058858 | 0.0014751 | 0 | 0 | 1 | 0.97865 | -0.41045 | 0.4 | 1 | 1.1 | 0.9
77 | 1 | 0.0028071 | 0.00070353 | 0 | 0 | 1 | 0.97956 | -0.39248 | 0.4 | 1 | 1.1 | 0.9
83 | 1 | 0.0057765 | 0.0014477 | 0 | 0 | 1 | 0.97584 | -0.46541 | 0.4 | 1 | 1.1 | 0.9
82 | 1 | 0.0052434 | 0.0013141 | 0 | 0 | 1 | 0.97591 | -0.46418 | 0.4 | 1 | 1.1 | 0.9
94 | 1 | 0.006407 | 0.0016058 | 0 | 0 | 1 | 0.97502 | -0.48167 | 0.4 | 1 | 1.1 | 0.9
84 | 1 | 0 | 0 | 0 | 0 | 1 | 0.97615 | -0.45936 | 0.4 | 1 | 1.1 | 0.9
74 | 1 | 0.020246 | 0.0050742 | 0 | 0 | 1 | 0.98249 | -0.33703 | 0.4 | 1 | 1.1 | 0.9
78 | 1 | 0.00099597 | 0.00024961 | 0 | 0 | 1 | 0.97951 | -0.39354 | 0.4 | 1 | 1.1 | 0.9
97 | 1 | 0.0020512 | 0.00051407 | 0 | 0 | 1 | 0.97727 | -0.43749 | 0.4 | 1 | 1.1 | 0.9
96 | 1 | 0 | 0 | 0 | 0 | 1 | 0.97493 | -0.4834 | 0.4 | 1 | 1.1 | 0.9
98 | 1 | 0 | 0 | 0 | 0 | 1 | 0.97492 | -0.48353 | 0.4 | 1 | 1.1 | 0.9
95 | 1 | 0.0018434 | 0.00046199 | 0 | 0 | 1 | 0.97493 | -0.48335 | 0.4 | 1 | 1.1 | 0.9
107 | 1 | 0.00041704 | 0.00010452 | 0 | 0 | 1 | 0.97492 | -0.48356 | 0.4 | 1 | 1.1 | 0.9
86 | 1 | 0.0020871 | 0.00052308 | 0 | 0 | 1 | 0.97642 | -0.45405 | 0.4 | 1 | 1.1 | 0.9

## generator_data
GEN_BUS | PG | QG | QMAX | QMIN | VG | MBASE | GEN_STATUS | PMAX | PMIN
90 | 0.38513 | 0.098456 | 10 | -10 | 1 | 100 | 1 | 10 | 0

## branch_data
F_BUS | T_BUS | BR_R | BR_X | BR_B | RATE_A | RATE_B | RATE_C | TAP | SHIFT | BR_STATUS | ANGMIN | ANGMAX | P_in | Q_in | P_out | Q_out
1 | 2 | 8.4477 | 5.4065 | 1.4186e-08 | 0 | 0 | 0 | 0 | 0 | 1 | -90 | 90 | -0.0099629 | -0.0024966 | 0.0099723 | 0.0025012
1 | 3 | 3.9078 | 2.501 | 6.5623e-09 | 0 | 0 | 0 | 0 | 0 | 1 | -90 | 90 | 0.0033145 | 0.00083028 | -0.003314 | -0.0008306
2 | 4 | 0.62735 | 0.40151 | 1.0535e-09 | 0 | 0 | 0 | 0 | 0 | 1 | -90 | 90 | -0.01489 | -0.0037337 | 0.014891 | 0.0037346
4 | 58 | 0.23781 | 0.1522 | 3.9935e-10 | 0 | 0 | 0 | 0 | 0 | 1 | -90 | 90 | -0.023142 | -0.0058027 | 0.023143 | 0.0058036
4 | 54 | 2.4696 | 1.5806 | 4.1472e-09 | 0 | 0 | 0 | 0 | 0 | 1 | -90 | 90 | 0.0082504 | 0.0020682 | -0.0082486 | -0.0020674
58 | 64 | 8.9718 | 5.7419 | 1.5066e-08 | 0 | 0 | 0 | 0 | 0 | 1 | -90 | 90 | 0.0023134 | 0.00057859 | -0.0023129 | -0.00057969
58 | 65 | 3.6975 | 2.3664 | 6.2091e-09 | 0 | 0 | 0 | 0 | 0 | 1 | -90 | 90 | 0.0013136 | 0.00032867 | -0.0013136 | -0.00032922
58 | 61 | 2.0231 | 1.2948 | 3.3974e-09 | 0 | 0 | 0 | 0 | 0 | 1 | -90 | 90 | -0.02677 | -0.0067108 | 0.026786 | 0.0067208
61 | 62 | 3.7049 | 2.3711 | 6.2215e-09 | 0 | 0 | 0 | 0 | 0 | 1 | -90 | 90 | -0.030296 | -0.0076004 | 0.030333 | 0.0076239
6 | 7 | 2.902 | 1.8573 | 4.8733e-09 | 0 | 0 | 0 | 0 | 0 | 1 | -90 | 90 | -0.012224 | -0.0030637 | 0.012229 | 0.0030663
7 | 9 | 3.6872 | 2.3598 | 6.1918e-09 | 0 | 0 | 0 | 0 | 0 | 1 | -90 | 90 | -0.012229 | -0.0030663 | 0.012235 | 0.0030696
9 | 46 | 0.28203 | 0.1805 | 4.7361e-10 | 0 | 0 | 0 | 0 | 0 | 1 | -90 | 90 | 0.013805 | 0.0034601 | -0.013805 | -0.0034597
9 | 10 | 1.0915 | 0.69856 | 1.8329e-09 | 0 | 0 | 0 | 0 | 0 | 1 | -90 | 90 | 0.078317 | 0.019703 | -0.078244 | -0.019656
9 | 42 | 0.97154 | 0.62179 | 1.6315e-09 | 0 | 0 | 0 | 0 | 0 | 1 | -90 | 90 | -0.10436 | -0.026233 | 0.10447 | 0.026307
46 | 88 | 1.914 | 1.2249 | 3.214e-09 | 0 | 0 | 0 | 0 | 0 | 1 | -90 | 90 | 0.0047293 | 0.0011852 | -0.0047289 | -0.0011852
46 | 44 | 0.8848 | 0.56627 | 1.4858e-09 | 0 | 0 | 0 | 0 | 0 | 1 | -90 | 90 | 0.0090753 | 0.0022746 | -0.0090745 | -0.0022742
10 | 89 | 2.1848 | 1.3983 | 3.6688e-09 | 0 | 0 | 0 | 0 | 0 | 1 | -90 | 90 | 0.018847 | 0.0047266 | -0.018839 | -0.0047215
10 | 73 | 1.6245 | 1.0397 | 2.728e-09 | 0 | 0 | 0 | 0 | 0 | 1 | -90 | 90 | 0.059397 | 0.01493 | -0.059334 | -0.01489
42 | 41 | 3.0574 | 1.9567 | 5.1341e-09 | 0 | 0 | 0 | 0 | 0 | 1 | -90 | 90 | -0.11203 | -0.028199 | 0.11244 | 0.028467
73 | 71 | 0.36187 | 0.2316 | 6.0768e-10 | 0 | 0 | 0 | 0 | 0 | 1 | -90 | 90 | 0.044806 | 0.011249 | -0.044798 | -0.011244
11 | 14 | 0.36023 | 0.23055 | 1.8148e-09 | 0 | 0 | 0 | 0 | 0 | 1 | -90 | 90 | 0.15966 | 0.040578 | -0.15957 | -0.040515
11 | 91 | 0.3167 | 0.20269 | 1.5955e-09 | 0 | 0 | 0 | 0 | 0 | 1 | -90 | 90 | -0.17635 | -0.04476 | 0.17645 | 0.044827
11 | 92 | 1.0161 | 0.65029 | 1.7063e-09 | 0 | 0 | 0 | 0 | 0 | 1 | -90 | 90 | 0.016682 | 0.004182 | -0.016679 | -0.0041802
14 | 106 | 0.60547 | 0.3875 | 1.0167e-09 | 0 | 0 | 0 | 0 | 0 | 1 | -90 | 90 | 0.00078337 | 0.00019623 | -0.00078337 | -0.00019633
14 | 13 | 0.74125 | 0.4744 | 2.4895e-09 | 0 | 0 | 0 | 0 | 0 | 1 | -90 | 90 | 0.15878 | 0.040319 | -0.15858 | -0.04019
91 | 18 | 0.62799 | 0.40191 | 2.1091e-09 | 0 | 0 | 0 | 0 | 0 | 1 | -90 | 90 | 0.18721 | 0.047768 | -0.18697 | -0.047618
91 | 90 | 0.86666 | 0.55466 | 4.3661e-09 | 0 | 0 | 0 | 0 | 0 | 1 | -90 | 90 | -0.36366 | -0.092596 | 0.36489 | 0.093382
12 | 18 | 0.47547 | 0.3043 | 7.9844e-10 | 0 | 0 | 0 | 0 | 0 | 1 | -90 | 90 | -0.029642 | -0.0074466 | 0.029646 | 0.0074493
12 | 16 | 1.483 | 0.94912 | 2.4904e-09 | 0 | 0 | 0 | 0 | 0 | 1 | -90 | 90 | 0.029642 | 0.0074466 | -0.029628 | -0.0074378
18 | 99 | 6.3617 | 4.0715 | 1.0683e-08 | 0 | 0 | 0 | 0 | 0 | 1 | -90 | 90 | 0.029307 | 0.0073679 | -0.029248 | -0.0073314
18 | 60 | 2.9819 | 1.9084 | 5.0074e-09 | 0 | 0 | 0 | 0 | 0 | 1 | -90 | 90 | 0.12802 | 0.0328 | -0.12749 | -0.032464
16 | 17 | 2.0206 | 1.2932 | 3.3931e-09 | 0 | 0 | 0 | 0 | 0 | 1 | -90 | 90 | 0.02728 | 0.0068495 | -0.027264 | -0.0068395
13 | 27 | 1.1426 | 0.73125 | 1.9187e-09 | 0 | 0 | 0 | 0 | 0 | 1 | -90 | 90 | 0.036369 | 0.0091508 | -0.036352 | -0.0091406
13 | 41 | 1.9942 | 1.2763 | 3.3489e-09 | 0 | 0 | 0 | 0 | 0 | 1 | -90 | 90 | 0.12221 | 0.03104 | -0.12189 | -0.030834
27 | 29 | 3.5321 | 2.2606 | 5.9314e-09 | 0 | 0 | 0 | 0 | 0 | 1 | -90 | 90 | 0.0036227 | 0.00090756 | -0.0036222 | -0.00090782
27 | 25 | 4.0823 | 2.6127 | 6.8554e-09 | 0 | 0 | 0 | 0 | 0 | 1 | -90 | 90 | 0.03273 | 0.008233 | -0.032683 | -0.0082035
15 | 103 | 1.7159 | 1.0982 | 2.8815e-09 | 0 | 0 | 0 | 0 | 0 | 1 | -90 | 90 | 0.0011396 | 0.00028534 | -0.0011396 | -0.00028561
15 | 104 | 2.6657 | 1.7061 | 4.4764e-09 | 0 | 0 | 0 | 0 | 0 | 1 | -90 | 90 | -0.0011396 | -0.00028534 | 0.0011396 | 0.00028494
104 | 105 | 1.5688 | 1.004 | 2.6344e-09 | 0 | 0 | 0 | 0 | 0 | 1 | -90 | 90 | 0.0068315 | 0.0017122 | -0.0068307 | -0.001712
104 | 76 | 2.8492 | 1.8235 | 4.7846e-09 | 0 | 0 | 0 | 0 | 0 | 1 | -90 | 90 | -0.0079711 | -0.0019972 | 0.0079731 | 0.001998
44 | 43 | 0.9413 | 0.60243 | 1.5807e-09 | 0 | 0 | 0 | 0 | 0 | 1 | -90 | 90 | 0.0029658 | 0.00074319 | -0.0029657 | -0.00074328
76 | 108 | 1.8007 | 1.1524 | 3.0239e-09 | 0 | 0 | 0 | 0 | 0 | 1 | -90 | 90 | 0.0066138 | 0.0016576 | -0.0066129 | -0.0016574
76 | 72 | 3.6733 | 2.3509 | 6.1685e-09 | 0 | 0 | 0 | 0 | 0 | 1 | -90 | 90 | -0.014587 | -0.0036556 | 0.014595 | 0.0036606
72 | 75 | 0.34539 | 0.22105 | 5.8e-10 | 0 | 0 | 0 | 0 | 0 | 1 | -90 | 90 | 0.0067755 | 0.0016981 | -0.0067753 | -0.0016981
72 | 70 | 2.8899 | 1.8495 | 4.8529e-09 | 0 | 0 | 0 | 0 | 0 | 1 | -90 | 90 | -0.021371 | -0.0053587 | 0.021385 | 0.0053675
70 | 71 | 1.4688 | 0.94003 | 2.4665e-09 | 0 | 0 | 0 | 0 | 0 | 1 | -90 | 90 | -0.024528 | -0.0061552 | 0.024538 | 0.0061612
71 | 74 | 3.0181 | 1.9316 | 5.0681e-09 | 0 | 0 | 0 | 0 | 0 | 1 | -90 | 90 | 0.02026 | 0.0050825 | -0.020246 | -0.0050743
99 | 100 | 3.3331 | 2.1332 | 5.5971e-09 | 0 | 0 | 0 | 0 | 0 | 1 | -90 | 90 | 0.011 | 0.0027579 | -0.010995 | -0.0027557
60 | 59 | 4.564 | 2.921 | 7.6642e-09 | 0 | 0 | 0 | 0 | 0 | 1 | -90 | 90 | 0.11531 | 0.029412 | -0.11465 | -0.028991
17 | 19 | 1.0833 | 0.6933 | 1.8191e-09 | 0 | 0 | 0 | 0 | 0 | 1 | -90 | 90 | 0.027264 | 0.0068395 | -0.027255 | -0.0068341
25 | 26 | 0.39027 | 0.24977 | 6.5537e-10 | 0 | 0 | 0 | 0 | 0 | 1 | -90 | 90 | 0.032231 | 0.0080905 | -0.032227 | -0.0080877
19 | 23 | 1.5633 | 1.0005 | 2.6251e-09 | 0 | 0 | 0 | 0 | 0 | 1 | -90 | 90 | 0.023016 | 0.005772 | -0.023007 | -0.0057665
19 | 24 | 3.3468 | 2.142 | 5.6202e-09 | 0 | 0 | 0 | 0 | 0 | 1 | -90 | 90 | 0.0042393 | 0.0010622 | -0.0042386 | -0.0010623
23 | 22 | 1.0003 | 0.64019 | 1.6798e-09 | 0 | 0 | 0 | 0 | 0 | 1 | -90 | 90 | 0.011263 | 0.0028232 | -0.011262 | -0.0028225
59 | 57 | 0.081229 | 0.051986 | 1.364e-10 | 0 | 0 | 0 | 0 | 0 | 1 | -90 | 90 | 0.10685 | 0.027036 | -0.10684 | -0.027029
22 | 21 | 0.2164 | 0.1385 | 3.6339e-10 | 0 | 0 | 0 | 0 | 0 | 1 | -90 | 90 | 0.0082926 | 0.0020783 | -0.0082924 | -0.0020783
69 | 85 | 2.995 | 1.9168 | 5.0294e-09 | 0 | 0 | 0 | 0 | 0 | 1 | -90 | 90 | -0.020121 | -0.005048 | 0.020135 | 0.0050562
69 | 102 | 3.0816 | 1.9722 | 5.1748e-09 | 0 | 0 | 0 | 0 | 0 | 1 | -90 | 90 | 0.020121 | 0.005048 | -0.020107 | -0.0050396
85 | 94 | 1.3928 | 0.89138 | 2.3389e-09 | 0 | 0 | 0 | 0 | 0 | 1 | -90 | 90 | 0.0086686 | 0.0021721 | -0.0086674 | -0.0021716
85 | 84 | 2.8883 | 1.8485 | 4.8502e-09 | 0 | 0 | 0 | 0 | 0 | 1 | -90 | 90 | -0.028803 | -0.0072283 | 0.02883 | 0.007245
67 | 68 | 0.19148 | 0.12255 | 3.2155e-10 | 0 | 0 | 0 | 0 | 0 | 1 | -90 | 90 | -0.0072621 | -0.0018202 | 0.0072622 | 0.0018202
67 | 66 | 0.1344 | 0.086017 | 2.257e-10 | 0 | 0 | 0 | 0 | 0 | 1 | -90 | 90 | 0.0072621 | 0.0018202 | -0.007262 | -0.0018201
68 | 83 | 1.3545 | 0.86687 | 2.2745e-09 | 0 | 0 | 0 | 0 | 0 | 1 | -90 | 90 | -0.0072622 | -0.0018202 | 0.007263 | 0.0018205
26 | 28 | 1.192 | 0.76286 | 2.0016e-09 | 0 | 0 | 0 | 0 | 0 | 1 | -90 | 90 | 0.030102 | 0.0075551 | -0.03009 | -0.0075478
28 | 32 | 4.4692 | 2.8603 | 7.505e-09 | 0 | 0 | 0 | 0 | 0 | 1 | -90 | 90 | 0.010238 | 0.002567 | -0.010233 | -0.0025644
28 | 30 | 0.64455 | 0.41251 | 1.0824e-09 | 0 | 0 | 0 | 0 | 0 | 1 | -90 | 90 | 0.019852 | 0.0049808 | -0.019849 | -0.0049792
32 | 51 | 2.4564 | 1.5721 | 4.125e-09 | 0 | 0 | 0 | 0 | 0 | 1 | -90 | 90 | 0.0081079 | 0.0020319 | -0.0081062 | -0.0020312
30 | 31 | 1.4117 | 0.90348 | 2.3706e-09 | 0 | 0 | 0 | 0 | 0 | 1 | -90 | 90 | 0.018458 | 0.0046306 | -0.018453 | -0.0046275
51 | 52 | 2.5864 | 1.6553 | 4.3433e-09 | 0 | 0 | 0 | 0 | 0 | 1 | -90 | 90 | 0.0081062 | 0.0020312 | -0.0081043 | -0.0020304
31 | 33 | 3.7103 | 2.3746 | 6.2306e-09 | 0 | 0 | 0 | 0 | 0 | 1 | -90 | 90 | 0.013981 | 0.0035067 | -0.013973 | -0.0035023
31 | 34 | 0.82117 | 0.52555 | 1.379e-09 | 0 | 0 | 0 | 0 | 0 | 1 | -90 | 90 | 0.0044722 | 0.0011208 | -0.0044721 | -0.0011208
33 | 38 | 1.8049 | 1.1552 | 3.031e-09 | 0 | 0 | 0 | 0 | 0 | 1 | -90 | 90 | 0.01041 | 0.0026091 | -0.010407 | -0.0026081
38 | 39 | 1.3297 | 0.85098 | 2.2328e-09 | 0 | 0 | 0 | 0 | 0 | 1 | -90 | 90 | 0.0077761 | 0.0019486 | -0.0077752 | -0.0019483
52 | 49 | 1.3363 | 0.85525 | 2.2441e-09 | 0 | 0 | 0 | 0 | 0 | 1 | -90 | 90 | 0.0081043 | 0.0020304 | -0.0081034 | -0.00203
39 | 40 | 0.075137 | 0.048088 | 1.2618e-10 | 0 | 0 | 0 | 0 | 0 | 1 | -90 | 90 | 0.0048531 | 0.0012159 | -0.004853 | -0.0012159
35 | 36 | 1.0498 | 0.67187 | 1.7629e-09 | 0 | 0 | 0 | 0 | 0 | 1 | -90 | 90 | -0.0035832 | -0.00089804 | 0.0035833 | 0.00089796
36 | 37 | 0.69391 | 0.4441 | 1.1653e-09 | 0 | 0 | 0 | 0 | 0 | 1 | -90 | 90 | -0.0035833 | -0.00089796 | 0.0035834 | 0.00089791
37 | 40 | 1.812 | 1.1597 | 3.0428e-09 | 0 | 0 | 0 | 0 | 0 | 1 | -90 | 90 | -0.0035834 | -0.00089791 | 0.0035837 | 0.00089777
47 | 48 | 3.4563 | 2.212 | 5.8041e-09 | 0 | 0 | 0 | 0 | 0 | 1 | -90 | 90 | -0.002263 | -0.00056716 | 0.0022632 | 0.00056671
48 | 49 | 1.5333 | 0.9813 | 2.5748e-09 | 0 | 0 | 0 | 0 | 0 | 1 | -90 | 90 | -0.0033721 | -0.00084441 | 0.0033722 | 0.00084428
48 | 50 | 1.3747 | 0.87984 | 2.3086e-09 | 0 | 0 | 0 | 0 | 0 | 1 | -90 | 90 | 0.0011089 | 0.0002777 | -0.0011089 | -0.00027791
55 | 56 | 0.45828 | 0.2933 | 7.6958e-10 | 0 | 0 | 0 | 0 | 0 | 1 | -90 | 90 | 0.098446 | 0.024855 | -0.098397 | -0.024824
55 | 57 | 1.7131 | 1.0964 | 2.8767e-09 | 0 | 0 | 0 | 0 | 0 | 1 | -90 | 90 | -0.098446 | -0.024855 | 0.098629 | 0.024972
56 | 63 | 0.23609 | 0.1511 | 3.9646e-10 | 0 | 0 | 0 | 0 | 0 | 1 | -90 | 90 | 0.098397 | 0.024824 | -0.098371 | -0.024808
63 | 79 | 2.4102 | 1.5425 | 4.0473e-09 | 0 | 0 | 0 | 0 | 0 | 1 | -90 | 90 | 0.061216 | 0.015467 | -0.061116 | -0.015403
63 | 87 | 1.5142 | 0.96912 | 2.5428e-09 | 0 | 0 | 0 | 0 | 0 | 1 | -90 | 90 | 0.0035409 | 0.00088728 | -0.0035406 | -0.0008874
63 | 62 | 1.5937 | 1.02 | 2.6762e-09 | 0 | 0 | 0 | 0 | 0 | 1 | -90 | 90 | 0.033614 | 0.0084536 | -0.033595 | -0.0084412
79 | 81 | 1.4832 | 0.94926 | 2.4907e-09 | 0 | 0 | 0 | 0 | 0 | 1 | -90 | 90 | 0.057313 | 0.014451 | -0.057259 | -0.014417
79 | 77 | 1.953 | 1.2499 | 3.2797e-09 | 0 | 0 | 0 | 0 | 0 | 1 | -90 | 90 | 0.0038034 | 0.00095235 | -0.0038031 | -0.00095246
81 | 97 | 2.2636 | 1.4487 | 3.8011e-09 | 0 | 0 | 0 | 0 | 0 | 1 | -90 | 90 | 0.051373 | 0.012942 | -0.051307 | -0.0129
77 | 78 | 4.568 | 2.9235 | 7.6709e-09 | 0 | 0 | 0 | 0 | 0 | 1 | -90 | 90 | 0.000996 | 0.00024891 | -0.00099595 | -0.00024962
83 | 82 | 0.40299 | 0.25792 | 6.7673e-10 | 0 | 0 | 0 | 0 | 0 | 1 | -90 | 90 | -0.013039 | -0.0032683 | 0.01304 | 0.0032687
82 | 84 | 1.1256 | 0.72041 | 1.8903e-09 | 0 | 0 | 0 | 0 | 0 | 1 | -90 | 90 | -0.018283 | -0.0045828 | 0.018288 | 0.0045853
94 | 95 | 3.1476 | 2.0145 | 5.2857e-09 | 0 | 0 | 0 | 0 | 0 | 1 | -90 | 90 | 0.0022605 | 0.00056579 | -0.0022603 | -0.00056618
84 | 86 | 0.48194 | 0.30844 | 8.0931e-10 | 0 | 0 | 0 | 0 | 0 | 1 | -90 | 90 | -0.047118 | -0.01183 | 0.04713 | 0.011838
97 | 86 | 1.4413 | 0.92246 | 2.4204e-09 | 0 | 0 | 0 | 0 | 0 | 1 | -90 | 90 | 0.049256 | 0.012386 | -0.049217 | -0.012361
96 | 98 | 1.3498 | 0.86385 | 2.2666e-09 | 0 | 0 | 0 | 0 | 0 | 1 | -90 | 90 | 0.00041703 | 0.00010427 | -0.00041703 | -0.00010448
96 | 95 | 0.58337 | 0.37336 | 9.7964e-10 | 0 | 0 | 0 | 0 | 0 | 1 | -90 | 90 | -0.00041703 | -0.00010427 | 0.00041703 | 0.00010418
98 | 107 | 0.25016 | 0.1601 | 4.2008e-10 | 0 | 0 | 0 | 0 | 0 | 1 | -90 | 90 | 0.00041703 | 0.00010448 | -0.00041703 | -0.00010452