## bus_data
BUS_I | BUS_TYPE | Pd | Qd | Gs | Bs | area | Vm | Va | baseKV | zone | Vmax | Vmin
1 | 1 | 0.00073376 | 0.0001839 | 0 | 0 | 1 | 0.97665 | -0.45268 | 0.4 | 1 | 1.1 | 0.9
2 | 1 | 0.00030154 | 7.5573e-05 | 0 | 0 | 1 | 0.97671 | -0.45142 | 0.4 | 1 | 1.1 | 0.9
3 | 1 | 0.00015504 | 3.8856e-05 | 0 | 0 | 1 | 0.97675 | -0.45063 | 0.4 | 1 | 1.1 | 0.9
9 | 1 | 0.00034432 | 8.6294e-05 | 0 | 0 | 1 | 0.97678 | -0.45006 | 0.4 | 1 | 1.1 | 0.9
10 | 1 | 0.00010893 | 2.7299e-05 | 0 | 0 | 1 | 0.9768 | -0.44967 | 0.4 | 1 | 1.1 | 0.9
4 | 1 | 0.0019589 | 0.00049095 | 0 | 0 | 1 | 0.97653 | -0.45503 | 0.4 | 1 | 1.1 | 0.9
5 | 1 | 0.00040543 | 0.00010161 | 0 | 0 | 1 | 0.97669 | -0.45192 | 0.4 | 1 | 1.1 | 0.9
6 | 1 | 0.0014606 | 0.00036607 | 0 | 0 | 1 | 0.97648 | -0.45601 | 0.4 | 1 | 1.1 | 0.9
7 | 1 | 0.0010609 | 0.00026588 | 0 | 0 | 1 | 0.97672 | -0.45134 | 0.4 | 1 | 1.1 | 0.9
13 | 1 | 0 | 0 | 0 | 0 | 1 | 0.97674 | -0.45098 | 0.4 | 1 | 1.1 | 0.9
14 | 1 | 0 | 0 | 0 | 0 | 1 | 0.97684 | -0.44901 | 0.4 | 1 | 1.1 | 0.9
12 | 1 | 0.00080053 | 0.00020063 | 0 | 0 | 1 | 0.97672 | -0.45123 | 0.4 | 1 | 1.1 | 0.9
11 | 1 | 0.00031668 | 7.9367e-05 | 0 | 0 | 1 | 0.97682 | -0.44942 | 0.4 | 1 | 1.1 | 0.9
16 | 1 | 0.00021363 | 5.354e-05 | 0 | 0 | 1 | 0.97715 | -0.44286 | 0.4 | 1 | 1.1 | 0.9
15 | 1 | 0.00045269 | 0.00011346 | 0 | 0 | 1 | 0.97739 | -0.43806 | 0.4 | 1 | 1.1 | 0.9
17 | 1 | 0 | 0 | 0 | 0 | 1 | 0.97931 | -0.40037 | 0.4 | 1 | 1.1 | 0.9
18 | 1 | 0 | 0 | 0 | 0 | 1 | 0.98051 | -0.3769 | 0.4 | 1 | 1.1 | 0.9
21 | 1 | 0 | 0 | 0 | 0 | 1 | 0.98104 | -0.36641 | 0.4 | 1 | 1.1 | 0.9
19 | 1 | 0.00091121 | 0.00022837 | 0 | 0 | 1 | 0.98045 | -0.37798 | 0.4 | 1 | 1.1 | 0.9
26 | 1 | 0 | 0 | 0 | 0 | 1 | 0.98101 | -0.36705 | 0.4 | 1 | 1.1 | 0.9
23 | 1 | 0.0010232 | 0.00025645 | 0 | 0 | 1 | 0.98324 | -0.32336 | 0.4 | 1 | 1.1 | 0.9
43 | 1 | 0.003573 | 0.00089548 | 0 | 0 | 1 | 0.99991 | -0.0017734 | 0.4 | 1 | 1.1 | 0.9
42 | 3 | 0.018069 | 0.0045284 | 0 | 0 | 1 | 1 | 0 | 0.4 | 1 | 1.1 | 0.9
66 | 1 | 0.0010744 | 0.00026927 | 0 | 0 | 1 | 0.98098 | -0.36753 | 0.4 | 1 | 1.1 | 0.9
24 | 1 | 0 | 0 | 0 | 0 | 1 | 0.98468 | -0.29528 | 0.4 | 1 | 1.1 | 0.9
25 | 1 | 0 | 0 | 0 | 0 | 1 | 0.98539 | -0.28153 | 0.4 | 1 | 1.1 | 0.9
52 | 1 | 0.00080899 | 0.00020275 | 0 | 0 | 1 | 0.98948 | -0.20232 | 0.4 | 1 | 1.1 | 0.9
53 | 1 | 0 | 0 | 0 | 0 | 1 | 0.98934 | -0.20507 | 0.4 | 1 | 1.1 | 0.9
62 | 1 | 0.00030748 | 7.7062e-05 | 0 | 0 | 1 | 0.98617 | -0.26631 | 0.4 | 1 | 1.1 | 0.9
49 | 1 | 0.00058462 | 0.00014652 | 0 | 0 | 1 | 0.98977 | -0.1967 | 0.4 | 1 | 1.1 | 0.9
28 | 1 | 0 | 0 | 0 | 0 | 1 | 0.98577 | -0.27405 | 0.4 | 1 | 1.1 | 0.9
27 | 1 | 0.00040368 | 0.00010117 | 0 | 0 | 1 | 0.98537 | -0.28189 | 0.4 | 1 | 1.1 | 0.9
61 | 1 | 0.00080947 | 0.00020287 | 0 | 0 | 1 | 0.98613 | -0.26723 | 0.4 | 1 | 1.1 | 0.9
54 | 1 | 0.00063725 | 0.00015971 | 0 | 0 | 1 | 0.98924 | -0.20685 | 0.4 | 1 | 1.1 | 0.9
55 | 1 | 0 | 0 | 0 | 0 | 1 | 0.98932 | -0.20541 | 0.4 | 1 | 1.1 | 0.9
29 | 1 | 0.0037123 | 0.00093039 | 0 | 0 | 1 | 0.99293 | -0.13581 | 0.4 | 1 | 1.1 | 0.9
30 | 1 | 0.0066311 | 0.0016619 | 0 | 0 | 1 | 0.99318 | -0.13101 | 0.4 | 1 | 1.1 | 0.9
31 | 1 | 0.0015247 | 0.00038212 | 0 | 0 | 1 | 0.99256 | -0.14321 | 0.4 | 1 | 1.1 | 0.9
32 | 1 | 0.0038013 | 0.00095269 | 0 | 0 | 1 | 0.99324 | -0.12994 | 0.4 | 1 | 1.1 | 0.9
33 | 1 | 0 | 0 | 0 | 0 | 1 | 0.99211 | -0.15183 | 0.4 | 1 | 1.1 | 0.9
34 | 1 | 0.0055401 | 0.0013885 | 0 | 0 | 1 | 0.99393 | -0.11653 | 0.4 | 1 | 1.1 | 0.9
46 | 1 | 0 | 0 | 0 | 0 | 1 | 0.99165 | -0.16088 | 0.4 | 1 | 1.1 | 0.9
35 | 1 | 0 | 0 | 0 | 0 | 1 | 0.99478 | -0.1 | 0.4 | 1 | 1.1 | 0.9
60 | 1 | 0.00087295 | 0.00021878 | 0 | 0 | 1 | 0.99151 | -0.16358 | 0.4 | 1 | 1.1 | 0.9
65 | 1 | 0 | 0 | 0 | 0 | 1 | 0.99132 | -0.1674 | 0.4 | 1 | 1.1 | 0.9
36 | 1 | 0 | 0 | 0 | 0 | 1 | 0.99908 | -0.017557 | 0.4 | 1 | 1.1 | 0.9
37 | 1 | 0.021548 | 0.0054005 | 0 | 0 | 1 | 0.99378 | -0.11937 | 0.4 | 1 | 1.1 | 0.9
38 | 1 | 0.00080632 | 0.00020208 | 0 | 0 | 1 | 0.99441 | -0.10728 | 0.4 | 1 | 1.1 | 0.9
39 | 1 | 0.0015894 | 0.00039833 | 0 | 0 | 1 | 0.99901 | -0.018965 | 0.4 | 1 | 1.1 | 0.9
44 | 1 | 0.0007043 | 0.00017652 | 0 | 0 | 1 | 0.99075 | -0.17763 | 0.4 | 1 | 1.1 | 0.9
59 | 1 | 0.0004099 | 0.00010273 | 0 | 0 | 1 | 0.99439 | -0.10761 | 0.4 | 1 | 1.1 | 0.9
40 | 1 | 0.00067673 | 0.00016961 | 0 | 0 | 1 | 0.999 | -0.01917 | 0.4 | 1 | 1.1 | 0.9
45 | 1 | 0 | 0 | 0 | 0 | 1 | 0.99049 | -0.18281 | 0.4 | 1 | 1.1 | 0.9
57 | 1 | 0 | 0 | 0 | 0 | 1 | 0.99435 | -0.10846 | 0.4 | 1 | 1.1 | 0.9
47 | 1 | 0.00091388 | 0.00022904 | 0 | 0 | 1 | 0.99039 | -0.18466 | 0.4 | 1 | 1.1 | 0.9
48 | 1 | 0 | 0 | 0 | 0 | 1 | 0.99034 | -0.18557 | 0.4 | 1 | 1.1 | 0.9
63 | 1 | 0.0017561 | 0.00044011 | 0 | 0 | 1 | 0.99125 | -0.16878 | 0.4 | 1 | 1.1 | 0.9
51 | 1 | 0.00070726 | 0.00017726 | 0 | 0 | 1 | 0.99034 | -0.18571 | 0.4 | 1 | 1.1 | 0.9
50 | 1 | 0.00049997 | 0.0001253 | 0 | 0 | 1 | 0.98923 | -0.20711 | 0.4 | 1 | 1.1 | 0.9
56 | 1 | 0.00095616 | 0.00023964 | 0 | 0 | 1 | 0.9943 | -0.1094 | 0.4 | 1 | 1.1 | 0.9
58 | 1 | 0.0017261 | 0.0004326 | 0 | 0 | 1 | 0.98894 | -0.21284 | 0.4 | 1 | 1.1 | 0.9

## generator_data
GEN_BUS | PG | QG | QMAX | QMIN | VG | MBASE | GEN_STATUS | PMAX | PMIN
42 | 0.091497 | 0.023113 | 10 | -10 | 1 | 100 | 1 | 10 | 0

## branch_data
F_BUS | T_BUS | BR_R | BR_X | BR_B | RATE_A | RATE_B | RATE_C | TAP | SHIFT | BR_STATUS | ANGMIN | ANGMAX | P_in | Q_in | P_out | Q_out
1 | 2 | 7.3349 | 4.6943 | 1.2317e-08 | 0 | 0 | 0 | 0 | 0 | 1 | -90 | 90 | -0.00073375 | -0.0001839 | 0.00073379 | 0.00018276
2 | 3 | 3.2778 | 2.0978 | 5.5043e-09 | 0 | 0 | 0 | 0 | 0 | 1 | -90 | 90 | -0.0010353 | -0.00025833 | 0.0010354 | 0.00025783
3 | 9 | 2.0312 | 1.2999 | 3.4109e-09 | 0 | 0 | 0 | 0 | 0 | 1 | -90 | 90 | -0.0011904 | -0.00029669 | 0.0011904 | 0.00029638
9 | 10 | 1.0785 | 0.69023 | 1.8111e-09 | 0 | 0 | 0 | 0 | 0 | 1 | -90 | 90 | -0.0015347 | -0.00038268 | 0.0015348 | 0.00038252
10 | 11 | 0.6549 | 0.41914 | 1.0998e-09 | 0 | 0 | 0 | 0 | 0 | 1 | -90 | 90 | -0.0016437 | -0.00040982 | 0.0016437 | 0.00040973
4 | 5 | 3.8768 | 2.4812 | 6.5103e-09 | 0 | 0 | 0 | 0 | 0 | 1 | -90 | 90 | -0.0034195 | -0.00085662 | 0.0034201 | 0.00085632
4 | 6 | 2.8868 | 1.8476 | 4.8478e-09 | 0 | 0 | 0 | 0 | 0 | 1 | -90 | 90 | 0.0014607 | 0.00036566 | -0.0014606 | -0.00036608
5 | 7 | 0.64822 | 0.41486 | 1.0885e-09 | 0 | 0 | 0 | 0 | 0 | 1 | -90 | 90 | -0.0038255 | -0.00095793 | 0.0038256 | 0.0009579
7 | 13 | 0.31501 | 0.20161 | 5.2899e-10 | 0 | 0 | 0 | 0 | 0 | 1 | -90 | 90 | -0.0048865 | -0.0012238 | 0.0048865 | 0.0012238
13 | 14 | 1.4855 | 0.95075 | 2.4946e-09 | 0 | 0 | 0 | 0 | 0 | 1 | -90 | 90 | -0.0056871 | -0.0014242 | 0.0056876 | 0.0014243
13 | 12 | 1.3411 | 0.85829 | 2.252e-09 | 0 | 0 | 0 | 0 | 0 | 1 | -90 | 90 | 0.00080053 | 0.00020043 | -0.00080052 | -0.00020064
14 | 16 | 3.4368 | 2.1996 | 5.7713e-09 | 0 | 0 | 0 | 0 | 0 | 1 | -90 | 90 | -0.007648 | -0.0019133 | 0.0076503 | 0.0019142
14 | 11 | 0.89528 | 0.57298 | 1.5034e-09 | 0 | 0 | 0 | 0 | 0 | 1 | -90 | 90 | 0.0019604 | 0.00048898 | -0.0019604 | -0.0004891
16 | 15 | 2.6095 | 1.6701 | 4.3821e-09 | 0 | 0 | 0 | 0 | 0 | 1 | -90 | 90 | -0.0078639 | -0.0019677 | 0.0078657 | 0.0019685
15 | 17 | 19.4136 | 12.4247 | 3.2601e-08 | 0 | 0 | 0 | 0 | 0 | 1 | -90 | 90 | -0.0083184 | -0.0020819 | 0.0083333 | 0.0020883
17 | 18 | 12.1128 | 7.7522 | 2.0341e-08 | 0 | 0 | 0 | 0 | 0 | 1 | -90 | 90 | -0.0083333 | -0.0020883 | 0.0083426 | 0.0020923
18 | 21 | 4.888 | 3.1284 | 8.2083e-09 | 0 | 0 | 0 | 0 | 0 | 1 | -90 | 90 | -0.0092539 | -0.0023199 | 0.0092585 | 0.0023221
18 | 19 | 5.0585 | 3.2375 | 8.4947e-09 | 0 | 0 | 0 | 0 | 0 | 1 | -90 | 90 | 0.00091125 | 0.00022759 | -0.0009112 | -0.00022837
21 | 26 | 2.557 | 1.6364 | 4.2938e-09 | 0 | 0 | 0 | 0 | 0 | 1 | -90 | 90 | 0.0010745 | 0.00026859 | -0.0010744 | -0.00026898
21 | 23 | 18.0134 | 11.5285 | 3.0249e-08 | 0 | 0 | 0 | 0 | 0 | 1 | -90 | 90 | -0.010333 | -0.0025907 | 0.010354 | 0.0026013
26 | 66 | 1.9326 | 1.2369 | 3.2453e-09 | 0 | 0 | 0 | 0 | 0 | 1 | -90 | 90 | 0.0010744 | 0.00026898 | -0.0010744 | -0.00026928
23 | 24 | 10.7228 | 6.8626 | 1.8006e-08 | 0 | 0 | 0 | 0 | 0 | 1 | -90 | 90 | -0.011377 | -0.0028578 | 0.011393 | 0.0028658
43 | 42 | 2.2243 | 1.4235 | 3.7352e-09 | 0 | 0 | 0 | 0 | 0 | 1 | -90 | 90 | -0.003573 | -0.00089548 | 0.0035733 | 0.0008953
42 | 36 | 1.1332 | 0.72523 | 1.9029e-09 | 0 | 0 | 0 | 0 | 0 | 1 | -90 | 90 | 0.069855 | 0.01769 | -0.069796 | -0.017652
24 | 25 | 5.2615 | 3.3674 | 8.8354e-09 | 0 | 0 | 0 | 0 | 0 | 1 | -90 | 90 | -0.011393 | -0.0028658 | 0.0114 | 0.0028697
25 | 28 | 2.7652 | 1.7697 | 4.6434e-09 | 0 | 0 | 0 | 0 | 0 | 1 | -90 | 90 | -0.011804 | -0.0029703 | 0.011808 | 0.0029725
25 | 27 | 3.9082 | 2.5012 | 6.5629e-09 | 0 | 0 | 0 | 0 | 0 | 1 | -90 | 90 | 0.00040369 | 0.00010054 | -0.00040368 | -0.00010117
52 | 53 | 4.1825 | 2.6768 | 7.0236e-09 | 0 | 0 | 0 | 0 | 0 | 1 | -90 | 90 | 0.0028644 | 0.0007129 | -0.002864 | -0.00071335
52 | 62 | 21.7007 | 13.8885 | 3.6441e-08 | 0 | 0 | 0 | 0 | 0 | 1 | -90 | 90 | 0.012969 | 0.0032766 | -0.012929 | -0.0032548
52 | 49 | 1.4892 | 0.9531 | 2.5008e-09 | 0 | 0 | 0 | 0 | 0 | 1 | -90 | 90 | -0.016643 | -0.0041923 | 0.016647 | 0.0041949
53 | 54 | 6.8751 | 4.4 | 1.1545e-08 | 0 | 0 | 0 | 0 | 0 | 1 | -90 | 90 | 0.0011373 | 0.00028358 | -0.0011372 | -0.00028465
53 | 55 | 0.87242 | 0.55835 | 1.465e-09 | 0 | 0 | 0 | 0 | 0 | 1 | -90 | 90 | 0.0017267 | 0.00042977 | -0.0017267 | -0.0004299
62 | 61 | 0.31878 | 0.20402 | 5.3532e-10 | 0 | 0 | 0 | 0 | 0 | 1 | -90 | 90 | 0.012622 | 0.0031777 | -0.012621 | -0.0031774
49 | 45 | 3.553 | 2.2739 | 5.9665e-09 | 0 | 0 | 0 | 0 | 0 | 1 | -90 | 90 | -0.017232 | -0.0043414 | 0.017243 | 0.0043481
28 | 61 | 2.524 | 1.6154 | 4.2385e-09 | 0 | 0 | 0 | 0 | 0 | 1 | -90 | 90 | -0.011808 | -0.0029725 | 0.011812 | 0.0029746
54 | 50 | 2.2457 | 1.4372 | 3.7711e-09 | 0 | 0 | 0 | 0 | 0 | 1 | -90 | 90 | 0.00049997 | 0.00012494 | -0.00049997 | -0.0001253
55 | 58 | 18.8391 | 12.057 | 3.1636e-08 | 0 | 0 | 0 | 0 | 0 | 1 | -90 | 90 | 0.0017267 | 0.0004299 | -0.0017261 | -0.0004326
29 | 30 | 2.6881 | 1.7204 | 4.5141e-09 | 0 | 0 | 0 | 0 | 0 | 1 | -90 | 90 | -0.0078704 | -0.0019626 | 0.0078722 | 0.0019633
29 | 31 | 7.8167 | 5.0027 | 1.3126e-08 | 0 | 0 | 0 | 0 | 0 | 1 | -90 | 90 | 0.0041581 | 0.0010322 | -0.0041567 | -0.0010325
30 | 32 | 0.32506 | 0.20804 | 5.4587e-10 | 0 | 0 | 0 | 0 | 0 | 1 | -90 | 90 | -0.014503 | -0.0036252 | 0.014504 | 0.0036256
31 | 33 | 14.3472 | 9.1822 | 2.4093e-08 | 0 | 0 | 0 | 0 | 0 | 1 | -90 | 90 | 0.002632 | 0.00065042 | -0.0026309 | -0.00065211
32 | 34 | 3.2368 | 2.0716 | 5.4355e-09 | 0 | 0 | 0 | 0 | 0 | 1 | -90 | 90 | -0.018305 | -0.0045783 | 0.018317 | 0.0045852
33 | 46 | 15.0753 | 9.6482 | 2.5316e-08 | 0 | 0 | 0 | 0 | 0 | 1 | -90 | 90 | 0.0026309 | 0.00065211 | -0.0026298 | -0.00065388
34 | 35 | 3.0691 | 1.9642 | 5.1538e-09 | 0 | 0 | 0 | 0 | 0 | 1 | -90 | 90 | -0.023857 | -0.0059737 | 0.023876 | 0.0059853
46 | 60 | 13.5905 | 8.6979 | 2.2822e-08 | 0 | 0 | 0 | 0 | 0 | 1 | -90 | 90 | 0.00087306 | 0.00021661 | -0.00087295 | -0.00021878
46 | 65 | 16.3092 | 10.4379 | 2.7388e-08 | 0 | 0 | 0 | 0 | 0 | 1 | -90 | 90 | 0.0017567 | 0.00043727 | -0.0017562 | -0.00043961
35 | 36 | 5.4723 | 3.5023 | 9.1894e-09 | 0 | 0 | 0 | 0 | 0 | 1 | -90 | 90 | -0.067264 | -0.016916 | 0.06753 | 0.017085
35 | 37 | 2.0903 | 1.3378 | 3.5102e-09 | 0 | 0 | 0 | 0 | 0 | 1 | -90 | 90 | 0.041214 | 0.010389 | -0.041176 | -0.010365
35 | 38 | 14.811 | 9.479 | 2.4872e-08 | 0 | 0 | 0 | 0 | 0 | 1 | -90 | 90 | 0.0021732 | 0.00054098 | -0.0021725 | -0.00054296
65 | 63 | 3.4548 | 2.2111 | 5.8016e-09 | 0 | 0 | 0 | 0 | 0 | 1 | -90 | 90 | 0.0017562 | 0.00043961 | -0.0017561 | -0.00044011
36 | 39 | 2.7784 | 1.7781 | 4.6656e-09 | 0 | 0 | 0 | 0 | 0 | 1 | -90 | 90 | 0.0022663 | 0.00056735 | -0.0022661 | -0.00056771
37 | 44 | 13.1793 | 8.4348 | 2.2132e-08 | 0 | 0 | 0 | 0 | 0 | 1 | -90 | 90 | 0.019628 | 0.0049648 | -0.019573 | -0.004932
38 | 59 | 1.0705 | 0.68515 | 1.7977e-09 | 0 | 0 | 0 | 0 | 0 | 1 | -90 | 90 | 0.0013662 | 0.00034088 | -0.0013661 | -0.00034104
39 | 40 | 1.3545 | 0.86688 | 2.2746e-09 | 0 | 0 | 0 | 0 | 0 | 1 | -90 | 90 | 0.00067674 | 0.00016938 | -0.00067673 | -0.00016961
44 | 45 | 1.2125 | 0.77603 | 2.0362e-09 | 0 | 0 | 0 | 0 | 0 | 1 | -90 | 90 | 0.018869 | 0.0047554 | -0.018864 | -0.0047527
59 | 57 | 3.9145 | 2.5053 | 6.5734e-09 | 0 | 0 | 0 | 0 | 0 | 1 | -90 | 90 | 0.00095624 | 0.00023831 | -0.0009562 | -0.00023894
45 | 47 | 4.9956 | 3.1972 | 8.3889e-09 | 0 | 0 | 0 | 0 | 0 | 1 | -90 | 90 | 0.0016213 | 0.00040451 | -0.0016212 | -0.00040524
57 | 56 | 4.3594 | 2.79 | 7.3206e-09 | 0 | 0 | 0 | 0 | 0 | 1 | -90 | 90 | 0.0009562 | 0.00023894 | -0.00095616 | -0.00023964
47 | 48 | 5.6424 | 3.6111 | 9.4751e-09 | 0 | 0 | 0 | 0 | 0 | 1 | -90 | 90 | 0.0007073 | 0.0001762 | -0.00070727 | -0.00017711
48 | 51 | 0.89964 | 0.57577 | 1.5107e-09 | 0 | 0 | 0 | 0 | 0 | 1 | -90 | 90 | 0.00070727 | 0.00017711 | -0.00070726 | -0.00017726