## bus_data
BUS_I | BUS_TYPE | Pd | Qd | Gs | Bs | area | Vm | Va | baseKV | zone | Vmax | Vmin
1 | 1 | 0.0055029 | 0.0013792 | 0 | 0 | 1 | 0.98535 | -0.28143 | 0.4 | 1 | 1.1 | 0.9
2 | 1 | 0.00060194 | 0.00015086 | 0 | 0 | 1 | 0.98511 | -0.28619 | 0.4 | 1 | 1.1 | 0.9
74 | 1 | 0 | 0 | 0 | 0 | 1 | 0.9872 | -0.2454 | 0.4 | 1 | 1.1 | 0.9
3 | 1 | 0.0031554 | 0.00079082 | 0 | 0 | 1 | 0.98489 | -0.29033 | 0.4 | 1 | 1.1 | 0.9
72 | 1 | 0 | 0 | 0 | 0 | 1 | 0.98731 | -0.24326 | 0.4 | 1 | 1.1 | 0.9
135 | 1 | 0.00055283 | 0.00013855 | 0 | 0 | 1 | 0.98454 | -0.29674 | 0.4 | 1 | 1.1 | 0.9
133 | 1 | 0.00079357 | 0.00019889 | 0 | 0 | 1 | 0.98457 | -0.2961 | 0.4 | 1 | 1.1 | 0.9
6 | 1 | 0.0025244 | 0.00063268 | 0 | 0 | 1 | 0.98771 | -0.23526 | 0.4 | 1 | 1.1 | 0.9
7 | 1 | 0.0022327 | 0.00055956 | 0 | 0 | 1 | 0.9881 | -0.22776 | 0.4 | 1 | 1.1 | 0.9
8 | 1 | 0 | 0 | 0 | 0 | 1 | 0.98713 | -0.24636 | 0.4 | 1 | 1.1 | 0.9
9 | 1 | 0.0051932 | 0.0013015 | 0 | 0 | 1 | 0.98928 | -0.20491 | 0.4 | 1 | 1.1 | 0.9
10 | 1 | 0.0014113 | 0.00035369 | 0 | 0 | 1 | 0.98676 | -0.25372 | 0.4 | 1 | 1.1 | 0.9
11 | 1 | 0.0015993 | 0.00040083 | 0 | 0 | 1 | 0.98682 | -0.25247 | 0.4 | 1 | 1.1 | 0.9
36 | 1 | 0 | 0 | 0 | 0 | 1 | 0.99014 | -0.18842 | 0.4 | 1 | 1.1 | 0.9
30 | 1 | 0.0028949 | 0.00072553 | 0 | 0 | 1 | 0.98648 | -0.25905 | 0.4 | 1 | 1.1 | 0.9
138 | 1 | 0.0018005 | 0.00045124 | 0 | 0 | 1 | 0.98633 | -0.26183 | 0.4 | 1 | 1.1 | 0.9
41 | 1 | 0.0057602 | 0.0014436 | 0 | 0 | 1 | 0.98912 | -0.20809 | 0.4 | 1 | 1.1 | 0.9
42 | 1 | 0.0015244 | 0.00038205 | 0 | 0 | 1 | 0.99011 | -0.18894 | 0.4 | 1 | 1.1 | 0.9
17 | 1 | 0.0013257 | 0.00033224 | 0 | 0 | 1 | 0.99274 | -0.13824 | 0.4 | 1 | 1.1 | 0.9
31 | 1 | 0 | 0 | 0 | 0 | 1 | 0.98637 | -0.26121 | 0.4 | 1 | 1.1 | 0.9
139 | 1 | 0.0016798 | 0.00042099 | 0 | 0 | 1 | 0.98629 | -0.26273 | 0.4 | 1 | 1.1 | 0.9
12 | 1 | 0.0018725 | 0.00046928 | 0 | 0 | 1 | 0.9931 | -0.13139 | 0.4 | 1 | 1.1 | 0.9
13 | 1 | 0.00051313 | 0.0001286 | 0 | 0 | 1 | 0.99306 | -0.13218 | 0.4 | 1 | 1.1 | 0.9
14 | 1 | 0 | 0 | 0 | 0 | 1 | 0.99315 | -0.13043 | 0.4 | 1 | 1.1 | 0.9
15 | 1 | 0.0019119 | 0.00047917 | 0 | 0 | 1 | 0.99305 | -0.1323 | 0.4 | 1 | 1.1 | 0.9
16 | 1 | 0.0016521 | 0.00041406 | 0 | 0 | 1 | 0.99359 | -0.12208 | 0.4 | 1 | 1.1 | 0.9
27 | 1 | 0 | 0 | 0 | 0 | 1 | 0.99469 | -0.10088 | 0.4 | 1 | 1.1 | 0.9
29 | 1 | 0 | 0 | 0 | 0 | 1 | 0.99696 | -0.057725 | 0.4 | 1 | 1.1 | 0.9
18 | 1 | 0.0026557 | 0.00066558 | 0 | 0 | 1 | 0.98446 | -0.29812 | 0.4 | 1 | 1.1 | 0.9
19 | 1 | 0 | 0 | 0 | 0 | 1 | 0.98509 | -0.28594 | 0.4 | 1 | 1.1 | 0.9
20 | 1 | 0 | 0 | 0 | 0 | 1 | 0.98407 | -0.30569 | 0.4 | 1 | 1.1 | 0.9
21 | 1 | 0.0016248 | 0.00040723 | 0 | 0 | 1 | 0.98498 | -0.28815 | 0.4 | 1 | 1.1 | 0.9
22 | 1 | 0.0024707 | 0.00061921 | 0 | 0 | 1 | 0.98533 | -0.28135 | 0.4 | 1 | 1.1 | 0.9
23 | 1 | 0.0040932 | 0.0010258 | 0 | 0 | 1 | 0.98398 | -0.30745 | 0.4 | 1 | 1.1 | 0.9
24 | 1 | 0 | 0 | 0 | 0 | 1 | 0.98362 | -0.3144 | 0.4 | 1 | 1.1 | 0.9
25 | 1 | 0.00034804 | 8.7227e-05 | 0 | 0 | 1 | 0.98492 | -0.28933 | 0.4 | 1 | 1.1 | 0.9
136 | 1 | 0.0021136 | 0.00052971 | 0 | 0 | 1 | 0.98571 | -0.274 | 0.4 | 1 | 1.1 | 0.9
43 | 1 | 0 | 0 | 0 | 0 | 1 | 0.98321 | -0.32246 | 0.4 | 1 | 1.1 | 0.9
39 | 1 | 0.0031747 | 0.00079566 | 0 | 0 | 1 | 0.98355 | -0.31591 | 0.4 | 1 | 1.1 | 0.9
26 | 1 | 0.0016373 | 0.00041036 | 0 | 0 | 1 | 0.98482 | -0.29122 | 0.4 | 1 | 1.1 | 0.9
137 | 1 | 0.001585 | 0.00039725 | 0 | 0 | 1 | 0.9858 | -0.27212 | 0.4 | 1 | 1.1 | 0.9
82 | 1 | 0.00092629 | 0.00023215 | 0 | 0 | 1 | 0.98247 | -0.33677 | 0.4 | 1 | 1.1 | 0.9
80 | 1 | 0.00061547 | 0.00015425 | 0 | 0 | 1 | 0.98316 | -0.32334 | 0.4 | 1 | 1.1 | 0.9
38 | 1 | 0.0027273 | 0.00068352 | 0 | 0 | 1 | 0.98347 | -0.31734 | 0.4 | 1 | 1.1 | 0.9
33 | 1 | 0 | 0 | 0 | 0 | 1 | 0.98477 | -0.29223 | 0.4 | 1 | 1.1 | 0.9
134 | 1 | 0 | 0 | 0 | 0 | 1 | 0.98463 | -0.29502 | 0.4 | 1 | 1.1 | 0.9
28 | 1 | 0 | 0 | 0 | 0 | 1 | 0.98594 | -0.26971 | 0.4 | 1 | 1.1 | 0.9
40 | 1 | 0 | 0 | 0 | 0 | 1 | 0.98594 | -0.26956 | 0.4 | 1 | 1.1 | 0.9
37 | 1 | 0.0010475 | 0.00026252 | 0 | 0 | 1 | 0.9859 | -0.27041 | 0.4 | 1 | 1.1 | 0.9
66 | 1 | 0.00086673 | 0.00021722 | 0 | 0 | 1 | 0.99889 | -0.020957 | 0.4 | 1 | 1.1 | 0.9
63 | 1 | 0.00089836 | 0.00022515 | 0 | 0 | 1 | 0.99692 | -0.05849 | 0.4 | 1 | 1.1 | 0.9
45 | 1 | 0.0028286 | 0.00070891 | 0 | 0 | 1 | 0.98599 | -0.2687 | 0.4 | 1 | 1.1 | 0.9
44 | 1 | 0.0015799 | 0.00039596 | 0 | 0 | 1 | 0.98592 | -0.27004 | 0.4 | 1 | 1.1 | 0.9
76 | 3 | 0.0043806 | 0.0010979 | 0 | 0 | 1 | 1 | 0 | 0.4 | 1 | 1.1 | 0.9
32 | 1 | 0.0010172 | 0.00025494 | 0 | 0 | 1 | 0.98635 | -0.26156 | 0.4 | 1 | 1.1 | 0.9
34 | 1 | 0.0015527 | 0.00038915 | 0 | 0 | 1 | 0.98617 | -0.26511 | 0.4 | 1 | 1.1 | 0.9
35 | 1 | 0.0032448 | 0.00081322 | 0 | 0 | 1 | 0.98606 | -0.26735 | 0.4 | 1 | 1.1 | 0.9
46 | 1 | 0 | 0 | 0 | 0 | 1 | 0.98834 | -0.2232 | 0.4 | 1 | 1.1 | 0.9
47 | 1 | 0.0038233 | 0.00095821 | 0 | 0 | 1 | 0.98783 | -0.23304 | 0.4 | 1 | 1.1 | 0.9
48 | 1 | 0.0040341 | 0.001011 | 0 | 0 | 1 | 0.98793 | -0.23114 | 0.4 | 1 | 1.1 | 0.9
88 | 1 | 0.0017285 | 0.00043321 | 0 | 0 | 1 | 0.98163 | -0.35322 | 0.4 | 1 | 1.1 | 0.9
81 | 1 | 0.00048795 | 0.00012229 | 0 | 0 | 1 | 0.98313 | -0.32405 | 0.4 | 1 | 1.1 | 0.9
55 | 1 | 0 | 0 | 0 | 0 | 1 | 0.98652 | -0.25844 | 0.4 | 1 | 1.1 | 0.9
54 | 1 | 0.0077084 | 0.0019319 | 0 | 0 | 1 | 0.98772 | -0.23515 | 0.4 | 1 | 1.1 | 0.9
61 | 1 | 0.0021522 | 0.00053939 | 0 | 0 | 1 | 0.98605 | -0.26759 | 0.4 | 1 | 1.1 | 0.9
60 | 1 | 0.0011302 | 0.00028324 | 0 | 0 | 1 | 0.9865 | -0.25888 | 0.4 | 1 | 1.1 | 0.9
70 | 1 | 0.0061347 | 0.0015375 | 0 | 0 | 1 | 0.98706 | -0.24801 | 0.4 | 1 | 1.1 | 0.9
49 | 1 | 0.0026472 | 0.00066344 | 0 | 0 | 1 | 0.98468 | -0.29432 | 0.4 | 1 | 1.1 | 0.9
50 | 1 | 0.0059071 | 0.0014805 | 0 | 0 | 1 | 0.98487 | -0.2906 | 0.4 | 1 | 1.1 | 0.9
51 | 1 | 0.0031958 | 0.00080094 | 0 | 0 | 1 | 0.98447 | -0.29854 | 0.4 | 1 | 1.1 | 0.9
52 | 1 | 0 | 0 | 0 | 0 | 1 | 0.98499 | -0.28836 | 0.4 | 1 | 1.1 | 0.9
53 | 1 | 0.0045073 | 0.0011296 | 0 | 0 | 1 | 0.98443 | -0.2992 | 0.4 | 1 | 1.1 | 0.9
58 | 1 | 0.0021965 | 0.00055049 | 0 | 0 | 1 | 0.98477 | -0.29257 | 0.4 | 1 | 1.1 | 0.9
56 | 1 | 0.00097562 | 0.00024451 | 0 | 0 | 1 | 0.98472 | -0.29356 | 0.4 | 1 | 1.1 | 0.9
57 | 1 | 0.0046593 | 0.0011677 | 0 | 0 | 1 | 0.98426 | -0.30268 | 0.4 | 1 | 1.1 | 0.9
59 | 1 | 0.0017528 | 0.0004393 | 0 | 0 | 1 | 0.9842 | -0.3038 | 0.4 | 1 | 1.1 | 0.9
62 | 1 | 0 | 0 | 0 | 0 | 1 | 0.98407 | -0.30631 | 0.4 | 1 | 1.1 | 0.9
64 | 1 | 0.0047251 | 0.0011842 | 0 | 0 | 1 | 0.98377 | -0.31209 | 0.4 | 1 | 1.1 | 0.9
65 | 1 | 0.0012326 | 0.00030892 | 0 | 0 | 1 | 0.98399 | -0.30794 | 0.4 | 1 | 1.1 | 0.9
69 | 1 | 0.0030175 | 0.00075627 | 0 | 0 | 1 | 0.98369 | -0.3137 | 0.4 | 1 | 1.1 | 0.9
78 | 1 | 0.00052827 | 0.0001324 | 0 | 0 | 1 | 0.99958 | -0.0080305 | 0.4 | 1 | 1.1 | 0.9
77 | 1 | 0 | 0 | 0 | 0 | 1 | 0.99959 | -0.00797 | 0.4 | 1 | 1.1 | 0.9
75 | 1 | 0.0043418 | 0.0010882 | 0 | 0 | 1 | 0.99974 | -0.0049359 | 0.4 | 1 | 1.1 | 0.9
71 | 1 | 0.0079865 | 0.0020016 | 0 | 0 | 1 | 0.98669 | -0.2552 | 0.4 | 1 | 1.1 | 0.9
73 | 1 | 0.0077038 | 0.0019308 | 0 | 0 | 1 | 0.98663 | -0.25641 | 0.4 | 1 | 1.1 | 0.9
79 | 1 | 0 | 0 | 0 | 0 | 1 | 0.99942 | -0.011215 | 0.4 | 1 | 1.1 | 0.9
84 | 1 | 0.0035416 | 0.00088761 | 0 | 0 | 1 | 0.99935 | -0.012566 | 0.4 | 1 | 1.1 | 0.9
83 | 1 | 0.0008121 | 0.00020353 | 0 | 0 | 1 | 0.99934 | -0.012674 | 0.4 | 1 | 1.1 | 0.9
85 | 1 | 0.0016951 | 0.00042484 | 0 | 0 | 1 | 0.98133 | -0.359 | 0.4 | 1 | 1.1 | 0.9
86 | 1 | 0 | 0 | 0 | 0 | 1 | 0.98149 | -0.35585 | 0.4 | 1 | 1.1 | 0.9
87 | 1 | 0.00093113 | 0.00023336 | 0 | 0 | 1 | 0.98073 | -0.37063 | 0.4 | 1 | 1.1 | 0.9
131 | 1 | 0 | 0 | 0 | 0 | 1 | 0.97712 | -0.44125 | 0.4 | 1 | 1.1 | 0.9
89 | 1 | 0.00033146 | 8.3071e-05 | 0 | 0 | 1 | 0.97432 | -0.49645 | 0.4 | 1 | 1.1 | 0.9
90 | 1 | 0.00067347 | 0.00016879 | 0 | 0 | 1 | 0.97428 | -0.49714 | 0.4 | 1 | 1.1 | 0.9
91 | 1 | 0.00060883 | 0.00015259 | 0 | 0 | 1 | 0.97436 | -0.4955 | 0.4 | 1 | 1.1 | 0.9
92 | 1 | 0 | 0 | 0 | 0 | 1 | 0.97404 | -0.50185 | 0.4 | 1 | 1.1 | 0.9
93 | 1 | 0.00040909 | 0.00010253 | 0 | 0 | 1 | 0.97437 | -0.49547 | 0.4 | 1 | 1.1 | 0.9
104 | 1 | 0.00083573 | 0.00020945 | 0 | 0 | 1 | 0.97378 | -0.50712 | 0.4 | 1 | 1.1 | 0.9
99 | 1 | 0.0010576 | 0.00026506 | 0 | 0 | 1 | 0.97484 | -0.48622 | 0.4 | 1 | 1.1 | 0.9
94 | 1 | 0.0016552 | 0.00041484 | 0 | 0 | 1 | 0.97234 | -0.53555 | 0.4 | 1 | 1.1 | 0.9
95 | 1 | 0.0035357 | 0.00088614 | 0 | 0 | 1 | 0.97248 | -0.53267 | 0.4 | 1 | 1.1 | 0.9
96 | 1 | 0.0011883 | 0.00029781 | 0 | 0 | 1 | 0.97232 | -0.53585 | 0.4 | 1 | 1.1 | 0.9
97 | 1 | 0.00021618 | 5.4179e-05 | 0 | 0 | 1 | 0.97258 | -0.53076 | 0.4 | 1 | 1.1 | 0.9
98 | 1 | 0.00060686 | 0.00015209 | 0 | 0 | 1 | 0.9723 | -0.53628 | 0.4 | 1 | 1.1 | 0.9
100 | 1 | 0 | 0 | 0 | 0 | 1 | 0.9727 | -0.52846 | 0.4 | 1 | 1.1 | 0.9
107 | 1 | 0.00048997 | 0.0001228 | 0 | 0 | 1 | 0.97229 | -0.53647 | 0.4 | 1 | 1.1 | 0.9
117 | 1 | 0.00020121 | 5.0428e-05 | 0 | 0 | 1 | 0.97582 | -0.46688 | 0.4 | 1 | 1.1 | 0.9
103 | 1 | 0.0014311 | 0.00035868 | 0 | 0 | 1 | 0.97301 | -0.52231 | 0.4 | 1 | 1.1 | 0.9
101 | 1 | 0.00034272 | 8.5893e-05 | 0 | 0 | 1 | 0.97269 | -0.52861 | 0.4 | 1 | 1.1 | 0.9
115 | 1 | 0.00047577 | 0.00011924 | 0 | 0 | 1 | 0.97315 | -0.51948 | 0.4 | 1 | 1.1 | 0.9
105 | 1 | 0.00037301 | 9.3486e-05 | 0 | 0 | 1 | 0.97375 | -0.50767 | 0.4 | 1 | 1.1 | 0.9
106 | 1 | 0.00080256 | 0.00020114 | 0 | 0 | 1 | 0.97367 | -0.50919 | 0.4 | 1 | 1.1 | 0.9
114 | 1 | 0 | 0 | 0 | 0 | 1 | 0.97354 | -0.51178 | 0.4 | 1 | 1.1 | 0.9
113 | 1 | 0.00053191 | 0.00013331 | 0 | 0 | 1 | 0.97228 | -0.53658 | 0.4 | 1 | 1.1 | 0.9
108 | 1 | 0.00089829 | 0.00022513 | 0 | 0 | 1 | 0.9728 | -0.52634 | 0.4 | 1 | 1.1 | 0.9
109 | 1 | 0.00042218 | 0.00010581 | 0 | 0 | 1 | 0.97311 | -0.52017 | 0.4 | 1 | 1.1 | 0.9
110 | 1 | 0 | 0 | 0 | 0 | 1 | 0.97277 | -0.52701 | 0.4 | 1 | 1.1 | 0.9
111 | 1 | 0 | 0 | 0 | 0 | 1 | 0.97345 | -0.51352 | 0.4 | 1 | 1.1 | 0.9
112 | 1 | 0.0049346 | 0.0012367 | 0 | 0 | 1 | 0.97236 | -0.53516 | 0.4 | 1 | 1.1 | 0.9
116 | 1 | 0.00088306 | 0.00022132 | 0 | 0 | 1 | 0.97581 | -0.46694 | 0.4 | 1 | 1.1 | 0.9
118 | 1 | 0.00035734 | 8.9558e-05 | 0 | 0 | 1 | 0.97597 | -0.46382 | 0.4 | 1 | 1.1 | 0.9
127 | 1 | 0.00031926 | 8.0014e-05 | 0 | 0 | 1 | 0.97599 | -0.46352 | 0.4 | 1 | 1.1 | 0.9
119 | 1 | 0.00034697 | 8.6959e-05 | 0 | 0 | 1 | 0.97667 | -0.45006 | 0.4 | 1 | 1.1 | 0.9
120 | 1 | 0.00059147 | 0.00014824 | 0 | 0 | 1 | 0.97695 | -0.4447 | 0.4 | 1 | 1.1 | 0.9
121 | 1 | 0 | 0 | 0 | 0 | 1 | 0.97658 | -0.45195 | 0.4 | 1 | 1.1 | 0.9
122 | 1 | 0.0006458 | 0.00016185 | 0 | 0 | 1 | 0.97704 | -0.44287 | 0.4 | 1 | 1.1 | 0.9
123 | 1 | 0.0011858 | 0.0002972 | 0 | 0 | 1 | 0.97654 | -0.45259 | 0.4 | 1 | 1.1 | 0.9
124 | 1 | 0.00095396 | 0.00023908 | 0 | 0 | 1 | 0.97643 | -0.45483 | 0.4 | 1 | 1.1 | 0.9
132 | 1 | 0.00081362 | 0.00020391 | 0 | 0 | 1 | 0.97647 | -0.45406 | 0.4 | 1 | 1.1 | 0.9
129 | 1 | 0.00027718 | 6.9468e-05 | 0 | 0 | 1 | 0.97654 | -0.4526 | 0.4 | 1 | 1.1 | 0.9
130 | 1 | 0.00078969 | 0.00019792 | 0 | 0 | 1 | 0.97629 | -0.4575 | 0.4 | 1 | 1.1 | 0.9
125 | 1 | 0.00073453 | 0.00018409 | 0 | 0 | 1 | 0.97606 | -0.4622 | 0.4 | 1 | 1.1 | 0.9
126 | 1 | 0.00051425 | 0.00012888 | 0 | 0 | 1 | 0.97609 | -0.46159 | 0.4 | 1 | 1.1 | 0.9
128 | 1 | 0.00046942 | 0.00011765 | 0 | 0 | 1 | 0.97618 | -0.45967 | 0.4 | 1 | 1.1 | 0.9

## generator_data
GEN_BUS | PG | QG | QMAX | QMIN | VG | MBASE | GEN_STATUS | PMAX | PMIN
76 | 0.20917 | 0.053469 | 10 | -10 | 1 | 100 | 1 | 10 | 0

## branch_data
F_BUS | T_BUS | BR_R | BR_X | BR_B | RATE_A | RATE_B | RATE_C | TAP | SHIFT | BR_STATUS | ANGMIN | ANGMAX | P_in | Q_in | P_out | Q_out
1 | 2 | 5.5058 | 3.5237 | 9.2457e-09 | 0 | 0 | 0 | 0 | 0 | 1 | -90 | 90 | 0.0037588 | 0.00094081 | -0.003758 | -0.00094116
1 | 74 | 16.9498 | 10.8478 | 2.8463e-08 | 0 | 0 | 0 | 0 | 0 | 1 | -90 | 90 | -0.0092617 | -0.00232 | 0.0092776 | 0.0023274
2 | 3 | 5.7029 | 3.6498 | 9.5767e-09 | 0 | 0 | 0 | 0 | 0 | 1 | -90 | 90 | 0.003156 | 0.0007903 | -0.0031554 | -0.00079083
74 | 72 | 1.0076 | 0.64485 | 1.692e-09 | 0 | 0 | 0 | 0 | 0 | 1 | -90 | 90 | -0.0092776 | -0.0023274 | 0.0092785 | 0.0023278
72 | 70 | 0.95048 | 0.6083 | 1.5961e-09 | 0 | 0 | 0 | 0 | 0 | 1 | -90 | 90 | 0.021836 | 0.0054762 | -0.021831 | -0.0054732
72 | 48 | 1.7031 | 1.09 | 2.8599e-09 | 0 | 0 | 0 | 0 | 0 | 1 | -90 | 90 | -0.031114 | -0.007804 | 0.031132 | 0.0078152
135 | 133 | 5.0846 | 3.2541 | 8.5384e-09 | 0 | 0 | 0 | 0 | 0 | 1 | -90 | 90 | -0.00055282 | -0.00013855 | 0.00055284 | 0.00013774
133 | 134 | 3.4657 | 2.218 | 5.8198e-09 | 0 | 0 | 0 | 0 | 0 | 1 | -90 | 90 | -0.0013464 | -0.00033663 | 0.0013465 | 0.00033611
6 | 7 | 0.38943 | 0.24923 | 1.9619e-09 | 0 | 0 | 0 | 0 | 0 | 1 | -90 | 90 | -0.08478 | -0.021421 | 0.08481 | 0.02144
6 | 8 | 0.59284 | 0.37942 | 2.9866e-09 | 0 | 0 | 0 | 0 | 0 | 1 | -90 | 90 | 0.082255 | 0.020788 | -0.082212 | -0.020761
7 | 9 | 1.1565 | 0.74017 | 5.8263e-09 | 0 | 0 | 0 | 0 | 0 | 1 | -90 | 90 | -0.087043 | -0.022 | 0.087138 | 0.02206
8 | 10 | 2.0626 | 1.32 | 3.4636e-09 | 0 | 0 | 0 | 0 | 0 | 1 | -90 | 90 | 0.01559 | 0.0039103 | -0.015585 | -0.0039071
8 | 11 | 0.40295 | 0.25789 | 2.03e-09 | 0 | 0 | 0 | 0 | 0 | 1 | -90 | 90 | 0.066621 | 0.01685 | -0.066602 | -0.016838
9 | 36 | 0.78878 | 0.50482 | 3.9737e-09 | 0 | 0 | 0 | 0 | 0 | 1 | -90 | 90 | -0.092332 | -0.023362 | 0.092405 | 0.023408
10 | 30 | 1.641 | 1.0503 | 2.7557e-09 | 0 | 0 | 0 | 0 | 0 | 1 | -90 | 90 | 0.014174 | 0.0035534 | -0.01417 | -0.0035514
11 | 138 | 0.6314 | 0.4041 | 3.1809e-09 | 0 | 0 | 0 | 0 | 0 | 1 | -90 | 90 | 0.065002 | 0.016437 | -0.064973 | -0.016419
36 | 41 | 0.95385 | 0.61046 | 1.6018e-09 | 0 | 0 | 0 | 0 | 0 | 1 | -90 | 90 | 0.090859 | 0.022896 | -0.090774 | -0.022842
36 | 42 | 1.4867 | 0.95151 | 2.4966e-09 | 0 | 0 | 0 | 0 | 0 | 1 | -90 | 90 | 0.0015244 | 0.00038183 | -0.0015244 | -0.00038206
36 | 17 | 1.2028 | 0.76978 | 6.0594e-09 | 0 | 0 | 0 | 0 | 0 | 1 | -90 | 90 | -0.18479 | -0.046686 | 0.18523 | 0.046971
30 | 31 | 0.83553 | 0.53474 | 1.4031e-09 | 0 | 0 | 0 | 0 | 0 | 1 | -90 | 90 | 0.011275 | 0.0028258 | -0.011274 | -0.0028252
138 | 139 | 0.062359 | 0.039909 | 3.1415e-10 | 0 | 0 | 0 | 0 | 0 | 1 | -90 | 90 | 0.063173 | 0.015968 | -0.06317 | -0.015966
41 | 46 | 0.78059 | 0.49957 | 1.3108e-09 | 0 | 0 | 0 | 0 | 0 | 1 | -90 | 90 | 0.085013 | 0.021398 | -0.084952 | -0.021359
17 | 14 | 0.18638 | 0.11928 | 9.3895e-10 | 0 | 0 | 0 | 0 | 0 | 1 | -90 | 90 | -0.18656 | -0.047303 | 0.18663 | 0.047348
31 | 32 | 0.13234 | 0.084697 | 2.2223e-10 | 0 | 0 | 0 | 0 | 0 | 1 | -90 | 90 | 0.011274 | 0.0028252 | -0.011274 | -0.0028251
139 | 137 | 0.66938 | 0.4284 | 3.3722e-09 | 0 | 0 | 0 | 0 | 0 | 1 | -90 | 90 | 0.06149 | 0.015545 | -0.061463 | -0.015528
12 | 13 | 1.4434 | 0.92375 | 2.4238e-09 | 0 | 0 | 0 | 0 | 0 | 1 | -90 | 90 | 0.0024251 | 0.00060756 | -0.0024251 | -0.00060774
12 | 14 | 0.99 | 0.6336 | 1.6625e-09 | 0 | 0 | 0 | 0 | 0 | 1 | -90 | 90 | -0.0042976 | -0.0010768 | 0.0042978 | 0.0010768
13 | 15 | 0.27515 | 0.17609 | 4.6205e-10 | 0 | 0 | 0 | 0 | 0 | 1 | -90 | 90 | 0.0019119 | 0.00047914 | -0.0019119 | -0.00047917
14 | 16 | 0.19496 | 0.12477 | 9.8216e-10 | 0 | 0 | 0 | 0 | 0 | 1 | -90 | 90 | -0.19093 | -0.048424 | 0.191 | 0.048473
16 | 27 | 0.4915 | 0.31456 | 2.4761e-09 | 0 | 0 | 0 | 0 | 0 | 1 | -90 | 90 | -0.19266 | -0.048887 | 0.19285 | 0.049013
27 | 29 | 1.0036 | 0.64233 | 5.0561e-09 | 0 | 0 | 0 | 0 | 0 | 1 | -90 | 90 | -0.19285 | -0.049013 | 0.19325 | 0.04927
29 | 66 | 0.85477 | 0.54705 | 4.3062e-09 | 0 | 0 | 0 | 0 | 0 | 1 | -90 | 90 | -0.19415 | -0.049494 | 0.1945 | 0.049715
29 | 63 | 3.7912 | 2.4264 | 6.3665e-09 | 0 | 0 | 0 | 0 | 0 | 1 | -90 | 90 | 0.00089839 | 0.00022454 | -0.00089836 | -0.00022515
18 | 19 | 1.0587 | 0.67754 | 5.3333e-09 | 0 | 0 | 0 | 0 | 0 | 1 | -90 | 90 | -0.050268 | -0.012701 | 0.050298 | 0.012719
18 | 20 | 0.69423 | 0.4443 | 3.4974e-09 | 0 | 0 | 0 | 0 | 0 | 1 | -90 | 90 | 0.047613 | 0.012035 | -0.047595 | -0.012024
19 | 21 | 1.9291 | 1.2346 | 3.2395e-09 | 0 | 0 | 0 | 0 | 0 | 1 | -90 | 90 | 0.0049579 | 0.0012387 | -0.0049574 | -0.0012387
19 | 22 | 0.36356 | 0.23268 | 1.8316e-09 | 0 | 0 | 0 | 0 | 0 | 1 | -90 | 90 | -0.055255 | -0.013958 | 0.055268 | 0.013965
20 | 23 | 1.8632 | 1.1924 | 3.1288e-09 | 0 | 0 | 0 | 0 | 0 | 1 | -90 | 90 | 0.0040935 | 0.0010258 | -0.0040931 | -0.0010259
20 | 24 | 0.87359 | 0.5591 | 4.401e-09 | 0 | 0 | 0 | 0 | 0 | 1 | -90 | 90 | 0.043502 | 0.010999 | -0.043484 | -0.010988
21 | 25 | 1.5373 | 0.98387 | 2.5815e-09 | 0 | 0 | 0 | 0 | 0 | 1 | -90 | 90 | 0.0033325 | 0.00083145 | -0.0033324 | -0.00083158
22 | 136 | 0.55693 | 0.35643 | 2.8057e-09 | 0 | 0 | 0 | 0 | 0 | 1 | -90 | 90 | -0.057738 | -0.014585 | 0.057759 | 0.014597
24 | 43 | 0.93602 | 0.59905 | 4.7155e-09 | 0 | 0 | 0 | 0 | 0 | 1 | -90 | 90 | 0.037581 | 0.0095085 | -0.037566 | -0.0094997
24 | 39 | 1.1077 | 0.70896 | 1.8602e-09 | 0 | 0 | 0 | 0 | 0 | 1 | -90 | 90 | 0.0059026 | 0.001479 | -0.0059021 | -0.0014789
25 | 26 | 2.7497 | 1.7598 | 4.6175e-09 | 0 | 0 | 0 | 0 | 0 | 1 | -90 | 90 | 0.0029843 | 0.00074436 | -0.002984 | -0.00074463
136 | 137 | 0.13768 | 0.088115 | 6.936e-10 | 0 | 0 | 0 | 0 | 0 | 1 | -90 | 90 | -0.059872 | -0.015127 | 0.059878 | 0.01513
43 | 82 | 1.7088 | 1.0936 | 8.6085e-09 | 0 | 0 | 0 | 0 | 0 | 1 | -90 | 90 | 0.036463 | 0.0092247 | -0.036438 | -0.0092095
43 | 80 | 3.4079 | 2.1811 | 5.7228e-09 | 0 | 0 | 0 | 0 | 0 | 1 | -90 | 90 | 0.0011035 | 0.00027501 | -0.0011034 | -0.00027553
39 | 38 | 2.2688 | 1.4521 | 3.81e-09 | 0 | 0 | 0 | 0 | 0 | 1 | -90 | 90 | 0.0027274 | 0.00068327 | -0.0027272 | -0.00068352
26 | 33 | 3.2464 | 2.0777 | 5.4515e-09 | 0 | 0 | 0 | 0 | 0 | 1 | -90 | 90 | 0.0013467 | 0.00033427 | -0.0013467 | -0.00033476
82 | 88 | 2.0143 | 1.2891 | 1.0148e-08 | 0 | 0 | 0 | 0 | 0 | 1 | -90 | 90 | 0.035512 | 0.0089774 | -0.035484 | -0.0089604
80 | 81 | 6.3024 | 4.0335 | 1.0583e-08 | 0 | 0 | 0 | 0 | 0 | 1 | -90 | 90 | 0.00048796 | 0.00012128 | -0.00048795 | -0.00012229
33 | 134 | 8.9665 | 5.7386 | 1.5057e-08 | 0 | 0 | 0 | 0 | 0 | 1 | -90 | 90 | 0.0013467 | 0.00033476 | -0.0013465 | -0.00033611
28 | 40 | 0.63039 | 0.40345 | 1.0586e-09 | 0 | 0 | 0 | 0 | 0 | 1 | -90 | 90 | -0.0010475 | -0.00026207 | 0.0010475 | 0.00026197
28 | 37 | 2.9397 | 1.8814 | 4.9365e-09 | 0 | 0 | 0 | 0 | 0 | 1 | -90 | 90 | 0.0010475 | 0.00026207 | -0.0010475 | -0.00026252
40 | 45 | 1.414 | 0.90498 | 2.3746e-09 | 0 | 0 | 0 | 0 | 0 | 1 | -90 | 90 | -0.0026274 | -0.00065774 | 0.0026276 | 0.00065758
40 | 44 | 1.3346 | 0.85413 | 2.2411e-09 | 0 | 0 | 0 | 0 | 0 | 1 | -90 | 90 | 0.0015799 | 0.00039577 | -0.0015799 | -0.00039597
66 | 76 | 0.48649 | 0.31136 | 2.4509e-09 | 0 | 0 | 0 | 0 | 0 | 1 | -90 | 90 | -0.19537 | -0.049932 | 0.19556 | 0.050058
45 | 35 | 1.0787 | 0.69036 | 1.8114e-09 | 0 | 0 | 0 | 0 | 0 | 1 | -90 | 90 | -0.0054561 | -0.0013665 | 0.0054565 | 0.0013665
76 | 75 | 2.3969 | 1.534 | 4.0251e-09 | 0 | 0 | 0 | 0 | 0 | 1 | -90 | 90 | 0.0092276 | 0.0023123 | -0.0092255 | -0.0023113
32 | 34 | 1.5095 | 0.96606 | 2.5348e-09 | 0 | 0 | 0 | 0 | 0 | 1 | -90 | 90 | 0.010257 | 0.0025702 | -0.010255 | -0.0025693
34 | 35 | 1.1241 | 0.71941 | 1.8876e-09 | 0 | 0 | 0 | 0 | 0 | 1 | -90 | 90 | 0.0087022 | 0.0021802 | -0.0087012 | -0.0021798
46 | 47 | 0.86781 | 0.5554 | 1.4573e-09 | 0 | 0 | 0 | 0 | 0 | 1 | -90 | 90 | 0.049772 | 0.012524 | -0.049749 | -0.012509
46 | 48 | 0.99017 | 0.63371 | 1.6628e-09 | 0 | 0 | 0 | 0 | 0 | 1 | -90 | 90 | 0.03518 | 0.0088346 | -0.035166 | -0.0088263
47 | 55 | 2.9115 | 1.8634 | 4.8892e-09 | 0 | 0 | 0 | 0 | 0 | 1 | -90 | 90 | 0.038217 | 0.0096189 | -0.03817 | -0.0095898
47 | 54 | 1.1952 | 0.76494 | 2.0071e-09 | 0 | 0 | 0 | 0 | 0 | 1 | -90 | 90 | 0.0077092 | 0.0019322 | -0.0077084 | -0.0019319
88 | 86 | 0.33773 | 0.21615 | 1.7014e-09 | 0 | 0 | 0 | 0 | 0 | 1 | -90 | 90 | 0.033755 | 0.0085272 | -0.033751 | -0.0085247
55 | 61 | 1.0781 | 0.68996 | 1.8104e-09 | 0 | 0 | 0 | 0 | 0 | 1 | -90 | 90 | 0.03704 | 0.0093068 | -0.037024 | -0.0092966
55 | 60 | 1.675 | 1.072 | 2.8128e-09 | 0 | 0 | 0 | 0 | 0 | 1 | -90 | 90 | 0.0011302 | 0.00028299 | -0.0011302 | -0.00028325
61 | 52 | 2.5968 | 1.662 | 4.3608e-09 | 0 | 0 | 0 | 0 | 0 | 1 | -90 | 90 | 0.034872 | 0.0087572 | -0.034837 | -0.0087356
70 | 71 | 2.0012 | 1.2808 | 3.3606e-09 | 0 | 0 | 0 | 0 | 0 | 1 | -90 | 90 | 0.015696 | 0.0039357 | -0.015691 | -0.0039326
49 | 50 | 1.5602 | 0.9985 | 2.6199e-09 | 0 | 0 | 0 | 0 | 0 | 1 | -90 | 90 | -0.010352 | -0.0025946 | 0.010354 | 0.0025955
49 | 51 | 2.3834 | 1.5254 | 4.0023e-09 | 0 | 0 | 0 | 0 | 0 | 1 | -90 | 90 | 0.0077047 | 0.0019312 | -0.0077032 | -0.0019306
50 | 52 | 0.59967 | 0.38379 | 1.007e-09 | 0 | 0 | 0 | 0 | 0 | 1 | -90 | 90 | -0.016261 | -0.004076 | 0.016263 | 0.004077
51 | 53 | 0.63867 | 0.40875 | 1.0725e-09 | 0 | 0 | 0 | 0 | 0 | 1 | -90 | 90 | 0.0045074 | 0.0011296 | -0.0045073 | -0.0011296
52 | 58 | 0.98648 | 0.63135 | 1.6566e-09 | 0 | 0 | 0 | 0 | 0 | 1 | -90 | 90 | 0.018575 | 0.0046585 | -0.018571 | -0.0046563
58 | 56 | 0.26152 | 0.16737 | 4.3917e-10 | 0 | 0 | 0 | 0 | 0 | 1 | -90 | 90 | 0.016375 | 0.0041058 | -0.016374 | -0.0041054
56 | 57 | 2.5737 | 1.6472 | 4.322e-09 | 0 | 0 | 0 | 0 | 0 | 1 | -90 | 90 | 0.015398 | 0.0038609 | -0.015391 | -0.003857
57 | 59 | 0.45497 | 0.29118 | 7.6401e-10 | 0 | 0 | 0 | 0 | 0 | 1 | -90 | 90 | 0.010732 | 0.0026893 | -0.010732 | -0.002689
59 | 62 | 1.2122 | 0.7758 | 2.0356e-09 | 0 | 0 | 0 | 0 | 0 | 1 | -90 | 90 | 0.0089788 | 0.0022497 | -0.0089777 | -0.0022492
62 | 64 | 3.2422 | 2.075 | 5.4445e-09 | 0 | 0 | 0 | 0 | 0 | 1 | -90 | 90 | 0.007745 | 0.0019411 | -0.0077429 | -0.0019403
62 | 65 | 5.7504 | 3.6803 | 9.6565e-09 | 0 | 0 | 0 | 0 | 0 | 1 | -90 | 90 | 0.0012327 | 0.00030805 | -0.0012326 | -0.00030892
64 | 69 | 2.315 | 1.4816 | 3.8875e-09 | 0 | 0 | 0 | 0 | 0 | 1 | -90 | 90 | 0.0030178 | 0.00075605 | -0.0030175 | -0.00075628
78 | 77 | 0.51291 | 0.32826 | 8.6132e-10 | 0 | 0 | 0 | 0 | 0 | 1 | -90 | 90 | -0.00052827 | -0.0001324 | 0.00052827 | 0.00013231
77 | 79 | 3.336 | 2.1351 | 5.6021e-09 | 0 | 0 | 0 | 0 | 0 | 1 | -90 | 90 | 0.0043547 | 0.0010909 | -0.004354 | -0.001091
77 | 75 | 2.7821 | 1.7805 | 4.6718e-09 | 0 | 0 | 0 | 0 | 0 | 1 | -90 | 90 | -0.004883 | -0.0012232 | 0.0048837 | 0.0012232
71 | 73 | 0.68277 | 0.43698 | 1.1466e-09 | 0 | 0 | 0 | 0 | 0 | 1 | -90 | 90 | 0.0077042 | 0.0019309 | -0.0077038 | -0.0019308
79 | 84 | 1.3898 | 0.88947 | 2.3338e-09 | 0 | 0 | 0 | 0 | 0 | 1 | -90 | 90 | 0.004354 | 0.001091 | -0.0043537 | -0.001091
84 | 83 | 0.59094 | 0.3782 | 9.9235e-10 | 0 | 0 | 0 | 0 | 0 | 1 | -90 | 90 | 0.0008121 | 0.00020343 | -0.0008121 | -0.00020353
85 | 86 | 0.40568 | 0.25964 | 2.0437e-09 | 0 | 0 | 0 | 0 | 0 | 1 | -90 | 90 | -0.033746 | -0.0085216 | 0.033751 | 0.0085247
85 | 87 | 1.5725 | 1.0064 | 7.922e-09 | 0 | 0 | 0 | 0 | 0 | 1 | -90 | 90 | 0.032051 | 0.0080968 | -0.032033 | -0.0080861
87 | 131 | 9.8024 | 6.2735 | 4.9382e-08 | 0 | 0 | 0 | 0 | 0 | 1 | -90 | 90 | 0.031102 | 0.0078528 | -0.030997 | -0.0077905
131 | 122 | 0.22511 | 0.14407 | 1.1341e-09 | 0 | 0 | 0 | 0 | 0 | 1 | -90 | 90 | 0.030997 | 0.0077905 | -0.030994 | -0.0077891
89 | 90 | 0.15031 | 0.096201 | 7.5725e-10 | 0 | 0 | 0 | 0 | 0 | 1 | -90 | 90 | 0.019443 | 0.004877 | -0.019442 | -0.0048766
89 | 91 | 0.204 | 0.13056 | 1.0277e-09 | 0 | 0 | 0 | 0 | 0 | 1 | -90 | 90 | -0.019774 | -0.00496 | 0.019775 | 0.0049605
90 | 92 | 1.0699 | 0.68474 | 5.39e-09 | 0 | 0 | 0 | 0 | 0 | 1 | -90 | 90 | 0.018769 | 0.0047078 | -0.018765 | -0.0047057
91 | 93 | 0.0058302 | 0.0037313 | 2.9372e-11 | 0 | 0 | 0 | 0 | 0 | 1 | -90 | 90 | -0.020384 | -0.0051131 | 0.020384 | 0.0051131
92 | 104 | 1.1931 | 0.76357 | 6.0105e-09 | 0 | 0 | 0 | 0 | 0 | 1 | -90 | 90 | 0.018765 | 0.0047057 | -0.01876 | -0.0047032
93 | 99 | 1.8964 | 1.2137 | 9.5538e-09 | 0 | 0 | 0 | 0 | 0 | 1 | -90 | 90 | -0.020793 | -0.0052156 | 0.020802 | 0.0052206
104 | 105 | 0.13089 | 0.083772 | 6.5942e-10 | 0 | 0 | 0 | 0 | 0 | 1 | -90 | 90 | 0.017924 | 0.0044938 | -0.017924 | -0.0044935
99 | 117 | 3.7751 | 2.416 | 1.9018e-08 | 0 | 0 | 0 | 0 | 0 | 1 | -90 | 90 | -0.02186 | -0.0054857 | 0.02188 | 0.0054968
94 | 95 | 2.7256 | 1.7444 | 4.577e-09 | 0 | 0 | 0 | 0 | 0 | 1 | -90 | 90 | -0.0044722 | -0.0011204 | 0.0044728 | 0.0011204
94 | 96 | 0.44934 | 0.28758 | 7.5457e-10 | 0 | 0 | 0 | 0 | 0 | 1 | -90 | 90 | 0.002817 | 0.00070557 | -0.002817 | -0.00070562
95 | 97 | 1.0142 | 0.64909 | 1.7031e-09 | 0 | 0 | 0 | 0 | 0 | 1 | -90 | 90 | -0.0080085 | -0.0020066 | 0.0080092 | 0.0020069
96 | 98 | 1.1189 | 0.71608 | 1.8789e-09 | 0 | 0 | 0 | 0 | 0 | 1 | -90 | 90 | 0.0016287 | 0.0004078 | -0.0016287 | -0.00040795
97 | 100 | 1.1856 | 0.75877 | 1.9909e-09 | 0 | 0 | 0 | 0 | 0 | 1 | -90 | 90 | -0.0082254 | -0.0020611 | 0.0082263 | 0.0020614
98 | 107 | 0.77738 | 0.49752 | 1.3054e-09 | 0 | 0 | 0 | 0 | 0 | 1 | -90 | 90 | 0.0010219 | 0.00025585 | -0.0010219 | -0.00025597
100 | 103 | 3.0415 | 1.9465 | 5.1074e-09 | 0 | 0 | 0 | 0 | 0 | 1 | -90 | 90 | -0.008569 | -0.002147 | 0.0085715 | 0.0021482
100 | 101 | 1.8583 | 1.1893 | 3.1206e-09 | 0 | 0 | 0 | 0 | 0 | 1 | -90 | 90 | 0.00034271 | 8.5603e-05 | -0.00034271 | -8.5896e-05
107 | 113 | 0.93689 | 0.59961 | 1.5733e-09 | 0 | 0 | 0 | 0 | 0 | 1 | -90 | 90 | 0.0005319 | 0.00013317 | -0.0005319 | -0.00013331
117 | 118 | 0.56935 | 0.36438 | 2.8683e-09 | 0 | 0 | 0 | 0 | 0 | 1 | -90 | 90 | -0.022964 | -0.0057684 | 0.022968 | 0.0057703
117 | 116 | 0.30474 | 0.19504 | 5.1174e-10 | 0 | 0 | 0 | 0 | 0 | 1 | -90 | 90 | 0.00088305 | 0.00022128 | -0.00088304 | -0.00022132
103 | 115 | 1.201 | 0.76867 | 2.0169e-09 | 0 | 0 | 0 | 0 | 0 | 1 | -90 | 90 | -0.010003 | -0.0025068 | 0.010004 | 0.0025075
115 | 114 | 3.1218 | 1.998 | 1.0485e-08 | 0 | 0 | 0 | 0 | 0 | 1 | -90 | 90 | -0.01048 | -0.0026268 | 0.010484 | 0.0026282
105 | 106 | 0.36817 | 0.23563 | 1.8548e-09 | 0 | 0 | 0 | 0 | 0 | 1 | -90 | 90 | 0.017551 | 0.0044 | -0.017549 | -0.0043994
106 | 114 | 0.65626 | 0.42001 | 2.2041e-09 | 0 | 0 | 0 | 0 | 0 | 1 | -90 | 90 | 0.016747 | 0.0041983 | -0.016745 | -0.0041971
114 | 111 | 1.1829 | 0.75706 | 1.9864e-09 | 0 | 0 | 0 | 0 | 0 | 1 | -90 | 90 | 0.0062612 | 0.0015689 | -0.0062607 | -0.0015688
108 | 109 | 4.4874 | 2.8719 | 7.5355e-09 | 0 | 0 | 0 | 0 | 0 | 1 | -90 | 90 | -0.0058348 | -0.001462 | 0.0058365 | 0.0014624
108 | 110 | 0.57504 | 0.36803 | 9.6565e-10 | 0 | 0 | 0 | 0 | 0 | 1 | -90 | 90 | 0.0049365 | 0.0012369 | -0.0049364 | -0.0012369
109 | 111 | 4.5121 | 2.8877 | 7.577e-09 | 0 | 0 | 0 | 0 | 0 | 1 | -90 | 90 | -0.0062587 | -0.0015682 | 0.0062607 | 0.0015688
110 | 112 | 6.9993 | 4.4795 | 1.1754e-08 | 0 | 0 | 0 | 0 | 0 | 1 | -90 | 90 | 0.0049364 | 0.0012369 | -0.0049345 | -0.0012368
118 | 127 | 0.054944 | 0.035164 | 2.768e-10 | 0 | 0 | 0 | 0 | 0 | 1 | -90 | 90 | -0.023325 | -0.0058599 | 0.023325 | 0.0058601
127 | 125 | 0.23807 | 0.15237 | 1.1994e-09 | 0 | 0 | 0 | 0 | 0 | 1 | -90 | 90 | -0.023645 | -0.0059401 | 0.023646 | 0.0059409
119 | 120 | 0.77092 | 0.49339 | 3.8837e-09 | 0 | 0 | 0 | 0 | 0 | 1 | -90 | 90 | -0.029747 | -0.0074729 | 0.029755 | 0.0074774
119 | 121 | 0.27627 | 0.17681 | 1.3918e-09 | 0 | 0 | 0 | 0 | 0 | 1 | -90 | 90 | 0.0294 | 0.007386 | -0.029397 | -0.0073844
120 | 122 | 0.25825 | 0.16528 | 1.301e-09 | 0 | 0 | 0 | 0 | 0 | 1 | -90 | 90 | -0.030346 | -0.0076257 | 0.030349 | 0.0076272
121 | 123 | 1.8592 | 1.1899 | 3.1222e-09 | 0 | 0 | 0 | 0 | 0 | 1 | -90 | 90 | 0.001463 | 0.00036638 | -0.001463 | -0.00036665
121 | 124 | 0.45376 | 0.2904 | 2.2859e-09 | 0 | 0 | 0 | 0 | 0 | 1 | -90 | 90 | 0.027121 | 0.0068158 | -0.027117 | -0.0068137
121 | 132 | 11.0144 | 7.0492 | 1.8496e-08 | 0 | 0 | 0 | 0 | 0 | 1 | -90 | 90 | 0.00081368 | 0.0002022 | -0.0008136 | -0.00020392
123 | 129 | 0.13795 | 0.088286 | 2.3165e-10 | 0 | 0 | 0 | 0 | 0 | 1 | -90 | 90 | 0.00027717 | 6.9447e-05 | -0.00027717 | -6.9469e-05
124 | 130 | 0.43708 | 0.27973 | 2.2019e-09 | 0 | 0 | 0 | 0 | 0 | 1 | -90 | 90 | 0.026163 | 0.0065746 | -0.02616 | -0.0065727
130 | 128 | 0.3655 | 0.23392 | 1.8413e-09 | 0 | 0 | 0 | 0 | 0 | 1 | -90 | 90 | 0.02537 | 0.0063748 | -0.025367 | -0.0063732
125 | 126 | 0.10678 | 0.068337 | 5.3792e-10 | 0 | 0 | 0 | 0 | 0 | 1 | -90 | 90 | -0.024381 | -0.006125 | 0.024381 | 0.0061254
126 | 128 | 0.33129 | 0.21202 | 1.669e-09 | 0 | 0 | 0 | 0 | 0 | 1 | -90 | 90 | -0.024896 | -0.0062543 | 0.024898 | 0.0062556