## bus_data
BUS_I | BUS_TYPE | Pd | Qd | Gs | Bs | area | Vm | Va | baseKV | zone | Vmax | Vmin
1 | 1 | 0.0054782 | 0.001373 | 0 | 0 | 1 | 0.97955 | -0.39531 | 0.4 | 1 | 1.1 | 0.9
2 | 1 | 0.0011192 | 0.0002805 | 0 | 0 | 1 | 0.97943 | -0.39769 | 0.4 | 1 | 1.1 | 0.9
3 | 1 | 0.0010556 | 0.00026456 | 0 | 0 | 1 | 0.97971 | -0.39224 | 0.4 | 1 | 1.1 | 0.9
4 | 1 | 0.0029241 | 0.00073286 | 0 | 0 | 1 | 0.97939 | -0.39842 | 0.4 | 1 | 1.1 | 0.9
5 | 1 | 0 | 0 | 0 | 0 | 1 | 0.98022 | -0.38208 | 0.4 | 1 | 1.1 | 0.9
66 | 1 | 0 | 0 | 0 | 0 | 1 | 0.98197 | -0.34785 | 0.4 | 1 | 1.1 | 0.9
65 | 1 | 0.001059 | 0.00026541 | 0 | 0 | 1 | 0.98255 | -0.33654 | 0.4 | 1 | 1.1 | 0.9
6 | 1 | 0.0017543 | 0.00043967 | 0 | 0 | 1 | 0.98011 | -0.3824 | 0.4 | 1 | 1.1 | 0.9
7 | 1 | 0.00070039 | 0.00017554 | 0 | 0 | 1 | 0.98035 | -0.37778 | 0.4 | 1 | 1.1 | 0.9
71 | 1 | 0.0015719 | 0.00039397 | 0 | 0 | 1 | 0.98054 | -0.37399 | 0.4 | 1 | 1.1 | 0.9
50 | 1 | 0 | 0 | 0 | 0 | 1 | 0.98061 | -0.37264 | 0.4 | 1 | 1.1 | 0.9
8 | 1 | 0.002145 | 0.00053759 | 0 | 0 | 1 | 0.98901 | -0.21109 | 0.4 | 1 | 1.1 | 0.9
9 | 1 | 0.0031018 | 0.00077739 | 0 | 0 | 1 | 0.989 | -0.21131 | 0.4 | 1 | 1.1 | 0.9
10 | 1 | 0 | 0 | 0 | 0 | 1 | 0.98917 | -0.20802 | 0.4 | 1 | 1.1 | 0.9
11 | 1 | 0.0014198 | 0.00035582 | 0 | 0 | 1 | 0.98893 | -0.21267 | 0.4 | 1 | 1.1 | 0.9
12 | 1 | 0.002541 | 0.00063683 | 0 | 0 | 1 | 0.98913 | -0.20872 | 0.4 | 1 | 1.1 | 0.9
13 | 1 | 0.006712 | 0.0016822 | 0 | 0 | 1 | 0.98929 | -0.20561 | 0.4 | 1 | 1.1 | 0.9
14 | 1 | 0.0032674 | 0.00081888 | 0 | 0 | 1 | 0.98887 | -0.2137 | 0.4 | 1 | 1.1 | 0.9
16 | 1 | 0.0063157 | 0.0015829 | 0 | 0 | 1 | 0.98978 | -0.19607 | 0.4 | 1 | 1.1 | 0.9
26 | 1 | 0 | 0 | 0 | 0 | 1 | 0.98885 | -0.21414 | 0.4 | 1 | 1.1 | 0.9
21 | 1 | 0 | 0 | 0 | 0 | 1 | 0.99038 | -0.18447 | 0.4 | 1 | 1.1 | 0.9
24 | 1 | 0.0021261 | 0.00053285 | 0 | 0 | 1 | 0.98883 | -0.21466 | 0.4 | 1 | 1.1 | 0.9
23 | 1 | 0.0026871 | 0.00067346 | 0 | 0 | 1 | 0.99175 | -0.158 | 0.4 | 1 | 1.1 | 0.9
19 | 1 | 0.0058605 | 0.0014688 | 0 | 0 | 1 | 0.9896 | -0.19963 | 0.4 | 1 | 1.1 | 0.9
17 | 1 | 0.0011423 | 0.0002863 | 0 | 0 | 1 | 0.98936 | -0.20416 | 0.4 | 1 | 1.1 | 0.9
18 | 1 | 0.015265 | 0.0038258 | 0 | 0 | 1 | 0.98692 | -0.25154 | 0.4 | 1 | 1.1 | 0.9
20 | 1 | 0.022221 | 0.005569 | 0 | 0 | 1 | 0.98601 | -0.26929 | 0.4 | 1 | 1.1 | 0.9
22 | 1 | 0.0023353 | 0.00058527 | 0 | 0 | 1 | 0.98428 | -0.30287 | 0.4 | 1 | 1.1 | 0.9
29 | 1 | 0.0026491 | 0.00066392 | 0 | 0 | 1 | 0.99282 | -0.13732 | 0.4 | 1 | 1.1 | 0.9
30 | 1 | 0.0044528 | 0.001116 | 0 | 0 | 1 | 0.99414 | -0.11197 | 0.4 | 1 | 1.1 | 0.9
25 | 1 | 0.0026436 | 0.00066254 | 0 | 0 | 1 | 0.99479 | -0.099886 | 0.4 | 1 | 1.1 | 0.9
27 | 1 | 0.0026197 | 0.00065656 | 0 | 0 | 1 | 0.99485 | -0.098573 | 0.4 | 1 | 1.1 | 0.9
28 | 1 | 0.0031723 | 0.00079505 | 0 | 0 | 1 | 0.99492 | -0.097266 | 0.4 | 1 | 1.1 | 0.9
42 | 1 | 0 | 0 | 0 | 0 | 1 | 0.99505 | -0.094743 | 0.4 | 1 | 1.1 | 0.9
43 | 1 | 0.0037495 | 0.00093972 | 0 | 0 | 1 | 0.99474 | -0.10079 | 0.4 | 1 | 1.1 | 0.9
41 | 1 | 0 | 0 | 0 | 0 | 1 | 0.99548 | -0.086497 | 0.4 | 1 | 1.1 | 0.9
31 | 1 | 0 | 0 | 0 | 0 | 1 | 0.99643 | -0.068194 | 0.4 | 1 | 1.1 | 0.9
40 | 1 | 0.0036465 | 0.0009139 | 0 | 0 | 1 | 0.99598 | -0.076884 | 0.4 | 1 | 1.1 | 0.9
39 | 1 | 0.023235 | 0.0058233 | 0 | 0 | 1 | 0.99706 | -0.05621 | 0.4 | 1 | 1.1 | 0.9
38 | 1 | 0.0060085 | 0.0015059 | 0 | 0 | 1 | 0.99786 | -0.040875 | 0.4 | 1 | 1.1 | 0.9
32 | 1 | 0.018575 | 0.0046553 | 0 | 0 | 1 | 0.99853 | -0.027972 | 0.4 | 1 | 1.1 | 0.9
33 | 1 | 0.017591 | 0.0044086 | 0 | 0 | 1 | 0.99638 | -0.068928 | 0.4 | 1 | 1.1 | 0.9
34 | 3 | 0.023564 | 0.0059056 | 0 | 0 | 1 | 1 | 0 | 0.4 | 1 | 1.1 | 0.9
35 | 1 | 0.013839 | 0.0034684 | 0 | 0 | 1 | 0.99622 | -0.071826 | 0.4 | 1 | 1.1 | 0.9
36 | 1 | 0.013417 | 0.0033625 | 0 | 0 | 1 | 0.99919 | -0.015412 | 0.4 | 1 | 1.1 | 0.9
37 | 1 | 0.022849 | 0.0057265 | 0 | 0 | 1 | 0.99467 | -0.10142 | 0.4 | 1 | 1.1 | 0.9
44 | 1 | 0 | 0 | 0 | 0 | 1 | 0.99097 | -0.17206 | 0.4 | 1 | 1.1 | 0.9
45 | 1 | 0 | 0 | 0 | 0 | 1 | 0.98877 | -0.21437 | 0.4 | 1 | 1.1 | 0.9
46 | 1 | 0.0014869 | 0.00037265 | 0 | 0 | 1 | 0.99468 | -0.102 | 0.4 | 1 | 1.1 | 0.9
55 | 1 | 0.001655 | 0.00041479 | 0 | 0 | 1 | 0.99466 | -0.10223 | 0.4 | 1 | 1.1 | 0.9
69 | 1 | 0.003271 | 0.0008198 | 0 | 0 | 1 | 0.98696 | -0.24918 | 0.4 | 1 | 1.1 | 0.9
70 | 1 | 0.0096773 | 0.0024254 | 0 | 0 | 1 | 0.98688 | -0.25081 | 0.4 | 1 | 1.1 | 0.9
53 | 1 | 0.0010049 | 0.00025185 | 0 | 0 | 1 | 0.99335 | -0.12759 | 0.4 | 1 | 1.1 | 0.9
47 | 1 | 0.0087232 | 0.0021862 | 0 | 0 | 1 | 0.98056 | -0.37361 | 0.4 | 1 | 1.1 | 0.9
48 | 1 | 0 | 0 | 0 | 0 | 1 | 0.98085 | -0.36788 | 0.4 | 1 | 1.1 | 0.9
51 | 1 | 0 | 0 | 0 | 0 | 1 | 0.98154 | -0.35444 | 0.4 | 1 | 1.1 | 0.9
68 | 1 | 0.0034885 | 0.0008743 | 0 | 0 | 1 | 0.98338 | -0.3185 | 0.4 | 1 | 1.1 | 0.9
61 | 1 | 0 | 0 | 0 | 0 | 1 | 0.98039 | -0.3767 | 0.4 | 1 | 1.1 | 0.9
63 | 1 | 0 | 0 | 0 | 0 | 1 | 0.98602 | -0.26736 | 0.4 | 1 | 1.1 | 0.9
58 | 1 | 0 | 0 | 0 | 0 | 1 | 0.97889 | -0.40613 | 0.4 | 1 | 1.1 | 0.9
52 | 1 | 0.010086 | 0.0025279 | 0 | 0 | 1 | 0.9929 | -0.13637 | 0.4 | 1 | 1.1 | 0.9
54 | 1 | 0.00096375 | 0.00024154 | 0 | 0 | 1 | 0.99288 | -0.13671 | 0.4 | 1 | 1.1 | 0.9
56 | 1 | 0.0016348 | 0.00040971 | 0 | 0 | 1 | 0.97849 | -0.41392 | 0.4 | 1 | 1.1 | 0.9
57 | 1 | 0.022262 | 0.0055793 | 0 | 0 | 1 | 0.97698 | -0.44355 | 0.4 | 1 | 1.1 | 0.9
59 | 1 | 0 | 0 | 0 | 0 | 1 | 0.97626 | -0.45784 | 0.4 | 1 | 1.1 | 0.9
60 | 1 | 0.0037769 | 0.00094659 | 0 | 0 | 1 | 0.97875 | -0.40889 | 0.4 | 1 | 1.1 | 0.9
62 | 1 | 0 | 0 | 0 | 0 | 1 | 0.97574 | -0.46794 | 0.4 | 1 | 1.1 | 0.9
64 | 1 | 0.0020989 | 0.00052603 | 0 | 0 | 1 | 0.97871 | -0.40964 | 0.4 | 1 | 1.1 | 0.9
67 | 1 | 0.0153 | 0.0038346 | 0 | 0 | 1 | 0.97527 | -0.4772 | 0.4 | 1 | 1.1 | 0.9

## generator_data
GEN_BUS | PG | QG | QMAX | QMIN | VG | MBASE | GEN_STATUS | PMAX | PMIN
34 | 0.3433 | 0.087198 | 10 | -10 | 1 | 100 | 1 | 10 | 0

## branch_data
F_BUS | T_BUS | BR_R | BR_X | BR_B | RATE_A | RATE_B | RATE_C | TAP | SHIFT | BR_STATUS | ANGMIN | ANGMAX | P_in | Q_in | P_out | Q_out
1 | 2 | 2.527 | 1.6173 | 4.2434e-09 | 0 | 0 | 0 | 0 | 0 | 1 | -90 | 90 | 0.0040438 | 0.0010131 | -0.0040434 | -0.0010133
1 | 3 | 1.3904 | 0.88987 | 2.3349e-09 | 0 | 0 | 0 | 0 | 0 | 1 | -90 | 90 | -0.009522 | -0.0023861 | 0.0095234 | 0.0023868
2 | 4 | 1.0665 | 0.68256 | 1.7909e-09 | 0 | 0 | 0 | 0 | 0 | 1 | -90 | 90 | 0.0029242 | 0.00073276 | -0.0029241 | -0.00073287
3 | 5 | 4.1338 | 2.6456 | 6.9417e-09 | 0 | 0 | 0 | 0 | 0 | 1 | -90 | 90 | -0.010579 | -0.0026514 | 0.010584 | 0.002654
5 | 66 | 13.951 | 8.9287 | 2.3428e-08 | 0 | 0 | 0 | 0 | 0 | 1 | -90 | 90 | -0.010584 | -0.002654 | 0.010601 | 0.0026628
66 | 65 | 4.6218 | 2.958 | 7.7613e-09 | 0 | 0 | 0 | 0 | 0 | 1 | -90 | 90 | -0.010601 | -0.0026628 | 0.010607 | 0.0026657
65 | 22 | 12.5285 | 8.0182 | 2.1039e-08 | 0 | 0 | 0 | 0 | 0 | 1 | -90 | 90 | -0.011666 | -0.0029311 | 0.011685 | 0.0029411
6 | 7 | 11.311 | 7.239 | 1.8994e-08 | 0 | 0 | 0 | 0 | 0 | 1 | -90 | 90 | -0.0017543 | -0.00043968 | 0.0017547 | 0.0004381
7 | 71 | 6.6448 | 4.2527 | 1.1158e-08 | 0 | 0 | 0 | 0 | 0 | 1 | -90 | 90 | -0.002455 | -0.00061363 | 0.0024555 | 0.00061285
71 | 50 | 1.4445 | 0.92449 | 2.4257e-09 | 0 | 0 | 0 | 0 | 0 | 1 | -90 | 90 | -0.0040274 | -0.0010068 | 0.0040277 | 0.0010068
50 | 48 | 5.0803 | 3.2514 | 8.5311e-09 | 0 | 0 | 0 | 0 | 0 | 1 | -90 | 90 | -0.0040277 | -0.0010067 | 0.0040286 | 0.0010065
8 | 9 | 0.09692 | 0.062029 | 1.6276e-10 | 0 | 0 | 0 | 0 | 0 | 1 | -90 | 90 | 0.0099159 | 0.0024849 | -0.0099158 | -0.0024849
8 | 10 | 1.1183 | 0.71569 | 1.8779e-09 | 0 | 0 | 0 | 0 | 0 | 1 | -90 | 90 | -0.012061 | -0.0030225 | 0.012063 | 0.0030234
9 | 11 | 0.87103 | 0.55746 | 1.4627e-09 | 0 | 0 | 0 | 0 | 0 | 1 | -90 | 90 | 0.006814 | 0.0017075 | -0.0068136 | -0.0017073
10 | 12 | 1.2116 | 0.77542 | 2.0346e-09 | 0 | 0 | 0 | 0 | 0 | 1 | -90 | 90 | 0.0025411 | 0.00063669 | -0.002541 | -0.00063684
10 | 13 | 0.72273 | 0.46255 | 1.2137e-09 | 0 | 0 | 0 | 0 | 0 | 1 | -90 | 90 | -0.014604 | -0.0036601 | 0.014605 | 0.0036611
11 | 14 | 0.84213 | 0.53897 | 1.4142e-09 | 0 | 0 | 0 | 0 | 0 | 1 | -90 | 90 | 0.0053938 | 0.0013515 | -0.0053935 | -0.0013515
13 | 16 | 1.9652 | 1.2578 | 3.3002e-09 | 0 | 0 | 0 | 0 | 0 | 1 | -90 | 90 | -0.021317 | -0.0053433 | 0.021327 | 0.0053492
14 | 26 | 0.90354 | 0.57827 | 1.5173e-09 | 0 | 0 | 0 | 0 | 0 | 1 | -90 | 90 | 0.0021262 | 0.00053259 | -0.0021262 | -0.00053271
16 | 21 | 1.8434 | 1.1797 | 3.0955e-09 | 0 | 0 | 0 | 0 | 0 | 1 | -90 | 90 | -0.027643 | -0.006932 | 0.027658 | 0.0069415
26 | 24 | 1.0671 | 0.68295 | 1.792e-09 | 0 | 0 | 0 | 0 | 0 | 1 | -90 | 90 | 0.0021262 | 0.00053271 | -0.0021261 | -0.00053286
21 | 23 | 1.3535 | 0.86624 | 2.2729e-09 | 0 | 0 | 0 | 0 | 0 | 1 | -90 | 90 | -0.086391 | -0.021758 | 0.0865 | 0.021828
21 | 19 | 1.1387 | 0.72877 | 1.9122e-09 | 0 | 0 | 0 | 0 | 0 | 1 | -90 | 90 | 0.058733 | 0.014817 | -0.05869 | -0.01479
23 | 29 | 1.0276 | 0.65769 | 1.7257e-09 | 0 | 0 | 0 | 0 | 0 | 1 | -90 | 90 | -0.089187 | -0.022501 | 0.089276 | 0.022558
19 | 17 | 0.37724 | 0.24143 | 6.3349e-10 | 0 | 0 | 0 | 0 | 0 | 1 | -90 | 90 | 0.05283 | 0.013321 | -0.052818 | -0.013314
17 | 18 | 4.0289 | 2.5785 | 6.7655e-09 | 0 | 0 | 0 | 0 | 0 | 1 | -90 | 90 | 0.051676 | 0.013027 | -0.051559 | -0.012953
18 | 20 | 2.1379 | 1.3682 | 3.59e-09 | 0 | 0 | 0 | 0 | 0 | 1 | -90 | 90 | 0.036294 | 0.0091274 | -0.036263 | -0.0091081
20 | 22 | 10.4403 | 6.6818 | 1.7532e-08 | 0 | 0 | 0 | 0 | 0 | 1 | -90 | 90 | 0.014043 | 0.003539 | -0.01402 | -0.0035263
29 | 30 | 1.2264 | 0.78487 | 2.0594e-09 | 0 | 0 | 0 | 0 | 0 | 1 | -90 | 90 | -0.091925 | -0.023222 | 0.092037 | 0.023293
30 | 31 | 2.0266 | 1.297 | 3.4032e-09 | 0 | 0 | 0 | 0 | 0 | 1 | -90 | 90 | -0.09649 | -0.024409 | 0.096693 | 0.024539
25 | 27 | 2.2036 | 1.4103 | 3.7005e-09 | 0 | 0 | 0 | 0 | 0 | 1 | -90 | 90 | -0.0026436 | -0.00066254 | 0.0026437 | 0.00066228
27 | 28 | 1.1013 | 0.70486 | 1.8494e-09 | 0 | 0 | 0 | 0 | 0 | 1 | -90 | 90 | -0.0052635 | -0.0013188 | 0.0052638 | 0.0013189
28 | 42 | 1.3271 | 0.84932 | 2.2285e-09 | 0 | 0 | 0 | 0 | 0 | 1 | -90 | 90 | -0.0084361 | -0.0021139 | 0.0084371 | 0.0021144
42 | 43 | 1.4161 | 0.90632 | 2.3781e-09 | 0 | 0 | 0 | 0 | 0 | 1 | -90 | 90 | 0.018972 | 0.0047622 | -0.018967 | -0.004759
42 | 41 | 1.3366 | 0.8554 | 2.2444e-09 | 0 | 0 | 0 | 0 | 0 | 1 | -90 | 90 | -0.027409 | -0.0068766 | 0.02742 | 0.0068833
43 | 46 | 0.35115 | 0.22474 | 5.8968e-10 | 0 | 0 | 0 | 0 | 0 | 1 | -90 | 90 | 0.015217 | 0.0038192 | -0.015216 | -0.0038187
41 | 40 | 1.5597 | 0.99823 | 2.6192e-09 | 0 | 0 | 0 | 0 | 0 | 1 | -90 | 90 | -0.02742 | -0.0068833 | 0.027433 | 0.006891
31 | 40 | 1.2453 | 0.79698 | 2.0912e-09 | 0 | 0 | 0 | 0 | 0 | 1 | -90 | 90 | 0.031092 | 0.007813 | -0.031079 | -0.0078049
31 | 39 | 0.42039 | 0.26905 | 7.0594e-10 | 0 | 0 | 0 | 0 | 0 | 1 | -90 | 90 | -0.12778 | -0.032352 | 0.12786 | 0.032399
39 | 38 | 0.45539 | 0.29145 | 1.5294e-09 | 0 | 0 | 0 | 0 | 0 | 1 | -90 | 90 | -0.15109 | -0.038222 | 0.15121 | 0.038293
38 | 36 | 0.72855 | 0.46627 | 2.4468e-09 | 0 | 0 | 0 | 0 | 0 | 1 | -90 | 90 | -0.15721 | -0.039799 | 0.15741 | 0.039922
32 | 33 | 1.4206 | 0.9092 | 2.3856e-09 | 0 | 0 | 0 | 0 | 0 | 1 | -90 | 90 | 0.13001 | 0.033144 | -0.12975 | -0.03298
32 | 34 | 0.85084 | 0.54454 | 2.8576e-09 | 0 | 0 | 0 | 0 | 0 | 1 | -90 | 90 | -0.14858 | -0.037799 | 0.14878 | 0.037927
33 | 35 | 0.11617 | 0.074348 | 1.9508e-10 | 0 | 0 | 0 | 0 | 0 | 1 | -90 | 90 | 0.11216 | 0.028571 | -0.11215 | -0.028561
34 | 36 | 0.40698 | 0.26047 | 1.3669e-09 | 0 | 0 | 0 | 0 | 0 | 1 | -90 | 90 | 0.17095 | 0.043365 | -0.17082 | -0.043284
35 | 37 | 1.3533 | 0.86612 | 2.2726e-09 | 0 | 0 | 0 | 0 | 0 | 1 | -90 | 90 | 0.098306 | 0.025093 | -0.098166 | -0.025003
37 | 44 | 4.201 | 2.6886 | 7.0545e-09 | 0 | 0 | 0 | 0 | 0 | 1 | -90 | 90 | 0.075317 | 0.019277 | -0.07506 | -0.019113
44 | 45 | 2.5016 | 1.6011 | 4.2009e-09 | 0 | 0 | 0 | 0 | 0 | 1 | -90 | 90 | 0.07506 | 0.019113 | -0.074907 | -0.019016
45 | 69 | 2.0496 | 1.3117 | 3.4418e-09 | 0 | 0 | 0 | 0 | 0 | 1 | -90 | 90 | 0.074907 | 0.019016 | -0.074782 | -0.018936
46 | 55 | 0.075318 | 0.048203 | 1.2648e-10 | 0 | 0 | 0 | 0 | 0 | 1 | -90 | 90 | 0.01373 | 0.0034461 | -0.013729 | -0.003446
55 | 53 | 9.3148 | 5.9614 | 1.5642e-08 | 0 | 0 | 0 | 0 | 0 | 1 | -90 | 90 | 0.012074 | 0.0030312 | -0.01206 | -0.0030234
69 | 70 | 0.10021 | 0.064132 | 1.6827e-10 | 0 | 0 | 0 | 0 | 0 | 1 | -90 | 90 | 0.071511 | 0.018116 | -0.071505 | -0.018113
70 | 63 | 1.1773 | 0.7535 | 1.9771e-09 | 0 | 0 | 0 | 0 | 0 | 1 | -90 | 90 | 0.061828 | 0.015687 | -0.061779 | -0.015656
53 | 52 | 3.5103 | 2.2466 | 5.8947e-09 | 0 | 0 | 0 | 0 | 0 | 1 | -90 | 90 | 0.011055 | 0.0027716 | -0.01105 | -0.0027692
47 | 48 | 2.8321 | 1.8126 | 4.7559e-09 | 0 | 0 | 0 | 0 | 0 | 1 | -90 | 90 | -0.0087231 | -0.0021863 | 0.0087255 | 0.0021873
48 | 51 | 4.5444 | 2.9084 | 7.6312e-09 | 0 | 0 | 0 | 0 | 0 | 1 | -90 | 90 | -0.012754 | -0.0031938 | 0.012762 | 0.0031983
51 | 68 | 2.6884 | 1.7206 | 4.5145e-09 | 0 | 0 | 0 | 0 | 0 | 1 | -90 | 90 | -0.058039 | -0.014622 | 0.058139 | 0.014686
51 | 61 | 2.1291 | 1.3626 | 3.5753e-09 | 0 | 0 | 0 | 0 | 0 | 1 | -90 | 90 | 0.045277 | 0.011424 | -0.045229 | -0.011393
68 | 63 | 3.6238 | 2.3192 | 6.0853e-09 | 0 | 0 | 0 | 0 | 0 | 1 | -90 | 90 | -0.061628 | -0.01556 | 0.061779 | 0.015656
61 | 58 | 2.809 | 1.7978 | 4.7171e-09 | 0 | 0 | 0 | 0 | 0 | 1 | -90 | 90 | 0.045229 | 0.011394 | -0.045165 | -0.011353
58 | 60 | 2.013 | 1.2883 | 3.3803e-09 | 0 | 0 | 0 | 0 | 0 | 1 | -90 | 90 | 0.0058766 | 0.0014726 | -0.0058758 | -0.0014725
58 | 56 | 0.85301 | 0.54593 | 1.4324e-09 | 0 | 0 | 0 | 0 | 0 | 1 | -90 | 90 | 0.039288 | 0.0098807 | -0.039274 | -0.0098715
52 | 54 | 1.5858 | 1.0149 | 2.6629e-09 | 0 | 0 | 0 | 0 | 0 | 1 | -90 | 90 | 0.00096376 | 0.00024129 | -0.00096375 | -0.00024154
56 | 57 | 3.3795 | 2.1629 | 5.6751e-09 | 0 | 0 | 0 | 0 | 0 | 1 | -90 | 90 | 0.037639 | 0.0094618 | -0.037586 | -0.0094283
57 | 59 | 3.9929 | 2.5555 | 6.7052e-09 | 0 | 0 | 0 | 0 | 0 | 1 | -90 | 90 | 0.015325 | 0.0038489 | -0.015314 | -0.0038429
59 | 62 | 2.8199 | 1.8048 | 4.7354e-09 | 0 | 0 | 0 | 0 | 0 | 1 | -90 | 90 | 0.015314 | 0.0038429 | -0.015307 | -0.0038386
60 | 64 | 1.5338 | 0.98165 | 2.5757e-09 | 0 | 0 | 0 | 0 | 0 | 1 | -90 | 90 | 0.0020989 | 0.00052584 | -0.0020988 | -0.00052604
62 | 67 | 2.5798 | 1.6511 | 4.3322e-09 | 0 | 0 | 0 | 0 | 0 | 1 | -90 | 90 | 0.015307 | 0.0038387 | -0.0153 | -0.0038347