## bus_data
BUS_I | BUS_TYPE | Pd | Qd | Gs | Bs | area | Vm | Va | baseKV | zone | Vmax | Vmin
1 | 1 | 0.026862 | 0.0067323 | 0 | 0 | 1 | 0.99457 | -0.10406 | 0.4 | 1 | 1.1 | 0.9
2 | 1 | 0.031223 | 0.0078252 | 0 | 0 | 1 | 0.99679 | -0.061345 | 0.4 | 1 | 1.1 | 0.9
3 | 1 | 0.033623 | 0.0084267 | 0 | 0 | 1 | 0.99307 | -0.13298 | 0.4 | 1 | 1.1 | 0.9
4 | 3 | 0 | 0 | 0 | 0 | 1 | 1 | 0 | 0.4 | 1 | 1.1 | 0.9
5 | 1 | 0.028211 | 0.0070702 | 0 | 0 | 1 | 0.98961 | -0.19971 | 0.4 | 1 | 1.1 | 0.9
10 | 1 | 0.0044114 | 0.0011056 | 0 | 0 | 1 | 0.98662 | -0.25719 | 0.4 | 1 | 1.1 | 0.9
11 | 1 | 0 | 0 | 0 | 0 | 1 | 0.98615 | -0.26639 | 0.4 | 1 | 1.1 | 0.9
9 | 1 | 0.043589 | 0.010924 | 0 | 0 | 1 | 0.99261 | -0.14147 | 0.4 | 1 | 1.1 | 0.9
7 | 1 | 0.0040618 | 0.001018 | 0 | 0 | 1 | 0.99799 | -0.038305 | 0.4 | 1 | 1.1 | 0.9
8 | 1 | 0.02661 | 0.0066691 | 0 | 0 | 1 | 0.99886 | -0.021976 | 0.4 | 1 | 1.1 | 0.9
6 | 1 | 0.0070588 | 0.0017691 | 0 | 0 | 1 | 0.98874 | -0.21656 | 0.4 | 1 | 1.1 | 0.9
30 | 1 | 0 | 0 | 0 | 0 | 1 | 0.98701 | -0.25024 | 0.4 | 1 | 1.1 | 0.9
28 | 1 | 0.021967 | 0.0055054 | 0 | 0 | 1 | 0.98585 | -0.27289 | 0.4 | 1 | 1.1 | 0.9
29 | 1 | 0.0025968 | 0.00065081 | 0 | 0 | 1 | 0.98573 | -0.27517 | 0.4 | 1 | 1.1 | 0.9
13 | 1 | 0.0009689 | 0.00024283 | 0 | 0 | 1 | 0.98599 | -0.2695 | 0.4 | 1 | 1.1 | 0.9
14 | 1 | 0.0027544 | 0.00069032 | 0 | 0 | 1 | 0.98561 | -0.27696 | 0.4 | 1 | 1.1 | 0.9
19 | 1 | 0 | 0 | 0 | 0 | 1 | 0.98588 | -0.27164 | 0.4 | 1 | 1.1 | 0.9
27 | 1 | 0.0012515 | 0.00031365 | 0 | 0 | 1 | 0.9854 | -0.28098 | 0.4 | 1 | 1.1 | 0.9
26 | 1 | 0.0093883 | 0.0023529 | 0 | 0 | 1 | 0.98423 | -0.30373 | 0.4 | 1 | 1.1 | 0.9
25 | 1 | 0.010017 | 0.0025106 | 0 | 0 | 1 | 0.98425 | -0.30347 | 0.4 | 1 | 1.1 | 0.9
23 | 1 | 0.0012482 | 0.00031282 | 0 | 0 | 1 | 0.98585 | -0.27216 | 0.4 | 1 | 1.1 | 0.9
16 | 1 | 0 | 0 | 0 | 0 | 1 | 0.98383 | -0.31155 | 0.4 | 1 | 1.1 | 0.9
24 | 1 | 0 | 0 | 0 | 0 | 1 | 0.98518 | -0.28529 | 0.4 | 1 | 1.1 | 0.9
15 | 1 | 0.0051736 | 0.0012966 | 0 | 0 | 1 | 0.9837 | -0.31413 | 0.4 | 1 | 1.1 | 0.9
18 | 1 | 0.0013552 | 0.00033964 | 0 | 0 | 1 | 0.98377 | -0.31283 | 0.4 | 1 | 1.1 | 0.9
21 | 1 | 0.0040371 | 0.0010118 | 0 | 0 | 1 | 0.98348 | -0.31843 | 0.4 | 1 | 1.1 | 0.9

## generator_data
GEN_BUS | PG | QG | QMAX | QMIN | VG | MBASE | GEN_STATUS | PMAX | PMIN
4 | 0.26843 | 0.068049 | 10 | -10 | 1 | 100 | 1 | 10 | 0

## branch_data
F_BUS | T_BUS | BR_R | BR_X | BR_B | RATE_A | RATE_B | RATE_C | TAP | SHIFT | BR_STATUS | ANGMIN | ANGMAX | P_in | Q_in | P_out | Q_out
1 | 2 | 1.5776 | 1.0097 | 2.6492e-09 | 0 | 0 | 0 | 0 | 0 | 1 | -90 | 90 | -0.12073 | -0.030415 | 0.12098 | 0.030573
1 | 3 | 1.3697 | 0.87659 | 2.3e-09 | 0 | 0 | 0 | 0 | 0 | 1 | -90 | 90 | 0.093869 | 0.023683 | -0.093739 | -0.0236
2 | 4 | 1.8085 | 1.1575 | 6.074e-09 | 0 | 0 | 0 | 0 | 0 | 1 | -90 | 90 | -0.1522 | -0.038398 | 0.15265 | 0.038685
3 | 5 | 4.9123 | 3.1439 | 8.249e-09 | 0 | 0 | 0 | 0 | 0 | 1 | -90 | 90 | 0.060116 | 0.015173 | -0.059925 | -0.015052
4 | 7 | 1.941 | 1.2422 | 3.2594e-09 | 0 | 0 | 0 | 0 | 0 | 1 | -90 | 90 | 0.089144 | 0.022677 | -0.08898 | -0.022573
4 | 8 | 3.6975 | 2.3664 | 6.209e-09 | 0 | 0 | 0 | 0 | 0 | 1 | -90 | 90 | 0.026638 | 0.0066863 | -0.02661 | -0.0066691
5 | 6 | 2.3366 | 1.4954 | 3.9238e-09 | 0 | 0 | 0 | 0 | 0 | 1 | -90 | 90 | 0.031714 | 0.0079815 | -0.031689 | -0.0079656
10 | 11 | 1.1078 | 0.709 | 1.8603e-09 | 0 | 0 | 0 | 0 | 0 | 1 | -90 | 90 | 0.036272 | 0.0091149 | -0.036256 | -0.0091049
10 | 9 | 12.5052 | 8.0033 | 2.1e-08 | 0 | 0 | 0 | 0 | 0 | 1 | -90 | 90 | -0.040684 | -0.01022 | 0.04091 | 0.010363
11 | 13 | 1.0589 | 0.67768 | 1.7781e-09 | 0 | 0 | 0 | 0 | 0 | 1 | -90 | 90 | 0.012808 | 0.0032152 | -0.012806 | -0.0032141
11 | 14 | 1.9661 | 1.2583 | 3.3016e-09 | 0 | 0 | 0 | 0 | 0 | 1 | -90 | 90 | 0.023448 | 0.0058897 | -0.023436 | -0.0058825
9 | 7 | 5.4391 | 3.4811 | 9.1338e-09 | 0 | 0 | 0 | 0 | 0 | 1 | -90 | 90 | -0.084498 | -0.021287 | 0.084918 | 0.021555
6 | 30 | 5.996 | 3.8374 | 1.0069e-08 | 0 | 0 | 0 | 0 | 0 | 1 | -90 | 90 | 0.02463 | 0.0061964 | -0.02459 | -0.0061721
30 | 28 | 4.0224 | 2.5743 | 6.7546e-09 | 0 | 0 | 0 | 0 | 0 | 1 | -90 | 90 | 0.02459 | 0.0061721 | -0.024564 | -0.0061558
28 | 29 | 3.8193 | 2.4443 | 6.4136e-09 | 0 | 0 | 0 | 0 | 0 | 1 | -90 | 90 | 0.002597 | 0.00065037 | -0.0025967 | -0.00065081
13 | 19 | 0.78611 | 0.50311 | 1.3201e-09 | 0 | 0 | 0 | 0 | 0 | 1 | -90 | 90 | 0.011837 | 0.0029713 | -0.011836 | -0.0029706
14 | 27 | 0.84701 | 0.54208 | 1.4224e-09 | 0 | 0 | 0 | 0 | 0 | 1 | -90 | 90 | 0.020682 | 0.0051922 | -0.020678 | -0.0051898
19 | 23 | 1.8338 | 1.1736 | 3.0794e-09 | 0 | 0 | 0 | 0 | 0 | 1 | -90 | 90 | 0.0012482 | 0.00031254 | -0.0012482 | -0.00031282
19 | 16 | 16.4112 | 10.5032 | 2.7559e-08 | 0 | 0 | 0 | 0 | 0 | 1 | -90 | 90 | 0.010588 | 0.0026581 | -0.010568 | -0.0026479
27 | 24 | 0.96643 | 0.61852 | 1.6229e-09 | 0 | 0 | 0 | 0 | 0 | 1 | -90 | 90 | 0.019427 | 0.0048761 | -0.019423 | -0.0048737
26 | 25 | 0.12099 | 0.077437 | 2.0318e-10 | 0 | 0 | 0 | 0 | 0 | 1 | -90 | 90 | -0.0093883 | -0.002353 | 0.0093884 | 0.002353
25 | 24 | 4.0718 | 2.6059 | 6.8376e-09 | 0 | 0 | 0 | 0 | 0 | 1 | -90 | 90 | -0.019406 | -0.0048636 | 0.019423 | 0.0048737
16 | 18 | 1.03 | 0.65922 | 1.7297e-09 | 0 | 0 | 0 | 0 | 0 | 1 | -90 | 90 | 0.0053937 | 0.0013512 | -0.0053934 | -0.0013512
16 | 15 | 2.1627 | 1.3841 | 3.6318e-09 | 0 | 0 | 0 | 0 | 0 | 1 | -90 | 90 | 0.0051742 | 0.0012967 | -0.0051736 | -0.0012966
18 | 21 | 6.0225 | 3.8544 | 1.0113e-08 | 0 | 0 | 0 | 0 | 0 | 1 | -90 | 90 | 0.0040382 | 0.0010115 | -0.0040371 | -0.0010118