## bus_data
BUS_I | BUS_TYPE | Pd | Qd | Gs | Bs | area | Vm | Va | baseKV | zone | Vmax | Vmin
1 | 1 | 0.021281 | 0.0053336 | 0 | 0 | 1 | 0.99064 | -0.1794 | 0.4 | 1 | 1.1 | 0.9
2 | 1 | 0.021593 | 0.0054117 | 0 | 0 | 1 | 0.99205 | -0.15201 | 0.4 | 1 | 1.1 | 0.9
4 | 1 | 0 | 0 | 0 | 0 | 1 | 0.99326 | -0.12873 | 0.4 | 1 | 1.1 | 0.9
11 | 1 | 0 | 0 | 0 | 0 | 1 | 0.99602 | -0.075769 | 0.4 | 1 | 1.1 | 0.9
12 | 1 | 0.019985 | 0.0050088 | 0 | 0 | 1 | 0.98918 | -0.20735 | 0.4 | 1 | 1.1 | 0.9
15 | 1 | 0 | 0 | 0 | 0 | 1 | 0.99691 | -0.058681 | 0.4 | 1 | 1.1 | 0.9
35 | 1 | 0.020199 | 0.0050622 | 0 | 0 | 1 | 0.99286 | -0.13613 | 0.4 | 1 | 1.1 | 0.9
19 | 1 | 0.043137 | 0.010811 | 0 | 0 | 1 | 0.9873 | -0.24387 | 0.4 | 1 | 1.1 | 0.9
17 | 1 | 0.017021 | 0.0042659 | 0 | 0 | 1 | 0.98506 | -0.2875 | 0.4 | 1 | 1.1 | 0.9
18 | 1 | 0 | 0 | 0 | 0 | 1 | 0.98523 | -0.28414 | 0.4 | 1 | 1.1 | 0.9
6 | 1 | 0.018515 | 0.0046403 | 0 | 0 | 1 | 0.98687 | -0.25186 | 0.4 | 1 | 1.1 | 0.9
8 | 1 | 0 | 0 | 0 | 0 | 1 | 0.98707 | -0.24784 | 0.4 | 1 | 1.1 | 0.9
9 | 1 | 0 | 0 | 0 | 0 | 1 | 0.98727 | -0.24407 | 0.4 | 1 | 1.1 | 0.9
36 | 1 | 0 | 0 | 0 | 0 | 1 | 0.98371 | -0.31329 | 0.4 | 1 | 1.1 | 0.9
10 | 1 | 0 | 0 | 0 | 0 | 1 | 0.9831 | -0.32508 | 0.4 | 1 | 1.1 | 0.9
49 | 1 | 0.0096232 | 0.0024118 | 0 | 0 | 1 | 0.98307 | -0.32586 | 0.4 | 1 | 1.1 | 0.9
48 | 1 | 0.017839 | 0.0044709 | 0 | 0 | 1 | 0.98337 | -0.31997 | 0.4 | 1 | 1.1 | 0.9
46 | 1 | 0.011411 | 0.0028599 | 0 | 0 | 1 | 0.98315 | -0.32427 | 0.4 | 1 | 1.1 | 0.9
14 | 1 | 0 | 0 | 0 | 0 | 1 | 0.99908 | -0.017491 | 0.4 | 1 | 1.1 | 0.9
13 | 3 | 0.015252 | 0.0038226 | 0 | 0 | 1 | 1 | 0 | 0.4 | 1 | 1.1 | 0.9
16 | 1 | 0.01246 | 0.0031227 | 0 | 0 | 1 | 0.9965 | -0.066116 | 0.4 | 1 | 1.1 | 0.9
30 | 1 | 0.017837 | 0.0044703 | 0 | 0 | 1 | 0.99542 | -0.086688 | 0.4 | 1 | 1.1 | 0.9
31 | 1 | 0 | 0 | 0 | 0 | 1 | 0.99257 | -0.14087 | 0.4 | 1 | 1.1 | 0.9
20 | 1 | 0.020392 | 0.0051108 | 0 | 0 | 1 | 0.98445 | -0.29935 | 0.4 | 1 | 1.1 | 0.9
21 | 1 | 0.0084554 | 0.0021191 | 0 | 0 | 1 | 0.97419 | -0.49754 | 0.4 | 1 | 1.1 | 0.9
23 | 1 | 0 | 0 | 0 | 0 | 1 | 0.97427 | -0.49611 | 0.4 | 1 | 1.1 | 0.9
24 | 1 | 0.042708 | 0.010704 | 0 | 0 | 1 | 0.97497 | -0.48231 | 0.4 | 1 | 1.1 | 0.9
42 | 1 | 0.087398 | 0.021904 | 0 | 0 | 1 | 0.97814 | -0.42003 | 0.4 | 1 | 1.1 | 0.9
39 | 1 | 0 | 0 | 0 | 0 | 1 | 0.98423 | -0.30113 | 0.4 | 1 | 1.1 | 0.9
25 | 1 | 0.0011253 | 0.00028202 | 0 | 0 | 1 | 0.991 | -0.17077 | 0.4 | 1 | 1.1 | 0.9
26 | 1 | 0.0029274 | 0.00073368 | 0 | 0 | 1 | 0.9915 | -0.16121 | 0.4 | 1 | 1.1 | 0.9
27 | 1 | 0.00084561 | 0.00021193 | 0 | 0 | 1 | 0.98984 | -0.19307 | 0.4 | 1 | 1.1 | 0.9
28 | 1 | 0.00083055 | 0.00020815 | 0 | 0 | 1 | 0.99235 | -0.1451 | 0.4 | 1 | 1.1 | 0.9
29 | 1 | 0 | 0 | 0 | 0 | 1 | 0.98846 | -0.21958 | 0.4 | 1 | 1.1 | 0.9
40 | 1 | 0.0020207 | 0.00050643 | 0 | 0 | 1 | 0.9871 | -0.24575 | 0.4 | 1 | 1.1 | 0.9
43 | 1 | 0.0041031 | 0.0010283 | 0 | 0 | 1 | 0.98837 | -0.22122 | 0.4 | 1 | 1.1 | 0.9
38 | 1 | 0 | 0 | 0 | 0 | 1 | 0.98524 | -0.28165 | 0.4 | 1 | 1.1 | 0.9
32 | 1 | 0 | 0 | 0 | 0 | 1 | 0.98127 | -0.36087 | 0.4 | 1 | 1.1 | 0.9
34 | 1 | 0.011411 | 0.0028599 | 0 | 0 | 1 | 0.98137 | -0.35909 | 0.4 | 1 | 1.1 | 0.9
33 | 1 | 0.0044535 | 0.0011162 | 0 | 0 | 1 | 0.98082 | -0.3698 | 0.4 | 1 | 1.1 | 0.9
47 | 1 | 0 | 0 | 0 | 0 | 1 | 0.9827 | -0.33299 | 0.4 | 1 | 1.1 | 0.9
45 | 1 | 0.0019895 | 0.0004986 | 0 | 0 | 1 | 0.98291 | -0.32893 | 0.4 | 1 | 1.1 | 0.9
37 | 1 | 0.012702 | 0.0031834 | 0 | 0 | 1 | 0.98439 | -0.29804 | 0.4 | 1 | 1.1 | 0.9
41 | 1 | 0.0027185 | 0.00068132 | 0 | 0 | 1 | 0.9842 | -0.30172 | 0.4 | 1 | 1.1 | 0.9

## generator_data
GEN_BUS | PG | QG | QMAX | QMIN | VG | MBASE | GEN_STATUS | PMAX | PMIN
13 | 0.45654 | 0.11685 | 10 | -10 | 1 | 100 | 1 | 10 | 0

## branch_data
F_BUS | T_BUS | BR_R | BR_X | BR_B | RATE_A | RATE_B | RATE_C | TAP | SHIFT | BR_STATUS | ANGMIN | ANGMAX | P_in | Q_in | P_out | Q_out
1 | 2 | 5.6695 | 3.6285 | 9.5207e-09 | 0 | 0 | 0 | 0 | 0 | 1 | -90 | 90 | -0.021281 | -0.0053336 | 0.021309 | 0.0053505
2 | 4 | 2.3984 | 1.535 | 4.0275e-09 | 0 | 0 | 0 | 0 | 0 | 1 | -90 | 90 | -0.042902 | -0.010762 | 0.04295 | 0.010792
4 | 11 | 1.6374 | 1.0479 | 5.4993e-09 | 0 | 0 | 0 | 0 | 0 | 1 | -90 | 90 | -0.1441 | -0.036377 | 0.14446 | 0.036611
4 | 12 | 3.444 | 2.2041 | 5.7834e-09 | 0 | 0 | 0 | 0 | 0 | 1 | -90 | 90 | 0.10115 | 0.025585 | -0.10077 | -0.025342
11 | 15 | 0.31838 | 0.20376 | 2.1386e-09 | 0 | 0 | 0 | 0 | 0 | 1 | -90 | 90 | -0.24083 | -0.061114 | 0.24102 | 0.06124
11 | 35 | 2.8028 | 1.7938 | 4.7067e-09 | 0 | 0 | 0 | 0 | 0 | 1 | -90 | 90 | 0.096363 | 0.024502 | -0.096083 | -0.024324
12 | 19 | 1.9844 | 1.27 | 3.3324e-09 | 0 | 0 | 0 | 0 | 0 | 1 | -90 | 90 | 0.080781 | 0.020334 | -0.08064 | -0.020244
15 | 14 | 0.76979 | 0.49266 | 5.1707e-09 | 0 | 0 | 0 | 0 | 0 | 1 | -90 | 90 | -0.24102 | -0.06124 | 0.2415 | 0.061546
35 | 9 | 6.3015 | 4.033 | 1.0582e-08 | 0 | 0 | 0 | 0 | 0 | 1 | -90 | 90 | 0.075885 | 0.019262 | -0.075493 | -0.019012
19 | 18 | 4.6928 | 3.0034 | 7.8804e-09 | 0 | 0 | 0 | 0 | 0 | 1 | -90 | 90 | 0.037503 | 0.0094325 | -0.037431 | -0.0093872
17 | 18 | 0.85879 | 0.54963 | 1.4421e-09 | 0 | 0 | 0 | 0 | 0 | 1 | -90 | 90 | -0.017021 | -0.0042659 | 0.017024 | 0.0042675
18 | 20 | 3.243 | 2.0755 | 5.4459e-09 | 0 | 0 | 0 | 0 | 0 | 1 | -90 | 90 | 0.020407 | 0.0051197 | -0.020392 | -0.0051108
6 | 8 | 0.94795 | 0.60669 | 1.5919e-09 | 0 | 0 | 0 | 0 | 0 | 1 | -90 | 90 | -0.018515 | -0.0046403 | 0.018519 | 0.0046424
8 | 9 | 0.88945 | 0.56925 | 1.4936e-09 | 0 | 0 | 0 | 0 | 0 | 1 | -90 | 90 | -0.018519 | -0.0046424 | 0.018522 | 0.0046444
9 | 36 | 5.3113 | 3.3992 | 8.9191e-09 | 0 | 0 | 0 | 0 | 0 | 1 | -90 | 90 | 0.056971 | 0.014368 | -0.056783 | -0.014248
36 | 48 | 1.6233 | 1.0389 | 2.726e-09 | 0 | 0 | 0 | 0 | 0 | 1 | -90 | 90 | 0.017845 | 0.0044742 | -0.017839 | -0.0044709
36 | 46 | 1.6251 | 1.0401 | 2.729e-09 | 0 | 0 | 0 | 0 | 0 | 1 | -90 | 90 | 0.029309 | 0.0073595 | -0.029294 | -0.0073499
36 | 10 | 5.3104 | 3.3986 | 8.9175e-09 | 0 | 0 | 0 | 0 | 0 | 1 | -90 | 90 | 0.009629 | 0.0024146 | -0.0096236 | -0.002412
10 | 49 | 0.34812 | 0.2228 | 5.846e-10 | 0 | 0 | 0 | 0 | 0 | 1 | -90 | 90 | 0.0096236 | 0.002412 | -0.0096232 | -0.0024118
46 | 45 | 1.1305 | 0.72349 | 1.8983e-09 | 0 | 0 | 0 | 0 | 0 | 1 | -90 | 90 | 0.017883 | 0.00449 | -0.017879 | -0.0044877
14 | 16 | 1.1063 | 0.708 | 7.4308e-09 | 0 | 0 | 0 | 0 | 0 | 1 | -90 | 90 | 0.19941 | 0.051246 | -0.19894 | -0.050946
14 | 13 | 0.18006 | 0.11524 | 1.2094e-09 | 0 | 0 | 0 | 0 | 0 | 1 | -90 | 90 | -0.44091 | -0.11279 | 0.44129 | 0.11303
16 | 30 | 0.49794 | 0.31868 | 3.3447e-09 | 0 | 0 | 0 | 0 | 0 | 1 | -90 | 90 | 0.18648 | 0.047824 | -0.1863 | -0.047705
30 | 31 | 1.4467 | 0.92587 | 9.7174e-09 | 0 | 0 | 0 | 0 | 0 | 1 | -90 | 90 | 0.16846 | 0.043235 | -0.16802 | -0.042953
31 | 28 | 0.1127 | 0.072125 | 7.5698e-10 | 0 | 0 | 0 | 0 | 0 | 1 | -90 | 90 | 0.16802 | 0.042953 | -0.16798 | -0.042931
21 | 23 | 0.7162 | 0.45837 | 1.2027e-09 | 0 | 0 | 0 | 0 | 0 | 1 | -90 | 90 | -0.0084554 | -0.0021191 | 0.008456 | 0.0021194
23 | 24 | 6.9495 | 4.4477 | 1.167e-08 | 0 | 0 | 0 | 0 | 0 | 1 | -90 | 90 | -0.008456 | -0.0021194 | 0.0084615 | 0.0021218
24 | 42 | 5.2027 | 3.3297 | 8.7368e-09 | 0 | 0 | 0 | 0 | 0 | 1 | -90 | 90 | -0.05117 | -0.012826 | 0.051322 | 0.012922
42 | 39 | 3.7029 | 2.3699 | 6.2182e-09 | 0 | 0 | 0 | 0 | 0 | 1 | -90 | 90 | -0.13872 | -0.034826 | 0.13951 | 0.035332
39 | 41 | 0.94656 | 0.6058 | 1.5895e-09 | 0 | 0 | 0 | 0 | 0 | 1 | -90 | 90 | 0.0027186 | 0.00068122 | -0.0027185 | -0.00068132
39 | 37 | 0.094859 | 0.060709 | 3.1859e-10 | 0 | 0 | 0 | 0 | 0 | 1 | -90 | 90 | -0.14223 | -0.036014 | 0.14225 | 0.036027
25 | 26 | 0.25967 | 0.16619 | 1.7442e-09 | 0 | 0 | 0 | 0 | 0 | 1 | -90 | 90 | -0.16402 | -0.041858 | 0.16409 | 0.041906
25 | 27 | 0.60899 | 0.38976 | 4.0906e-09 | 0 | 0 | 0 | 0 | 0 | 1 | -90 | 90 | 0.16289 | 0.041576 | -0.16272 | -0.041464
26 | 28 | 0.43071 | 0.27566 | 2.8931e-09 | 0 | 0 | 0 | 0 | 0 | 1 | -90 | 90 | -0.16702 | -0.04264 | 0.16715 | 0.042723
27 | 29 | 0.72634 | 0.46486 | 4.8789e-09 | 0 | 0 | 0 | 0 | 0 | 1 | -90 | 90 | 0.16187 | 0.041252 | -0.16167 | -0.04112
29 | 40 | 0.73362 | 0.46952 | 4.9278e-09 | 0 | 0 | 0 | 0 | 0 | 1 | -90 | 90 | 0.15756 | 0.040092 | -0.15736 | -0.039965
29 | 43 | 1.7451 | 1.1168 | 2.9304e-09 | 0 | 0 | 0 | 0 | 0 | 1 | -90 | 90 | 0.0041034 | 0.0010282 | -0.0041031 | -0.0010283
40 | 38 | 1.0161 | 0.65031 | 6.8253e-09 | 0 | 0 | 0 | 0 | 0 | 1 | -90 | 90 | 0.15534 | 0.039459 | -0.15508 | -0.039288
38 | 37 | 0.46279 | 0.29618 | 3.1086e-09 | 0 | 0 | 0 | 0 | 0 | 1 | -90 | 90 | 0.15508 | 0.039288 | -0.15495 | -0.03921
32 | 34 | 1.7239 | 1.1033 | 2.8949e-09 | 0 | 0 | 0 | 0 | 0 | 1 | -90 | 90 | -0.0044554 | -0.001116 | 0.0044558 | 0.0011159
32 | 33 | 8.6474 | 5.5343 | 1.4521e-08 | 0 | 0 | 0 | 0 | 0 | 1 | -90 | 90 | 0.0044554 | 0.001116 | -0.0044535 | -0.0011162
34 | 47 | 7.1089 | 4.5497 | 1.1938e-08 | 0 | 0 | 0 | 0 | 0 | 1 | -90 | 90 | -0.015867 | -0.0039758 | 0.015886 | 0.0039873
47 | 45 | 1.1077 | 0.70893 | 1.8601e-09 | 0 | 0 | 0 | 0 | 0 | 1 | -90 | 90 | -0.015886 | -0.0039873 | 0.01589 | 0.0039891