## bus_data
BUS_I | BUS_TYPE | Pd | Qd | Gs | Bs | area | Vm | Va | baseKV | zone | Vmax | Vmin
1 | 1 | 0.0099244 | 0.0024873 | 0 | 0 | 1 | 0.99806 | -0.037216 | 0.4 | 1 | 1.1 | 0.9
2 | 1 | 0.02579 | 0.0064637 | 0 | 0 | 1 | 0.99823 | -0.034015 | 0.4 | 1 | 1.1 | 0.9
4 | 1 | 0 | 0 | 0 | 0 | 1 | 0.999 | -0.019142 | 0.4 | 1 | 1.1 | 0.9
6 | 1 | 0 | 0 | 0 | 0 | 1 | 0.99913 | -0.016714 | 0.4 | 1 | 1.1 | 0.9
9 | 3 | 0.080345 | 0.020136 | 0 | 0 | 1 | 1 | 0 | 0.4 | 1 | 1.1 | 0.9
7 | 1 | 0 | 0 | 0 | 0 | 1 | 0.99912 | -0.016961 | 0.4 | 1 | 1.1 | 0.9
10 | 1 | 0.0028096 | 0.00070415 | 0 | 0 | 1 | 0.99909 | -0.017575 | 0.4 | 1 | 1.1 | 0.9
8 | 1 | 0.044016 | 0.011031 | 0 | 0 | 1 | 0.99917 | -0.016026 | 0.4 | 1 | 1.1 | 0.9

## generator_data
GEN_BUS | PG | QG | QMAX | QMIN | VG | MBASE | GEN_STATUS | PMAX | PMIN
9 | 0.16298 | 0.040882 | 10 | -10 | 1 | 100 | 1 | 10 | 0

## branch_data
F_BUS | T_BUS | BR_R | BR_X | BR_B | RATE_A | RATE_B | RATE_C | TAP | SHIFT | BR_STATUS | ANGMIN | ANGMAX | P_in | Q_in | P_out | Q_out
1 | 2 | 1.4403 | 0.92179 | 2.4187e-09 | 0 | 0 | 0 | 0 | 0 | 1 | -90 | 90 | -0.0099244 | -0.0024873 | 0.0099259 | 0.002488
2 | 4 | 1.8614 | 1.1913 | 3.1258e-09 | 0 | 0 | 0 | 0 | 0 | 1 | -90 | 90 | -0.035716 | -0.0089517 | 0.035742 | 0.0089676
4 | 6 | 0.30414 | 0.19465 | 5.1073e-10 | 0 | 0 | 0 | 0 | 0 | 1 | -90 | 90 | -0.035742 | -0.0089676 | 0.035746 | 0.0089702
6 | 9 | 2.0958 | 1.3413 | 3.5194e-09 | 0 | 0 | 0 | 0 | 0 | 1 | -90 | 90 | -0.035746 | -0.0089702 | 0.035774 | 0.0089881
9 | 8 | 1.5328 | 0.98096 | 2.5739e-09 | 0 | 0 | 0 | 0 | 0 | 1 | -90 | 90 | 0.046862 | 0.011758 | -0.046826 | -0.011735
7 | 10 | 0.97783 | 0.62581 | 1.642e-09 | 0 | 0 | 0 | 0 | 0 | 1 | -90 | 90 | 0.0028097 | 0.00070404 | -0.0028096 | -0.00070415
7 | 8 | 1.489 | 0.95297 | 2.5005e-09 | 0 | 0 | 0 | 0 | 0 | 1 | -90 | 90 | -0.0028097 | -0.00070404 | 0.0028098 | 0.00070387