## bus_data
BUS_I | BUS_TYPE | Pd | Qd | Gs | Bs | area | Vm | Va | baseKV | zone | Vmax | Vmin
1 | 1 | 0.021295 | 0.0053371 | 0 | 0 | 1 | 0.97542 | -0.47425 | 0.4 | 1 | 1.1 | 0.9
3 | 1 | 0 | 0 | 0 | 0 | 1 | 0.97661 | -0.45073 | 0.4 | 1 | 1.1 | 0.9
5 | 1 | 0.0023621 | 0.000592 | 0 | 0 | 1 | 0.97718 | -0.43966 | 0.4 | 1 | 1.1 | 0.9
20 | 1 | 0.005731 | 0.0014363 | 0 | 0 | 1 | 0.97775 | -0.42847 | 0.4 | 1 | 1.1 | 0.9
6 | 1 | 0.0043541 | 0.0010912 | 0 | 0 | 1 | 0.99997 | -0.00048909 | 0.4 | 1 | 1.1 | 0.9
34 | 3 | 0 | 0 | 0 | 0 | 1 | 1 | 0 | 0.4 | 1 | 1.1 | 0.9
7 | 1 | 0.014004 | 0.0035097 | 0 | 0 | 1 | 0.97551 | -0.47252 | 0.4 | 1 | 1.1 | 0.9
8 | 1 | 0 | 0 | 0 | 0 | 1 | 0.97613 | -0.46026 | 0.4 | 1 | 1.1 | 0.9
19 | 1 | 0 | 0 | 0 | 0 | 1 | 0.97819 | -0.41986 | 0.4 | 1 | 1.1 | 0.9
43 | 1 | 0.004322 | 0.0010832 | 0 | 0 | 1 | 0.99912 | -0.016816 | 0.4 | 1 | 1.1 | 0.9
24 | 1 | 0 | 0 | 0 | 0 | 1 | 0.99609 | -0.074131 | 0.4 | 1 | 1.1 | 0.9
9 | 1 | 0 | 0 | 0 | 0 | 1 | 0.97623 | -0.45842 | 0.4 | 1 | 1.1 | 0.9
10 | 1 | 0.0047769 | 0.0011972 | 0 | 0 | 1 | 0.97658 | -0.45138 | 0.4 | 1 | 1.1 | 0.9
11 | 1 | 0 | 0 | 0 | 0 | 1 | 0.9768 | -0.44709 | 0.4 | 1 | 1.1 | 0.9
12 | 1 | 0.0064442 | 0.0016151 | 0 | 0 | 1 | 0.97806 | -0.42232 | 0.4 | 1 | 1.1 | 0.9
13 | 1 | 0.007579 | 0.0018995 | 0 | 0 | 1 | 0.97665 | -0.45004 | 0.4 | 1 | 1.1 | 0.9
15 | 1 | 0 | 0 | 0 | 0 | 1 | 0.97866 | -0.41064 | 0.4 | 1 | 1.1 | 0.9
16 | 1 | 0 | 0 | 0 | 0 | 1 | 0.97899 | -0.40408 | 0.4 | 1 | 1.1 | 0.9
17 | 1 | 0.0035914 | 0.00090009 | 0 | 0 | 1 | 0.97838 | -0.41612 | 0.4 | 1 | 1.1 | 0.9
26 | 1 | 0 | 0 | 0 | 0 | 1 | 0.98285 | -0.32878 | 0.4 | 1 | 1.1 | 0.9
42 | 1 | 0 | 0 | 0 | 0 | 1 | 0.98134 | -0.35825 | 0.4 | 1 | 1.1 | 0.9
74 | 1 | 0 | 0 | 0 | 0 | 1 | 0.98311 | -0.32369 | 0.4 | 1 | 1.1 | 0.9
40 | 1 | 0 | 0 | 0 | 0 | 1 | 0.97824 | -0.4188 | 0.4 | 1 | 1.1 | 0.9
84 | 1 | 0.0048316 | 0.0012109 | 0 | 0 | 1 | 0.97826 | -0.41838 | 0.4 | 1 | 1.1 | 0.9
89 | 1 | 0.0043312 | 0.0010855 | 0 | 0 | 1 | 0.97821 | -0.41939 | 0.4 | 1 | 1.1 | 0.9
35 | 1 | 0 | 0 | 0 | 0 | 1 | 0.97725 | -0.43859 | 0.4 | 1 | 1.1 | 0.9
92 | 1 | 0.026152 | 0.0065543 | 0 | 0 | 1 | 0.97709 | -0.44178 | 0.4 | 1 | 1.1 | 0.9
29 | 1 | 0 | 0 | 0 | 0 | 1 | 0.97896 | -0.40492 | 0.4 | 1 | 1.1 | 0.9
30 | 1 | 0 | 0 | 0 | 0 | 1 | 0.99566 | -0.083363 | 0.4 | 1 | 1.1 | 0.9
90 | 1 | 0.020068 | 0.0050295 | 0 | 0 | 1 | 0.99521 | -0.092069 | 0.4 | 1 | 1.1 | 0.9
27 | 1 | 0 | 0 | 0 | 0 | 1 | 0.99757 | -0.046591 | 0.4 | 1 | 1.1 | 0.9
18 | 1 | 0.0050092 | 0.0012554 | 0 | 0 | 1 | 0.97888 | -0.40624 | 0.4 | 1 | 1.1 | 0.9
21 | 1 | 0 | 0 | 0 | 0 | 1 | 0.99569 | -0.081817 | 0.4 | 1 | 1.1 | 0.9
57 | 1 | 0.0029849 | 0.00074808 | 0 | 0 | 1 | 0.99564 | -0.082789 | 0.4 | 1 | 1.1 | 0.9
55 | 1 | 0.019542 | 0.0048978 | 0 | 0 | 1 | 0.99489 | -0.097279 | 0.4 | 1 | 1.1 | 0.9
22 | 1 | 0 | 0 | 0 | 0 | 1 | 0.98469 | -0.29307 | 0.4 | 1 | 1.1 | 0.9
31 | 1 | 0 | 0 | 0 | 0 | 1 | 0.9822 | -0.34168 | 0.4 | 1 | 1.1 | 0.9
53 | 1 | 0.0061725 | 0.001547 | 0 | 0 | 1 | 0.98516 | -0.28394 | 0.4 | 1 | 1.1 | 0.9
25 | 1 | 0 | 0 | 0 | 0 | 1 | 0.99585 | -0.078814 | 0.4 | 1 | 1.1 | 0.9
54 | 1 | 0.0045832 | 0.0011487 | 0 | 0 | 1 | 0.99604 | -0.075009 | 0.4 | 1 | 1.1 | 0.9
67 | 1 | 0.002861 | 0.00071702 | 0 | 0 | 1 | 0.99418 | -0.11049 | 0.4 | 1 | 1.1 | 0.9
69 | 1 | 0.0060777 | 0.0015232 | 0 | 0 | 1 | 0.99516 | -0.092094 | 0.4 | 1 | 1.1 | 0.9
56 | 1 | 0.023457 | 0.005879 | 0 | 0 | 1 | 0.97947 | -0.39494 | 0.4 | 1 | 1.1 | 0.9
32 | 1 | 0 | 0 | 0 | 0 | 1 | 0.98087 | -0.36756 | 0.4 | 1 | 1.1 | 0.9
44 | 1 | 0.029345 | 0.0073545 | 0 | 0 | 1 | 0.98152 | -0.35483 | 0.4 | 1 | 1.1 | 0.9
87 | 1 | 0.0051844 | 0.0012993 | 0 | 0 | 1 | 0.98081 | -0.36871 | 0.4 | 1 | 1.1 | 0.9
41 | 1 | 0 | 0 | 0 | 0 | 1 | 0.98132 | -0.35858 | 0.4 | 1 | 1.1 | 0.9
83 | 1 | 0.01548 | 0.0038796 | 0 | 0 | 1 | 0.98089 | -0.36699 | 0.4 | 1 | 1.1 | 0.9
81 | 1 | 0.017106 | 0.004287 | 0 | 0 | 1 | 0.98091 | -0.36661 | 0.4 | 1 | 1.1 | 0.9
36 | 1 | 0 | 0 | 0 | 0 | 1 | 0.98754 | -0.23794 | 0.4 | 1 | 1.1 | 0.9
66 | 1 | 0.0021383 | 0.00053591 | 0 | 0 | 1 | 0.9874 | -0.24058 | 0.4 | 1 | 1.1 | 0.9
37 | 1 | 0 | 0 | 0 | 0 | 1 | 0.98797 | -0.22955 | 0.4 | 1 | 1.1 | 0.9
63 | 1 | 0.010697 | 0.0026808 | 0 | 0 | 1 | 0.987 | -0.24832 | 0.4 | 1 | 1.1 | 0.9
61 | 1 | 0.0033093 | 0.00082938 | 0 | 0 | 1 | 0.98918 | -0.20617 | 0.4 | 1 | 1.1 | 0.9
51 | 1 | 0.0034551 | 0.00086592 | 0 | 0 | 1 | 0.98596 | -0.26851 | 0.4 | 1 | 1.1 | 0.9
82 | 1 | 0.01408 | 0.0035287 | 0 | 0 | 1 | 0.9805 | -0.37465 | 0.4 | 1 | 1.1 | 0.9
68 | 1 | 0.0032407 | 0.00081221 | 0 | 0 | 1 | 0.99335 | -0.12634 | 0.4 | 1 | 1.1 | 0.9
70 | 1 | 0.0067343 | 0.0016878 | 0 | 0 | 1 | 0.99467 | -0.10157 | 0.4 | 1 | 1.1 | 0.9
71 | 1 | 0.023502 | 0.0058901 | 0 | 0 | 1 | 0.99447 | -0.10542 | 0.4 | 1 | 1.1 | 0.9
75 | 1 | 0.034286 | 0.0085928 | 0 | 0 | 1 | 0.98199 | -0.34557 | 0.4 | 1 | 1.1 | 0.9
73 | 1 | 0.0056312 | 0.0014113 | 0 | 0 | 1 | 0.98403 | -0.30589 | 0.4 | 1 | 1.1 | 0.9
91 | 1 | 0.037448 | 0.0093854 | 0 | 0 | 1 | 0.99495 | -0.097129 | 0.4 | 1 | 1.1 | 0.9
45 | 1 | 0.0089433 | 0.0022414 | 0 | 0 | 1 | 0.98724 | -0.24382 | 0.4 | 1 | 1.1 | 0.9
46 | 1 | 0.0079427 | 0.0019906 | 0 | 0 | 1 | 0.98731 | -0.24246 | 0.4 | 1 | 1.1 | 0.9
76 | 1 | 0.00087788 | 0.00022002 | 0 | 0 | 1 | 0.98732 | -0.24214 | 0.4 | 1 | 1.1 | 0.9
64 | 1 | 0.0015621 | 0.00039149 | 0 | 0 | 1 | 0.98582 | -0.27102 | 0.4 | 1 | 1.1 | 0.9
59 | 1 | 0.0029921 | 0.0007499 | 0 | 0 | 1 | 0.99014 | -0.18779 | 0.4 | 1 | 1.1 | 0.9
47 | 1 | 0 | 0 | 0 | 0 | 1 | 0.98751 | -0.23848 | 0.4 | 1 | 1.1 | 0.9
52 | 1 | 0.0027522 | 0.00068976 | 0 | 0 | 1 | 0.98898 | -0.21013 | 0.4 | 1 | 1.1 | 0.9
48 | 1 | 0.002594 | 0.00065012 | 0 | 0 | 1 | 0.98693 | -0.24969 | 0.4 | 1 | 1.1 | 0.9
50 | 1 | 0 | 0 | 0 | 0 | 1 | 0.99021 | -0.18647 | 0.4 | 1 | 1.1 | 0.9
49 | 1 | 0 | 0 | 0 | 0 | 1 | 0.98616 | -0.26464 | 0.4 | 1 | 1.1 | 0.9
88 | 1 | 0.0030887 | 0.00077411 | 0 | 0 | 1 | 0.9914 | -0.16368 | 0.4 | 1 | 1.1 | 0.9
62 | 1 | 0 | 0 | 0 | 0 | 1 | 0.99227 | -0.14698 | 0.4 | 1 | 1.1 | 0.9
58 | 1 | 0.0026529 | 0.00066489 | 0 | 0 | 1 | 0.9916 | -0.15973 | 0.4 | 1 | 1.1 | 0.9
60 | 1 | 0.0026011 | 0.0006519 | 0 | 0 | 1 | 0.99214 | -0.14944 | 0.4 | 1 | 1.1 | 0.9
65 | 1 | 0.0035784 | 0.00089682 | 0 | 0 | 1 | 0.98565 | -0.27446 | 0.4 | 1 | 1.1 | 0.9
72 | 1 | 0.0024584 | 0.00061614 | 0 | 0 | 1 | 0.98524 | -0.28237 | 0.4 | 1 | 1.1 | 0.9
77 | 1 | 0 | 0 | 0 | 0 | 1 | 0.98727 | -0.24316 | 0.4 | 1 | 1.1 | 0.9
78 | 1 | 0.0026795 | 0.00067155 | 0 | 0 | 1 | 0.98721 | -0.24426 | 0.4 | 1 | 1.1 | 0.9
79 | 1 | 0.0023312 | 0.00058424 | 0 | 0 | 1 | 0.9871 | -0.24633 | 0.4 | 1 | 1.1 | 0.9
80 | 1 | 0 | 0 | 0 | 0 | 1 | 0.98704 | -0.24751 | 0.4 | 1 | 1.1 | 0.9
85 | 1 | 0.0026852 | 0.00067298 | 0 | 0 | 1 | 0.98703 | -0.24785 | 0.4 | 1 | 1.1 | 0.9

## generator_data
GEN_BUS | PG | QG | QMAX | QMIN | VG | MBASE | GEN_STATUS | PMAX | PMIN
34 | 0.46822 | 0.11979 | 10 | -10 | 1 | 100 | 1 | 10 | 0

## branch_data
F_BUS | T_BUS | BR_R | BR_X | BR_B | RATE_A | RATE_B | RATE_C | TAP | SHIFT | BR_STATUS | ANGMIN | ANGMAX | P_in | Q_in | P_out | Q_out
1 | 3 | 4.7146 | 3.0174 | 7.9172e-09 | 0 | 0 | 0 | 0 | 0 | 1 | -90 | 90 | -0.021295 | -0.0053372 | 0.021319 | 0.0053517
3 | 5 | 2.2235 | 1.423 | 3.7338e-09 | 0 | 0 | 0 | 0 | 0 | 1 | -90 | 90 | -0.021319 | -0.0053517 | 0.02133 | 0.0053586
5 | 20 | 2.0268 | 1.2971 | 3.4035e-09 | 0 | 0 | 0 | 0 | 0 | 1 | -90 | 90 | -0.023692 | -0.0059506 | 0.023705 | 0.0059583
20 | 19 | 1.2557 | 0.80367 | 2.1087e-09 | 0 | 0 | 0 | 0 | 0 | 1 | -90 | 90 | -0.029436 | -0.0073947 | 0.029448 | 0.0074022
6 | 34 | 0.50348 | 0.32222 | 8.4547e-10 | 0 | 0 | 0 | 0 | 0 | 1 | -90 | 90 | -0.0043541 | -0.0010912 | 0.0043542 | 0.0010912
34 | 43 | 1.2178 | 0.77937 | 2.0449e-09 | 0 | 0 | 0 | 0 | 0 | 1 | -90 | 90 | 0.062104 | 0.015667 | -0.062054 | -0.015635
34 | 24 | 0.83633 | 0.53525 | 4.2133e-09 | 0 | 0 | 0 | 0 | 0 | 1 | -90 | 90 | 0.40176 | 0.10303 | -0.40033 | -0.10211
7 | 8 | 3.7378 | 2.3922 | 6.2767e-09 | 0 | 0 | 0 | 0 | 0 | 1 | -90 | 90 | -0.014004 | -0.0035098 | 0.014012 | 0.0035145
8 | 9 | 0.56125 | 0.3592 | 9.4249e-10 | 0 | 0 | 0 | 0 | 0 | 1 | -90 | 90 | -0.014012 | -0.0035145 | 0.014013 | 0.0035151
19 | 18 | 1.9885 | 1.2726 | 3.3392e-09 | 0 | 0 | 0 | 0 | 0 | 1 | -90 | 90 | -0.029448 | -0.0074022 | 0.029467 | 0.0074141
43 | 27 | 2.3127 | 1.4802 | 3.8837e-09 | 0 | 0 | 0 | 0 | 0 | 1 | -90 | 90 | 0.057732 | 0.014552 | -0.05765 | -0.0145
24 | 25 | 0.57328 | 0.3669 | 9.6269e-10 | 0 | 0 | 0 | 0 | 0 | 1 | -90 | 90 | 0.036363 | 0.0091317 | -0.036355 | -0.0091266
24 | 54 | 0.85162 | 0.54504 | 1.4301e-09 | 0 | 0 | 0 | 0 | 0 | 1 | -90 | 90 | 0.0045834 | 0.0011486 | -0.0045832 | -0.0011487
24 | 67 | 0.48564 | 0.31081 | 2.4466e-09 | 0 | 0 | 0 | 0 | 0 | 1 | -90 | 90 | 0.33683 | 0.086171 | -0.33624 | -0.085793
24 | 21 | 1.5165 | 0.97055 | 2.5466e-09 | 0 | 0 | 0 | 0 | 0 | 1 | -90 | 90 | 0.02255 | 0.0056594 | -0.022542 | -0.0056544
9 | 10 | 2.1464 | 1.3737 | 3.6044e-09 | 0 | 0 | 0 | 0 | 0 | 1 | -90 | 90 | -0.014013 | -0.0035151 | 0.014018 | 0.0035178
10 | 11 | 0.97819 | 0.62604 | 1.6426e-09 | 0 | 0 | 0 | 0 | 0 | 1 | -90 | 90 | -0.018795 | -0.004715 | 0.018798 | 0.0047173
11 | 12 | 4.0224 | 2.5743 | 6.7547e-09 | 0 | 0 | 0 | 0 | 0 | 1 | -90 | 90 | -0.026378 | -0.0066173 | 0.02641 | 0.0066366
11 | 13 | 1.665 | 1.0656 | 2.796e-09 | 0 | 0 | 0 | 0 | 0 | 1 | -90 | 90 | 0.0075799 | 0.0018999 | -0.0075788 | -0.0018995
12 | 15 | 1.5273 | 0.97748 | 2.5648e-09 | 0 | 0 | 0 | 0 | 0 | 1 | -90 | 90 | -0.032854 | -0.0082516 | 0.032872 | 0.0082631
15 | 16 | 0.61898 | 0.39615 | 1.0394e-09 | 0 | 0 | 0 | 0 | 0 | 1 | -90 | 90 | -0.045631 | -0.011462 | 0.045645 | 0.011471
15 | 17 | 1.8425 | 1.1792 | 3.094e-09 | 0 | 0 | 0 | 0 | 0 | 1 | -90 | 90 | 0.012759 | 0.0031988 | -0.012755 | -0.003197
16 | 18 | 0.27022 | 0.17294 | 4.5377e-10 | 0 | 0 | 0 | 0 | 0 | 1 | -90 | 90 | 0.034479 | 0.0086718 | -0.034476 | -0.0086696
16 | 42 | 2.4676 | 1.5793 | 4.1437e-09 | 0 | 0 | 0 | 0 | 0 | 1 | -90 | 90 | -0.080124 | -0.020143 | 0.0803 | 0.020255
17 | 84 | 1.0574 | 0.67671 | 1.7756e-09 | 0 | 0 | 0 | 0 | 0 | 1 | -90 | 90 | 0.0091639 | 0.0022969 | -0.0091629 | -0.0022964
26 | 42 | 1.0063 | 0.64402 | 1.6898e-09 | 0 | 0 | 0 | 0 | 0 | 1 | -90 | 90 | 0.12717 | 0.032079 | -0.12699 | -0.031965
26 | 74 | 0.17398 | 0.11135 | 2.9217e-10 | 0 | 0 | 0 | 0 | 0 | 1 | -90 | 90 | -0.12717 | -0.032079 | 0.1272 | 0.032099
42 | 81 | 1.1568 | 0.74038 | 1.9426e-09 | 0 | 0 | 0 | 0 | 0 | 1 | -90 | 90 | 0.031203 | 0.0078267 | -0.03119 | -0.0078189
42 | 41 | 0.092031 | 0.0589 | 1.5455e-10 | 0 | 0 | 0 | 0 | 0 | 1 | -90 | 90 | 0.015486 | 0.0038834 | -0.015486 | -0.0038833
74 | 75 | 2.7609 | 1.767 | 4.6363e-09 | 0 | 0 | 0 | 0 | 0 | 1 | -90 | 90 | 0.034321 | 0.0086154 | -0.034286 | -0.008593
74 | 73 | 0.4796 | 0.30694 | 1.6107e-09 | 0 | 0 | 0 | 0 | 0 | 1 | -90 | 90 | -0.16152 | -0.040714 | 0.16166 | 0.040802
40 | 84 | 0.41779 | 0.26739 | 7.0158e-10 | 0 | 0 | 0 | 0 | 0 | 1 | -90 | 90 | -0.0043312 | -0.0010855 | 0.0043313 | 0.0010855
40 | 89 | 0.58174 | 0.37231 | 9.7689e-10 | 0 | 0 | 0 | 0 | 0 | 1 | -90 | 90 | 0.0043312 | 0.0010855 | -0.0043311 | -0.0010855
35 | 92 | 0.5218 | 0.33395 | 8.7624e-10 | 0 | 0 | 0 | 0 | 0 | 1 | -90 | 90 | 0.026155 | 0.0065569 | -0.026151 | -0.0065544
35 | 29 | 5.5208 | 3.5333 | 9.2709e-09 | 0 | 0 | 0 | 0 | 0 | 1 | -90 | 90 | -0.026155 | -0.0065569 | 0.026197 | 0.0065829
29 | 56 | 1.6407 | 1.05 | 2.7551e-09 | 0 | 0 | 0 | 0 | 0 | 1 | -90 | 90 | -0.026197 | -0.0065828 | 0.02621 | 0.0065906
30 | 90 | 0.67234 | 0.4303 | 1.129e-09 | 0 | 0 | 0 | 0 | 0 | 1 | -90 | 90 | 0.057549 | 0.014436 | -0.057525 | -0.014421
30 | 27 | 2.8462 | 1.8216 | 4.7796e-09 | 0 | 0 | 0 | 0 | 0 | 1 | -90 | 90 | -0.057549 | -0.014436 | 0.05765 | 0.0145
90 | 91 | 0.59964 | 0.38377 | 1.007e-09 | 0 | 0 | 0 | 0 | 0 | 1 | -90 | 90 | 0.037457 | 0.0093911 | -0.037448 | -0.0093854
21 | 57 | 1.4465 | 0.92576 | 2.4291e-09 | 0 | 0 | 0 | 0 | 0 | 1 | -90 | 90 | 0.002985 | 0.00074793 | -0.0029849 | -0.00074808
21 | 55 | 3.5129 | 2.2483 | 5.8992e-09 | 0 | 0 | 0 | 0 | 0 | 1 | -90 | 90 | 0.019557 | 0.0049064 | -0.019542 | -0.0048978
22 | 31 | 2.5045 | 1.6029 | 4.2058e-09 | 0 | 0 | 0 | 0 | 0 | 1 | -90 | 90 | 0.084544 | 0.021344 | -0.084347 | -0.021219
22 | 53 | 0.47194 | 0.30204 | 7.9251e-10 | 0 | 0 | 0 | 0 | 0 | 1 | -90 | 90 | -0.084544 | -0.021344 | 0.084581 | 0.021368
31 | 32 | 2.039 | 1.3049 | 3.424e-09 | 0 | 0 | 0 | 0 | 0 | 1 | -90 | 90 | 0.054985 | 0.013853 | -0.054917 | -0.01381
31 | 44 | 1.9356 | 1.2388 | 3.2504e-09 | 0 | 0 | 0 | 0 | 0 | 1 | -90 | 90 | 0.029363 | 0.007366 | -0.029344 | -0.0073546
53 | 51 | 0.74356 | 0.47588 | 1.2486e-09 | 0 | 0 | 0 | 0 | 0 | 1 | -90 | 90 | -0.090753 | -0.022915 | 0.090821 | 0.022958
25 | 69 | 1.6244 | 1.0396 | 2.7279e-09 | 0 | 0 | 0 | 0 | 0 | 1 | -90 | 90 | 0.036355 | 0.0091266 | -0.036332 | -0.0091122
67 | 68 | 0.21297 | 0.1363 | 1.0729e-09 | 0 | 0 | 0 | 0 | 0 | 1 | -90 | 90 | 0.33338 | 0.085076 | -0.33312 | -0.084913
69 | 70 | 1.3907 | 0.89007 | 2.3354e-09 | 0 | 0 | 0 | 0 | 0 | 1 | -90 | 90 | 0.030254 | 0.007589 | -0.03024 | -0.0075805
56 | 32 | 2.377 | 1.5213 | 3.9916e-09 | 0 | 0 | 0 | 0 | 0 | 1 | -90 | 90 | -0.049667 | -0.01247 | 0.049732 | 0.012511
32 | 87 | 0.96033 | 0.61461 | 1.6127e-09 | 0 | 0 | 0 | 0 | 0 | 1 | -90 | 90 | 0.0051847 | 0.0012994 | -0.0051844 | -0.0012994
41 | 83 | 2.3427 | 1.4993 | 3.9341e-09 | 0 | 0 | 0 | 0 | 0 | 1 | -90 | 90 | 0.015486 | 0.0038833 | -0.01548 | -0.0038797
81 | 82 | 2.4602 | 1.5745 | 4.1314e-09 | 0 | 0 | 0 | 0 | 0 | 1 | -90 | 90 | 0.014085 | 0.0035318 | -0.014079 | -0.0035287
36 | 66 | 1.0773 | 0.68946 | 1.8091e-09 | 0 | 0 | 0 | 0 | 0 | 1 | -90 | 90 | 0.010715 | 0.0026857 | -0.010714 | -0.002685
36 | 37 | 0.18768 | 0.12012 | 9.4551e-10 | 0 | 0 | 0 | 0 | 0 | 1 | -90 | 90 | -0.19687 | -0.049845 | 0.19695 | 0.049896
36 | 63 | 0.24527 | 0.15697 | 1.2356e-09 | 0 | 0 | 0 | 0 | 0 | 1 | -90 | 90 | 0.18615 | 0.047159 | -0.18606 | -0.0471
66 | 76 | 0.79213 | 0.50696 | 1.3302e-09 | 0 | 0 | 0 | 0 | 0 | 1 | -90 | 90 | 0.0085759 | 0.0021491 | -0.0085752 | -0.0021489
37 | 61 | 0.52369 | 0.33516 | 2.6383e-09 | 0 | 0 | 0 | 0 | 0 | 1 | -90 | 90 | -0.19695 | -0.049896 | 0.19717 | 0.050037
63 | 64 | 0.56837 | 0.36376 | 2.8634e-09 | 0 | 0 | 0 | 0 | 0 | 1 | -90 | 90 | 0.17536 | 0.044419 | -0.17517 | -0.044297
61 | 59 | 0.40586 | 0.25975 | 2.0446e-09 | 0 | 0 | 0 | 0 | 0 | 1 | -90 | 90 | -0.20048 | -0.050866 | 0.20065 | 0.05098
51 | 49 | 0.1799 | 0.11513 | 3.021e-10 | 0 | 0 | 0 | 0 | 0 | 1 | -90 | 90 | -0.094276 | -0.023824 | 0.094293 | 0.023835
68 | 62 | 0.27951 | 0.17889 | 1.4081e-09 | 0 | 0 | 0 | 0 | 0 | 1 | -90 | 90 | 0.32988 | 0.0841 | -0.32955 | -0.08389
70 | 71 | 0.72661 | 0.46503 | 1.2202e-09 | 0 | 0 | 0 | 0 | 0 | 1 | -90 | 90 | 0.023506 | 0.0058927 | -0.023502 | -0.0058901
73 | 72 | 0.61386 | 0.39287 | 3.0925e-09 | 0 | 0 | 0 | 0 | 0 | 1 | -90 | 90 | -0.16729 | -0.042213 | 0.16748 | 0.042334
45 | 46 | 0.66348 | 0.42462 | 1.1142e-09 | 0 | 0 | 0 | 0 | 0 | 1 | -90 | 90 | -0.0089432 | -0.0022414 | 0.0089438 | 0.0022417
46 | 47 | 1.0293 | 0.65877 | 1.7285e-09 | 0 | 0 | 0 | 0 | 0 | 1 | -90 | 90 | -0.016886 | -0.0042323 | 0.01689 | 0.0042342
76 | 77 | 0.57979 | 0.37106 | 9.7362e-10 | 0 | 0 | 0 | 0 | 0 | 1 | -90 | 90 | 0.0076973 | 0.0019288 | -0.007697 | -0.0019287
64 | 65 | 0.086832 | 0.055573 | 4.3744e-10 | 0 | 0 | 0 | 0 | 0 | 1 | -90 | 90 | 0.17361 | 0.043906 | -0.17358 | -0.043888
59 | 58 | 0.61161 | 0.39143 | 3.0812e-09 | 0 | 0 | 0 | 0 | 0 | 1 | -90 | 90 | -0.20365 | -0.05173 | 0.20392 | 0.051906
47 | 52 | 1.096 | 0.70145 | 1.8405e-09 | 0 | 0 | 0 | 0 | 0 | 1 | -90 | 90 | -0.1139 | -0.028796 | 0.11405 | 0.028895
47 | 48 | 0.508 | 0.32512 | 8.5307e-10 | 0 | 0 | 0 | 0 | 0 | 1 | -90 | 90 | 0.097007 | 0.024561 | -0.096955 | -0.024528
52 | 50 | 0.89512 | 0.57288 | 1.5032e-09 | 0 | 0 | 0 | 0 | 0 | 1 | -90 | 90 | -0.1168 | -0.029584 | 0.11694 | 0.029669
48 | 49 | 0.69574 | 0.44527 | 1.1683e-09 | 0 | 0 | 0 | 0 | 0 | 1 | -90 | 90 | 0.094361 | 0.023878 | -0.094293 | -0.023835
50 | 88 | 0.86455 | 0.55331 | 1.4518e-09 | 0 | 0 | 0 | 0 | 0 | 1 | -90 | 90 | -0.11694 | -0.029669 | 0.11707 | 0.029751
88 | 62 | 0.61827 | 0.39569 | 1.0382e-09 | 0 | 0 | 0 | 0 | 0 | 1 | -90 | 90 | -0.12015 | -0.030525 | 0.12025 | 0.030587
62 | 60 | 0.052515 | 0.03361 | 2.6456e-10 | 0 | 0 | 0 | 0 | 0 | 1 | -90 | 90 | 0.2093 | 0.053304 | -0.20928 | -0.053288
58 | 60 | 0.22178 | 0.14194 | 1.1173e-09 | 0 | 0 | 0 | 0 | 0 | 1 | -90 | 90 | -0.20657 | -0.05257 | 0.20668 | 0.052636
65 | 72 | 0.20366 | 0.13035 | 1.026e-09 | 0 | 0 | 0 | 0 | 0 | 1 | -90 | 90 | 0.17 | 0.042991 | -0.16994 | -0.04295
77 | 78 | 0.62469 | 0.3998 | 1.049e-09 | 0 | 0 | 0 | 0 | 0 | 1 | -90 | 90 | 0.007697 | 0.0019287 | -0.0076966 | -0.0019285
78 | 79 | 1.798 | 1.1507 | 3.0193e-09 | 0 | 0 | 0 | 0 | 0 | 1 | -90 | 90 | 0.0050171 | 0.001257 | -0.0050166 | -0.001257
79 | 80 | 1.9185 | 1.2278 | 3.2216e-09 | 0 | 0 | 0 | 0 | 0 | 1 | -90 | 90 | 0.0026854 | 0.00067271 | -0.0026853 | -0.00067293
80 | 85 | 0.5628 | 0.36019 | 9.4509e-10 | 0 | 0 | 0 | 0 | 0 | 1 | -90 | 90 | 0.0026853 | 0.00067293 | -0.0026852 | -0.00067299