## bus_data
BUS_I | BUS_TYPE | Pd | Qd | Gs | Bs | area | Vm | Va | baseKV | zone | Vmax | Vmin
1 | 1 | 0.032509 | 0.0081476 | 0 | 0 | 1 | 0.99467 | -0.10234 | 0.4 | 1 | 1.1 | 0.9
2 | 1 | 0.01456 | 0.003649 | 0 | 0 | 1 | 0.99389 | -0.11725 | 0.4 | 1 | 1.1 | 0.9
3 | 1 | 0.017776 | 0.0044551 | 0 | 0 | 1 | 0.99642 | -0.068668 | 0.4 | 1 | 1.1 | 0.9
4 | 1 | 0 | 0 | 0 | 0 | 1 | 0.99367 | -0.12147 | 0.4 | 1 | 1.1 | 0.9
5 | 1 | 0 | 0 | 0 | 0 | 1 | 0.99669 | -0.063366 | 0.4 | 1 | 1.1 | 0.9
12 | 1 | 0 | 0 | 0 | 0 | 1 | 0.99235 | -0.14706 | 0.4 | 1 | 1.1 | 0.9
32 | 1 | 0.039888 | 0.0099969 | 0 | 0 | 1 | 0.99268 | -0.14068 | 0.4 | 1 | 1.1 | 0.9
9 | 1 | 0 | 0 | 0 | 0 | 1 | 0.99777 | -0.042759 | 0.4 | 1 | 1.1 | 0.9
6 | 1 | 0.013618 | 0.0034131 | 0 | 0 | 1 | 0.99542 | -0.087792 | 0.4 | 1 | 1.1 | 0.9
25 | 1 | 0.010494 | 0.0026301 | 0 | 0 | 1 | 0.99154 | -0.16274 | 0.4 | 1 | 1.1 | 0.9
21 | 1 | 0.017888 | 0.0044832 | 0 | 0 | 1 | 0.99912 | -0.016725 | 0.4 | 1 | 1.1 | 0.9
8 | 1 | 0 | 0 | 0 | 0 | 1 | 0.99464 | -0.10297 | 0.4 | 1 | 1.1 | 0.9
28 | 1 | 0.033588 | 0.008418 | 0 | 0 | 1 | 0.99459 | -0.10396 | 0.4 | 1 | 1.1 | 0.9
7 | 1 | 0.044556 | 0.011167 | 0 | 0 | 1 | 0.99528 | -0.090631 | 0.4 | 1 | 1.1 | 0.9
13 | 1 | 0 | 0 | 0 | 0 | 1 | 0.99494 | -0.097056 | 0.4 | 1 | 1.1 | 0.9
19 | 1 | 0 | 0 | 0 | 0 | 1 | 0.99447 | -0.10622 | 0.4 | 1 | 1.1 | 0.9
15 | 1 | 0 | 0 | 0 | 0 | 1 | 0.99368 | -0.12141 | 0.4 | 1 | 1.1 | 0.9
33 | 1 | 0.020921 | 0.0052433 | 0 | 0 | 1 | 0.99546 | -0.08718 | 0.4 | 1 | 1.1 | 0.9
14 | 1 | 0 | 0 | 0 | 0 | 1 | 0.99649 | -0.067293 | 0.4 | 1 | 1.1 | 0.9
18 | 1 | 0 | 0 | 0 | 0 | 1 | 0.99859 | -0.02704 | 0.4 | 1 | 1.1 | 0.9
30 | 1 | 0.013755 | 0.0034473 | 0 | 0 | 1 | 0.99327 | -0.1295 | 0.4 | 1 | 1.1 | 0.9
31 | 1 | 0.021959 | 0.0055034 | 0 | 0 | 1 | 0.99348 | -0.12538 | 0.4 | 1 | 1.1 | 0.9
22 | 1 | 0.034384 | 0.0086175 | 0 | 0 | 1 | 0.99936 | -0.012198 | 0.4 | 1 | 1.1 | 0.9
36 | 1 | 0.0074133 | 0.0018579 | 0 | 0 | 1 | 0.99432 | -0.10917 | 0.4 | 1 | 1.1 | 0.9
37 | 1 | 0.0064673 | 0.0016209 | 0 | 0 | 1 | 0.99442 | -0.10714 | 0.4 | 1 | 1.1 | 0.9
27 | 1 | 0.015286 | 0.0038311 | 0 | 0 | 1 | 0.99423 | -0.11089 | 0.4 | 1 | 1.1 | 0.9
20 | 3 | 0.035526 | 0.0089036 | 0 | 0 | 1 | 1 | 0 | 0.4 | 1 | 1.1 | 0.9
24 | 1 | 0.060001 | 0.015038 | 0 | 0 | 1 | 0.99071 | -0.17873 | 0.4 | 1 | 1.1 | 0.9
29 | 1 | 0.028835 | 0.0072267 | 0 | 0 | 1 | 0.99275 | -0.13955 | 0.4 | 1 | 1.1 | 0.9
34 | 1 | 0.0092199 | 0.0023107 | 0 | 0 | 1 | 0.99423 | -0.11083 | 0.4 | 1 | 1.1 | 0.9
35 | 1 | 0.00071338 | 0.00017879 | 0 | 0 | 1 | 0.99423 | -0.11089 | 0.4 | 1 | 1.1 | 0.9
26 | 1 | 0.012926 | 0.0032395 | 0 | 0 | 1 | 0.99063 | -0.18037 | 0.4 | 1 | 1.1 | 0.9

## generator_data
GEN_BUS | PG | QG | QMAX | QMIN | VG | MBASE | GEN_STATUS | PMAX | PMIN
20 | 0.49472 | 0.12493 | 10 | -10 | 1 | 100 | 1 | 10 | 0

## branch_data
F_BUS | T_BUS | BR_R | BR_X | BR_B | RATE_A | RATE_B | RATE_C | TAP | SHIFT | BR_STATUS | ANGMIN | ANGMAX | P_in | Q_in | P_out | Q_out
1 | 2 | 0.47909 | 0.30662 | 8.0453e-10 | 0 | 0 | 0 | 0 | 0 | 1 | -90 | 90 | 0.13825 | 0.034796 | -0.13815 | -0.034733
1 | 3 | 0.87807 | 0.56196 | 2.949e-09 | 0 | 0 | 0 | 0 | 0 | 1 | -90 | 90 | -0.17076 | -0.042944 | 0.17103 | 0.043119
2 | 4 | 0.15145 | 0.09693 | 2.5433e-10 | 0 | 0 | 0 | 0 | 0 | 1 | -90 | 90 | 0.12359 | 0.031084 | -0.12357 | -0.031068
3 | 5 | 0.12546 | 0.080292 | 6.3203e-10 | 0 | 0 | 0 | 0 | 0 | 1 | -90 | 90 | -0.18881 | -0.047575 | 0.18886 | 0.047605
4 | 12 | 1.3559 | 0.8678 | 2.277e-09 | 0 | 0 | 0 | 0 | 0 | 1 | -90 | 90 | 0.083642 | 0.021048 | -0.08354 | -0.020983
4 | 32 | 2.1292 | 1.3627 | 3.5755e-09 | 0 | 0 | 0 | 0 | 0 | 1 | -90 | 90 | 0.039925 | 0.01002 | -0.039888 | -0.009997
5 | 9 | 0.31115 | 0.19913 | 1.5675e-09 | 0 | 0 | 0 | 0 | 0 | 1 | -90 | 90 | -0.29608 | -0.074545 | 0.29637 | 0.074731
5 | 6 | 1.0147 | 0.64943 | 1.704e-09 | 0 | 0 | 0 | 0 | 0 | 1 | -90 | 90 | 0.10722 | 0.026939 | -0.1071 | -0.02686
12 | 25 | 0.82888 | 0.53048 | 1.3919e-09 | 0 | 0 | 0 | 0 | 0 | 1 | -90 | 90 | 0.08354 | 0.020983 | -0.083478 | -0.020943
9 | 21 | 0.39407 | 0.25221 | 1.9853e-09 | 0 | 0 | 0 | 0 | 0 | 1 | -90 | 90 | -0.29637 | -0.074731 | 0.29674 | 0.074968
6 | 7 | 0.13494 | 0.086362 | 2.266e-10 | 0 | 0 | 0 | 0 | 0 | 1 | -90 | 90 | 0.09348 | 0.023447 | -0.093467 | -0.023439
25 | 24 | 0.96554 | 0.61795 | 1.6214e-09 | 0 | 0 | 0 | 0 | 0 | 1 | -90 | 90 | 0.072983 | 0.018313 | -0.072928 | -0.018278
21 | 20 | 0.23923 | 0.15311 | 1.2052e-09 | 0 | 0 | 0 | 0 | 0 | 1 | -90 | 90 | -0.31463 | -0.079451 | 0.31488 | 0.079612
8 | 28 | 0.089898 | 0.057535 | 1.5096e-10 | 0 | 0 | 0 | 0 | 0 | 1 | -90 | 90 | 0.048882 | 0.012253 | -0.04888 | -0.012252
8 | 7 | 1.1205 | 0.71713 | 1.8816e-09 | 0 | 0 | 0 | 0 | 0 | 1 | -90 | 90 | -0.048882 | -0.012253 | 0.048911 | 0.012272
28 | 27 | 2.0081 | 1.2852 | 3.3722e-09 | 0 | 0 | 0 | 0 | 0 | 1 | -90 | 90 | 0.015291 | 0.003834 | -0.015286 | -0.0038311
13 | 19 | 1.7074 | 1.0927 | 2.8671e-09 | 0 | 0 | 0 | 0 | 0 | 1 | -90 | 90 | 0.023828 | 0.0059765 | -0.023817 | -0.0059701
13 | 15 | 1.6723 | 1.0703 | 2.8082e-09 | 0 | 0 | 0 | 0 | 0 | 1 | -90 | 90 | 0.064658 | 0.016247 | -0.064583 | -0.016199
13 | 33 | 0.49617 | 0.31755 | 8.332e-10 | 0 | 0 | 0 | 0 | 0 | 1 | -90 | 90 | -0.088486 | -0.022223 | 0.088528 | 0.02225
19 | 36 | 0.75136 | 0.48087 | 1.2617e-09 | 0 | 0 | 0 | 0 | 0 | 1 | -90 | 90 | 0.01735 | 0.0043492 | -0.017347 | -0.0043478
19 | 37 | 0.62977 | 0.40305 | 1.0576e-09 | 0 | 0 | 0 | 0 | 0 | 1 | -90 | 90 | 0.0064676 | 0.0016209 | -0.0064673 | -0.0016209
15 | 30 | 0.84017 | 0.53771 | 1.4109e-09 | 0 | 0 | 0 | 0 | 0 | 1 | -90 | 90 | 0.04262 | 0.010693 | -0.042604 | -0.010683
15 | 31 | 0.79869 | 0.51116 | 1.3412e-09 | 0 | 0 | 0 | 0 | 0 | 1 | -90 | 90 | 0.021963 | 0.0055059 | -0.021959 | -0.0055034
33 | 14 | 0.80911 | 0.51783 | 1.3587e-09 | 0 | 0 | 0 | 0 | 0 | 1 | -90 | 90 | -0.10945 | -0.027493 | 0.10955 | 0.02756
14 | 18 | 1.6428 | 1.0514 | 2.7587e-09 | 0 | 0 | 0 | 0 | 0 | 1 | -90 | 90 | -0.10955 | -0.02756 | 0.10976 | 0.027694
18 | 22 | 0.60747 | 0.38878 | 1.0201e-09 | 0 | 0 | 0 | 0 | 0 | 1 | -90 | 90 | -0.10976 | -0.027694 | 0.10984 | 0.027744
30 | 29 | 1.5408 | 0.9861 | 2.5874e-09 | 0 | 0 | 0 | 0 | 0 | 1 | -90 | 90 | 0.028849 | 0.0072353 | -0.028835 | -0.0072267
22 | 20 | 0.38032 | 0.24341 | 1.2773e-09 | 0 | 0 | 0 | 0 | 0 | 1 | -90 | 90 | -0.14423 | -0.036362 | 0.14431 | 0.036416
36 | 34 | 0.74124 | 0.4744 | 1.2447e-09 | 0 | 0 | 0 | 0 | 0 | 1 | -90 | 90 | 0.009934 | 0.0024898 | -0.0099333 | -0.0024894
24 | 26 | 0.55887 | 0.35768 | 9.3849e-10 | 0 | 0 | 0 | 0 | 0 | 1 | -90 | 90 | 0.012927 | 0.0032401 | -0.012926 | -0.0032395
34 | 35 | 0.37731 | 0.24148 | 6.336e-10 | 0 | 0 | 0 | 0 | 0 | 1 | -90 | 90 | 0.00071338 | 0.00017873 | -0.00071338 | -0.00017879