## bus_data
BUS_I | BUS_TYPE | Pd | Qd | Gs | Bs | area | Vm | Va | baseKV | zone | Vmax | Vmin
1 | 1 | 0.012131 | 0.0030404 | 0 | 0 | 1 | 0.99149 | -0.16307 | 0.4 | 1 | 1.1 | 0.9
2 | 1 | 0.013866 | 0.0034751 | 0 | 0 | 1 | 0.99136 | -0.1655 | 0.4 | 1 | 1.1 | 0.9
3 | 1 | 0 | 0 | 0 | 0 | 1 | 0.99199 | -0.15345 | 0.4 | 1 | 1.1 | 0.9
5 | 1 | 0.0045916 | 0.0011508 | 0 | 0 | 1 | 0.99191 | -0.155 | 0.4 | 1 | 1.1 | 0.9
6 | 1 | 0.0067042 | 0.0016802 | 0 | 0 | 1 | 0.99238 | -0.14588 | 0.4 | 1 | 1.1 | 0.9
83 | 1 | 0.011081 | 0.0027771 | 0 | 0 | 1 | 0.99307 | -0.13248 | 0.4 | 1 | 1.1 | 0.9
7 | 1 | 0.0035984 | 0.00090183 | 0 | 0 | 1 | 0.98706 | -0.2479 | 0.4 | 1 | 1.1 | 0.9
8 | 1 | 0 | 0 | 0 | 0 | 1 | 0.98707 | -0.2477 | 0.4 | 1 | 1.1 | 0.9
66 | 1 | 0.0071521 | 0.0017925 | 0 | 0 | 1 | 0.98957 | -0.19945 | 0.4 | 1 | 1.1 | 0.9
9 | 1 | 0 | 0 | 0 | 0 | 1 | 0.98635 | -0.26174 | 0.4 | 1 | 1.1 | 0.9
12 | 1 | 0 | 0 | 0 | 0 | 1 | 0.98616 | -0.26529 | 0.4 | 1 | 1.1 | 0.9
24 | 1 | 0.0044486 | 0.0011149 | 0 | 0 | 1 | 0.98364 | -0.31432 | 0.4 | 1 | 1.1 | 0.9
10 | 1 | 0 | 0 | 0 | 0 | 1 | 0.98504 | -0.28719 | 0.4 | 1 | 1.1 | 0.9
17 | 1 | 0.010419 | 0.0026113 | 0 | 0 | 1 | 0.98533 | -0.28147 | 0.4 | 1 | 1.1 | 0.9
15 | 1 | 0.0043524 | 0.0010908 | 0 | 0 | 1 | 0.98472 | -0.29352 | 0.4 | 1 | 1.1 | 0.9
11 | 1 | 0 | 0 | 0 | 0 | 1 | 0.98596 | -0.26936 | 0.4 | 1 | 1.1 | 0.9
13 | 1 | 0.0015016 | 0.00037633 | 0 | 0 | 1 | 0.98594 | -0.26962 | 0.4 | 1 | 1.1 | 0.9
84 | 1 | 0.023014 | 0.0057678 | 0 | 0 | 1 | 0.99365 | -0.12129 | 0.4 | 1 | 1.1 | 0.9
64 | 1 | 0.0051494 | 0.0012906 | 0 | 0 | 1 | 0.99017 | -0.18789 | 0.4 | 1 | 1.1 | 0.9
18 | 1 | 0 | 0 | 0 | 0 | 1 | 0.99219 | -0.1502 | 0.4 | 1 | 1.1 | 0.9
40 | 1 | 0 | 0 | 0 | 0 | 1 | 0.9927 | -0.14048 | 0.4 | 1 | 1.1 | 0.9
36 | 1 | 0.017383 | 0.0043566 | 0 | 0 | 1 | 0.99189 | -0.15605 | 0.4 | 1 | 1.1 | 0.9
23 | 1 | 0.0028179 | 0.00070624 | 0 | 0 | 1 | 0.98312 | -0.32445 | 0.4 | 1 | 1.1 | 0.9
16 | 1 | 0.005173 | 0.0012965 | 0 | 0 | 1 | 0.98457 | -0.29645 | 0.4 | 1 | 1.1 | 0.9
37 | 1 | 0 | 0 | 0 | 0 | 1 | 0.99547 | -0.086972 | 0.4 | 1 | 1.1 | 0.9
56 | 1 | 0 | 0 | 0 | 0 | 1 | 0.99586 | -0.079467 | 0.4 | 1 | 1.1 | 0.9
54 | 1 | 0.013228 | 0.0033152 | 0 | 0 | 1 | 0.99392 | -0.11674 | 0.4 | 1 | 1.1 | 0.9
38 | 1 | 0 | 0 | 0 | 0 | 1 | 0.99339 | -0.12711 | 0.4 | 1 | 1.1 | 0.9
55 | 1 | 0.015298 | 0.0038339 | 0 | 0 | 1 | 0.9939 | -0.11728 | 0.4 | 1 | 1.1 | 0.9
39 | 1 | 0 | 0 | 0 | 0 | 1 | 0.99338 | -0.12619 | 0.4 | 1 | 1.1 | 0.9
65 | 1 | 0.0046376 | 0.0011623 | 0 | 0 | 1 | 0.99234 | -0.146 | 0.4 | 1 | 1.1 | 0.9
79 | 1 | 0.0068365 | 0.0017134 | 0 | 0 | 1 | 0.99513 | -0.09265 | 0.4 | 1 | 1.1 | 0.9
86 | 1 | 0.019176 | 0.004806 | 0 | 0 | 1 | 0.99267 | -0.14103 | 0.4 | 1 | 1.1 | 0.9
42 | 1 | 0 | 0 | 0 | 0 | 1 | 0.9735 | -0.51218 | 0.4 | 1 | 1.1 | 0.9
50 | 1 | 0.0072258 | 0.0018109 | 0 | 0 | 1 | 0.97326 | -0.51702 | 0.4 | 1 | 1.1 | 0.9
34 | 1 | 0 | 0 | 0 | 0 | 1 | 0.97355 | -0.51129 | 0.4 | 1 | 1.1 | 0.9
19 | 1 | 0.016485 | 0.0041316 | 0 | 0 | 1 | 0.98003 | -0.38499 | 0.4 | 1 | 1.1 | 0.9
20 | 1 | 0.0045322 | 0.0011359 | 0 | 0 | 1 | 0.98031 | -0.37947 | 0.4 | 1 | 1.1 | 0.9
21 | 1 | 0.014337 | 0.0035932 | 0 | 0 | 1 | 0.98061 | -0.37354 | 0.4 | 1 | 1.1 | 0.9
22 | 1 | 0.0046445 | 0.001164 | 0 | 0 | 1 | 0.98218 | -0.34278 | 0.4 | 1 | 1.1 | 0.9
26 | 1 | 0.0064764 | 0.0016231 | 0 | 0 | 1 | 0.97603 | -0.46238 | 0.4 | 1 | 1.1 | 0.9
27 | 1 | 0.0038792 | 0.00097222 | 0 | 0 | 1 | 0.97601 | -0.46276 | 0.4 | 1 | 1.1 | 0.9
28 | 1 | 0 | 0 | 0 | 0 | 1 | 0.97691 | -0.4451 | 0.4 | 1 | 1.1 | 0.9
29 | 1 | 0.0037123 | 0.00093038 | 0 | 0 | 1 | 0.97515 | -0.47965 | 0.4 | 1 | 1.1 | 0.9
30 | 1 | 0 | 0 | 0 | 0 | 1 | 0.97816 | -0.42064 | 0.4 | 1 | 1.1 | 0.9
32 | 1 | 0.0038434 | 0.00096326 | 0 | 0 | 1 | 0.97435 | -0.49548 | 0.4 | 1 | 1.1 | 0.9
43 | 1 | 0.0049245 | 0.0012342 | 0 | 0 | 1 | 0.97901 | -0.40401 | 0.4 | 1 | 1.1 | 0.9
31 | 1 | 0 | 0 | 0 | 0 | 1 | 0.99047 | -0.18203 | 0.4 | 1 | 1.1 | 0.9
71 | 1 | 0 | 0 | 0 | 0 | 1 | 0.99087 | -0.17439 | 0.4 | 1 | 1.1 | 0.9
81 | 1 | 0.057586 | 0.014432 | 0 | 0 | 1 | 0.98933 | -0.2043 | 0.4 | 1 | 1.1 | 0.9
33 | 1 | 0 | 0 | 0 | 0 | 1 | 0.97412 | -0.50001 | 0.4 | 1 | 1.1 | 0.9
44 | 1 | 0.003178 | 0.00079648 | 0 | 0 | 1 | 0.97995 | -0.38565 | 0.4 | 1 | 1.1 | 0.9
73 | 1 | 0.0035282 | 0.00088425 | 0 | 0 | 1 | 0.99348 | -0.12429 | 0.4 | 1 | 1.1 | 0.9
69 | 1 | 0.012461 | 0.0031231 | 0 | 0 | 1 | 0.98946 | -0.20146 | 0.4 | 1 | 1.1 | 0.9
82 | 1 | 0.0064323 | 0.0016121 | 0 | 0 | 1 | 0.98915 | -0.20775 | 0.4 | 1 | 1.1 | 0.9
47 | 1 | 0.0070349 | 0.0017631 | 0 | 0 | 1 | 0.97348 | -0.51255 | 0.4 | 1 | 1.1 | 0.9
35 | 1 | 0 | 0 | 0 | 0 | 1 | 0.97307 | -0.52069 | 0.4 | 1 | 1.1 | 0.9
49 | 1 | 0 | 0 | 0 | 0 | 1 | 0.97309 | -0.52032 | 0.4 | 1 | 1.1 | 0.9
48 | 1 | 0.0080045 | 0.0020061 | 0 | 0 | 1 | 0.973 | -0.52217 | 0.4 | 1 | 1.1 | 0.9
51 | 1 | 0 | 0 | 0 | 0 | 1 | 0.97314 | -0.51928 | 0.4 | 1 | 1.1 | 0.9
58 | 1 | 0.033034 | 0.0082792 | 0 | 0 | 1 | 0.99844 | -0.02979 | 0.4 | 1 | 1.1 | 0.9
63 | 1 | 0.0045784 | 0.0011475 | 0 | 0 | 1 | 0.99155 | -0.16118 | 0.4 | 1 | 1.1 | 0.9
80 | 1 | 0.0068747 | 0.001723 | 0 | 0 | 1 | 0.9963 | -0.070391 | 0.4 | 1 | 1.1 | 0.9
45 | 1 | 0.0021835 | 0.00054723 | 0 | 0 | 1 | 0.98072 | -0.37071 | 0.4 | 1 | 1.1 | 0.9
53 | 1 | 0 | 0 | 0 | 0 | 1 | 0.98129 | -0.35955 | 0.4 | 1 | 1.1 | 0.9
68 | 1 | 0.005386 | 0.0013499 | 0 | 0 | 1 | 0.98116 | -0.36206 | 0.4 | 1 | 1.1 | 0.9
74 | 1 | 0.013565 | 0.0033997 | 0 | 0 | 1 | 0.98334 | -0.31971 | 0.4 | 1 | 1.1 | 0.9
52 | 1 | 0.0050058 | 0.0012546 | 0 | 0 | 1 | 0.97306 | -0.52088 | 0.4 | 1 | 1.1 | 0.9
67 | 1 | 0.011256 | 0.0028211 | 0 | 0 | 1 | 0.9805 | -0.37503 | 0.4 | 1 | 1.1 | 0.9
72 | 1 | 0 | 0 | 0 | 0 | 1 | 0.9874 | -0.24118 | 0.4 | 1 | 1.1 | 0.9
60 | 1 | 0.01035 | 0.0025939 | 0 | 0 | 1 | 0.98048 | -0.37548 | 0.4 | 1 | 1.1 | 0.9
59 | 3 | 0 | 0 | 0 | 0 | 1 | 1 | 0 | 0.4 | 1 | 1.1 | 0.9
61 | 1 | 0 | 0 | 0 | 0 | 1 | 0.99836 | -0.031054 | 0.4 | 1 | 1.1 | 0.9
62 | 1 | 0.0069169 | 0.0017335 | 0 | 0 | 1 | 0.99901 | -0.018696 | 0.4 | 1 | 1.1 | 0.9
76 | 1 | 0.014587 | 0.0036558 | 0 | 0 | 1 | 0.99692 | -0.058469 | 0.4 | 1 | 1.1 | 0.9
75 | 1 | 0.012653 | 0.0031713 | 0 | 0 | 1 | 0.9871 | -0.24701 | 0.4 | 1 | 1.1 | 0.9
77 | 1 | 0.0036778 | 0.00092175 | 0 | 0 | 1 | 0.99557 | -0.084313 | 0.4 | 1 | 1.1 | 0.9
70 | 1 | 0.014414 | 0.0036124 | 0 | 0 | 1 | 0.98945 | -0.20167 | 0.4 | 1 | 1.1 | 0.9
85 | 1 | 0.0038404 | 0.0009625 | 0 | 0 | 1 | 0.9941 | -0.11234 | 0.4 | 1 | 1.1 | 0.9
78 | 1 | 0 | 0 | 0 | 0 | 1 | 0.99487 | -0.097604 | 0.4 | 1 | 1.1 | 0.9

## generator_data
GEN_BUS | PG | QG | QMAX | QMIN | VG | MBASE | GEN_STATUS | PMAX | PMIN
59 | 0.51469 | 0.13112 | 10 | -10 | 1 | 100 | 1 | 10 | 0

## branch_data
F_BUS | T_BUS | BR_R | BR_X | BR_B | RATE_A | RATE_B | RATE_C | TAP | SHIFT | BR_STATUS | ANGMIN | ANGMAX | P_in | Q_in | P_out | Q_out
1 | 2 | 0.77107 | 0.49348 | 1.2948e-09 | 0 | 0 | 0 | 0 | 0 | 1 | -90 | 90 | 0.013867 | 0.003476 | -0.013866 | -0.0034751
1 | 3 | 1.6315 | 1.0442 | 2.7397e-09 | 0 | 0 | 0 | 0 | 0 | 1 | -90 | 90 | -0.025999 | -0.0065164 | 0.026011 | 0.0065238
3 | 5 | 1.4849 | 0.95032 | 2.4935e-09 | 0 | 0 | 0 | 0 | 0 | 1 | -90 | 90 | 0.004592 | 0.0011507 | -0.0045916 | -0.0011508
3 | 6 | 1.0914 | 0.69851 | 1.8328e-09 | 0 | 0 | 0 | 0 | 0 | 1 | -90 | 90 | -0.030603 | -0.0076745 | 0.030614 | 0.0076814
6 | 83 | 1.5876 | 1.016 | 2.666e-09 | 0 | 0 | 0 | 0 | 0 | 1 | -90 | 90 | -0.037318 | -0.0093616 | 0.037342 | 0.0093767
83 | 84 | 1.0234 | 0.65497 | 1.7186e-09 | 0 | 0 | 0 | 0 | 0 | 1 | -90 | 90 | -0.048423 | -0.012154 | 0.048448 | 0.01217
7 | 8 | 0.23917 | 0.15307 | 4.0163e-10 | 0 | 0 | 0 | 0 | 0 | 1 | -90 | 90 | -0.0035983 | -0.00090184 | 0.0035984 | 0.00090182
8 | 66 | 2.9211 | 1.8695 | 4.9053e-09 | 0 | 0 | 0 | 0 | 0 | 1 | -90 | 90 | -0.072619 | -0.018314 | 0.072787 | 0.018421
8 | 9 | 0.89125 | 0.5704 | 1.4966e-09 | 0 | 0 | 0 | 0 | 0 | 1 | -90 | 90 | 0.06902 | 0.017412 | -0.068974 | -0.017383
66 | 64 | 0.63893 | 0.40892 | 1.0729e-09 | 0 | 0 | 0 | 0 | 0 | 1 | -90 | 90 | -0.079939 | -0.020214 | 0.079984 | 0.020242
9 | 12 | 0.72141 | 0.4617 | 1.2114e-09 | 0 | 0 | 0 | 0 | 0 | 1 | -90 | 90 | 0.021472 | 0.0053872 | -0.021468 | -0.005385
9 | 24 | 4.8375 | 3.096 | 8.1235e-09 | 0 | 0 | 0 | 0 | 0 | 1 | -90 | 90 | 0.047503 | 0.011996 | -0.047383 | -0.01192
12 | 17 | 3.5333 | 2.2613 | 5.9333e-09 | 0 | 0 | 0 | 0 | 0 | 1 | -90 | 90 | 0.019966 | 0.0050106 | -0.019951 | -0.0050013
12 | 11 | 11.7976 | 7.5504 | 1.9811e-08 | 0 | 0 | 0 | 0 | 0 | 1 | -90 | 90 | 0.0015019 | 0.00037448 | -0.0015016 | -0.00037622
24 | 23 | 1.0253 | 0.65619 | 1.7217e-09 | 0 | 0 | 0 | 0 | 0 | 1 | -90 | 90 | 0.042935 | 0.010805 | -0.042914 | -0.010792
10 | 17 | 2.6128 | 1.6722 | 4.3876e-09 | 0 | 0 | 0 | 0 | 0 | 1 | -90 | 90 | -0.0095289 | -0.0023887 | 0.0095315 | 0.00239
10 | 15 | 2.8872 | 1.8478 | 4.8483e-09 | 0 | 0 | 0 | 0 | 0 | 1 | -90 | 90 | 0.0095289 | 0.0023887 | -0.009526 | -0.0023874
15 | 16 | 2.4585 | 1.5735 | 4.1286e-09 | 0 | 0 | 0 | 0 | 0 | 1 | -90 | 90 | 0.0051737 | 0.0012965 | -0.0051729 | -0.0012965
11 | 13 | 0.75585 | 0.48374 | 1.2693e-09 | 0 | 0 | 0 | 0 | 0 | 1 | -90 | 90 | 0.0015016 | 0.00037622 | -0.0015016 | -0.00037634
84 | 78 | 1.4699 | 0.94073 | 2.4684e-09 | 0 | 0 | 0 | 0 | 0 | 1 | -90 | 90 | -0.071462 | -0.017938 | 0.071543 | 0.017989
64 | 63 | 1.3886 | 0.8887 | 2.3318e-09 | 0 | 0 | 0 | 0 | 0 | 1 | -90 | 90 | -0.085133 | -0.021532 | 0.085242 | 0.021602
18 | 40 | 2.468 | 1.5795 | 4.1445e-09 | 0 | 0 | 0 | 0 | 0 | 1 | -90 | 90 | -0.017388 | -0.0043595 | 0.017396 | 0.0043643
18 | 36 | 1.4861 | 0.9511 | 2.4955e-09 | 0 | 0 | 0 | 0 | 0 | 1 | -90 | 90 | 0.017388 | 0.0043595 | -0.017383 | -0.0043567
40 | 86 | 0.12727 | 0.08145 | 2.1371e-10 | 0 | 0 | 0 | 0 | 0 | 1 | -90 | 90 | 0.019177 | 0.0048063 | -0.019176 | -0.004806
40 | 38 | 1.6157 | 1.034 | 2.7132e-09 | 0 | 0 | 0 | 0 | 0 | 1 | -90 | 90 | -0.036573 | -0.0091706 | 0.036596 | 0.0091853
23 | 22 | 1.9837 | 1.2696 | 3.3312e-09 | 0 | 0 | 0 | 0 | 0 | 1 | -90 | 90 | 0.040096 | 0.010086 | -0.040061 | -0.010064
37 | 56 | 0.51242 | 0.32795 | 8.6049e-10 | 0 | 0 | 0 | 0 | 0 | 1 | -90 | 90 | -0.065233 | -0.016405 | 0.065256 | 0.01642
37 | 54 | 2.0286 | 1.2983 | 3.4065e-09 | 0 | 0 | 0 | 0 | 0 | 1 | -90 | 90 | 0.065233 | 0.016405 | -0.06514 | -0.016346
56 | 58 | 3.4015 | 2.1769 | 5.712e-09 | 0 | 0 | 0 | 0 | 0 | 1 | -90 | 90 | -0.065256 | -0.01642 | 0.065411 | 0.016519
54 | 55 | 0.045752 | 0.029281 | 7.683e-11 | 0 | 0 | 0 | 0 | 0 | 1 | -90 | 90 | 0.051912 | 0.013031 | -0.051911 | -0.01303
38 | 55 | 1.1902 | 0.7617 | 1.9986e-09 | 0 | 0 | 0 | 0 | 0 | 1 | -90 | 90 | -0.036596 | -0.0091853 | 0.036613 | 0.009196
39 | 65 | 0.93285 | 0.59702 | 1.5665e-09 | 0 | 0 | 0 | 0 | 0 | 1 | -90 | 90 | 0.094614 | 0.024011 | -0.094524 | -0.023954
39 | 79 | 1.5834 | 1.0134 | 2.6589e-09 | 0 | 0 | 0 | 0 | 0 | 1 | -90 | 90 | -0.094614 | -0.024011 | 0.094767 | 0.024109
65 | 63 | 0.75072 | 0.48046 | 1.2607e-09 | 0 | 0 | 0 | 0 | 0 | 1 | -90 | 90 | 0.089886 | 0.022791 | -0.089821 | -0.022749
79 | 80 | 0.98244 | 0.62876 | 1.6498e-09 | 0 | 0 | 0 | 0 | 0 | 1 | -90 | 90 | -0.1016 | -0.025822 | 0.10171 | 0.025892
42 | 50 | 1.0146 | 0.64934 | 1.7038e-09 | 0 | 0 | 0 | 0 | 0 | 1 | -90 | 90 | 0.020243 | 0.0050759 | -0.020238 | -0.0050731
42 | 34 | 0.1882 | 0.12045 | 3.1604e-10 | 0 | 0 | 0 | 0 | 0 | 1 | -90 | 90 | -0.020243 | -0.0050759 | 0.020244 | 0.0050764
50 | 51 | 0.73799 | 0.47232 | 1.2393e-09 | 0 | 0 | 0 | 0 | 0 | 1 | -90 | 90 | 0.013013 | 0.0032621 | -0.013011 | -0.0032613
34 | 47 | 0.76294 | 0.48828 | 1.2812e-09 | 0 | 0 | 0 | 0 | 0 | 1 | -90 | 90 | 0.0070352 | 0.0017633 | -0.0070348 | -0.0017632
34 | 33 | 1.7584 | 1.1254 | 2.9528e-09 | 0 | 0 | 0 | 0 | 0 | 1 | -90 | 90 | -0.027279 | -0.0068397 | 0.027294 | 0.0068488
19 | 20 | 1.4414 | 0.92248 | 2.4205e-09 | 0 | 0 | 0 | 0 | 0 | 1 | -90 | 90 | -0.016485 | -0.0041316 | 0.016489 | 0.0041342
20 | 21 | 1.2166 | 0.7786 | 2.0429e-09 | 0 | 0 | 0 | 0 | 0 | 1 | -90 | 90 | -0.021021 | -0.0052701 | 0.021027 | 0.0052737
21 | 22 | 3.7552 | 2.4033 | 6.306e-09 | 0 | 0 | 0 | 0 | 0 | 1 | -90 | 90 | -0.035364 | -0.0088669 | 0.035416 | 0.0088996
26 | 27 | 0.041697 | 0.026686 | 7.0021e-11 | 0 | 0 | 0 | 0 | 0 | 1 | -90 | 90 | 0.038787 | 0.0097512 | -0.038786 | -0.0097507
26 | 28 | 1.6344 | 1.046 | 2.7445e-09 | 0 | 0 | 0 | 0 | 0 | 1 | -90 | 90 | -0.045263 | -0.011374 | 0.045301 | 0.011398
27 | 29 | 2.0693 | 1.3244 | 3.475e-09 | 0 | 0 | 0 | 0 | 0 | 1 | -90 | 90 | 0.034907 | 0.0087785 | -0.034879 | -0.0087608
28 | 30 | 2.3191 | 1.4842 | 3.8943e-09 | 0 | 0 | 0 | 0 | 0 | 1 | -90 | 90 | -0.045301 | -0.011398 | 0.045354 | 0.011431
29 | 32 | 2.1662 | 1.3864 | 3.6376e-09 | 0 | 0 | 0 | 0 | 0 | 1 | -90 | 90 | 0.031167 | 0.0078305 | -0.031143 | -0.0078157
30 | 43 | 1.5798 | 1.0111 | 2.6529e-09 | 0 | 0 | 0 | 0 | 0 | 1 | -90 | 90 | -0.045354 | -0.011431 | 0.04539 | 0.011454
32 | 33 | 0.70576 | 0.45169 | 1.1852e-09 | 0 | 0 | 0 | 0 | 0 | 1 | -90 | 90 | 0.0273 | 0.0068525 | -0.027294 | -0.0068488
43 | 44 | 1.5753 | 1.0082 | 2.6453e-09 | 0 | 0 | 0 | 0 | 0 | 1 | -90 | 90 | -0.050314 | -0.012688 | 0.050358 | 0.012717
31 | 71 | 0.52484 | 0.3359 | 8.8135e-10 | 0 | 0 | 0 | 0 | 0 | 1 | -90 | 90 | -0.064087 | -0.016088 | 0.06411 | 0.016103
31 | 81 | 1.5281 | 0.97797 | 2.5661e-09 | 0 | 0 | 0 | 0 | 0 | 1 | -90 | 90 | 0.064087 | 0.016088 | -0.064019 | -0.016045
71 | 73 | 1.1078 | 0.70898 | 3.7205e-09 | 0 | 0 | 0 | 0 | 0 | 1 | -90 | 90 | -0.20091 | -0.050871 | 0.2014 | 0.051181
71 | 69 | 0.87755 | 0.56163 | 1.4736e-09 | 0 | 0 | 0 | 0 | 0 | 1 | -90 | 90 | 0.1368 | 0.034768 | -0.13663 | -0.034654
81 | 82 | 2.3526 | 1.5057 | 3.9507e-09 | 0 | 0 | 0 | 0 | 0 | 1 | -90 | 90 | 0.0064333 | 0.0016124 | -0.0064323 | -0.0016121
44 | 45 | 1.2074 | 0.77271 | 2.0275e-09 | 0 | 0 | 0 | 0 | 0 | 1 | -90 | 90 | -0.053536 | -0.013513 | 0.053575 | 0.013537
73 | 85 | 0.26042 | 0.16667 | 1.3119e-09 | 0 | 0 | 0 | 0 | 0 | 1 | -90 | 90 | -0.20493 | -0.052065 | 0.20505 | 0.05214
69 | 70 | 0.0071831 | 0.0045972 | 1.2062e-11 | 0 | 0 | 0 | 0 | 0 | 1 | -90 | 90 | 0.12417 | 0.031531 | -0.12416 | -0.03153
35 | 49 | 0.19656 | 0.1258 | 3.3008e-10 | 0 | 0 | 0 | 0 | 0 | 1 | -90 | 90 | -0.0080049 | -0.0020064 | 0.0080051 | 0.0020065
35 | 48 | 0.78658 | 0.50341 | 1.3209e-09 | 0 | 0 | 0 | 0 | 0 | 1 | -90 | 90 | 0.0080049 | 0.0020064 | -0.0080043 | -0.0020062
49 | 51 | 0.55008 | 0.35205 | 9.2373e-10 | 0 | 0 | 0 | 0 | 0 | 1 | -90 | 90 | -0.0080051 | -0.0020065 | 0.0080054 | 0.0020067
51 | 52 | 1.3607 | 0.87082 | 2.2849e-09 | 0 | 0 | 0 | 0 | 0 | 1 | -90 | 90 | 0.005006 | 0.0012546 | -0.0050056 | -0.0012546
58 | 59 | 1.3587 | 0.86958 | 2.2816e-09 | 0 | 0 | 0 | 0 | 0 | 1 | -90 | 90 | -0.098446 | -0.024798 | 0.098586 | 0.024887
80 | 62 | 2.1442 | 1.3723 | 3.6007e-09 | 0 | 0 | 0 | 0 | 0 | 1 | -90 | 90 | -0.10859 | -0.027615 | 0.10886 | 0.027788
45 | 53 | 0.86772 | 0.55534 | 1.4571e-09 | 0 | 0 | 0 | 0 | 0 | 1 | -90 | 90 | -0.055758 | -0.014085 | 0.055788 | 0.014103
53 | 68 | 0.40004 | 0.25602 | 6.7177e-10 | 0 | 0 | 0 | 0 | 0 | 1 | -90 | 90 | 0.027009 | 0.0067752 | -0.027005 | -0.0067732
53 | 74 | 2.0897 | 1.3374 | 3.5092e-09 | 0 | 0 | 0 | 0 | 0 | 1 | -90 | 90 | -0.082797 | -0.020879 | 0.082955 | 0.020979
68 | 67 | 2.5901 | 1.6577 | 4.3495e-09 | 0 | 0 | 0 | 0 | 0 | 1 | -90 | 90 | 0.021619 | 0.0054233 | -0.021606 | -0.0054152
74 | 72 | 3.559 | 2.2777 | 5.9765e-09 | 0 | 0 | 0 | 0 | 0 | 1 | -90 | 90 | -0.09652 | -0.024379 | 0.096884 | 0.024612
67 | 60 | 0.18432 | 0.11796 | 3.0952e-10 | 0 | 0 | 0 | 0 | 0 | 1 | -90 | 90 | 0.01035 | 0.002594 | -0.01035 | -0.0025939
72 | 75 | 2.0153 | 1.2898 | 3.3842e-09 | 0 | 0 | 0 | 0 | 0 | 1 | -90 | 90 | 0.012657 | 0.0031732 | -0.012653 | -0.0031713
72 | 70 | 1.5919 | 1.0188 | 2.6732e-09 | 0 | 0 | 0 | 0 | 0 | 1 | -90 | 90 | -0.10954 | -0.027785 | 0.10975 | 0.027918
59 | 61 | 0.46852 | 0.29985 | 2.3603e-09 | 0 | 0 | 0 | 0 | 0 | 1 | -90 | 90 | 0.30022 | 0.076646 | -0.29977 | -0.076359
59 | 62 | 0.73132 | 0.46804 | 1.2281e-09 | 0 | 0 | 0 | 0 | 0 | 1 | -90 | 90 | 0.11588 | 0.029588 | -0.11578 | -0.029521
61 | 76 | 0.41234 | 0.26389 | 2.0773e-09 | 0 | 0 | 0 | 0 | 0 | 1 | -90 | 90 | 0.29977 | 0.076359 | -0.29938 | -0.076106
76 | 77 | 0.40767 | 0.26091 | 2.0538e-09 | 0 | 0 | 0 | 0 | 0 | 1 | -90 | 90 | 0.28479 | 0.07245 | -0.28443 | -0.072223
77 | 78 | 0.21199 | 0.13568 | 1.068e-09 | 0 | 0 | 0 | 0 | 0 | 1 | -90 | 90 | 0.28076 | 0.071302 | -0.28058 | -0.071187
85 | 78 | 0.31558 | 0.20197 | 1.5898e-09 | 0 | 0 | 0 | 0 | 0 | 1 | -90 | 90 | -0.20889 | -0.053103 | 0.20903 | 0.053197