## bus_data
BUS_I | BUS_TYPE | Pd | Qd | Gs | Bs | area | Vm | Va | baseKV | zone | Vmax | Vmin
1 | 1 | 0.0078633 | 0.0019707 | 0 | 0 | 1 | 0.98215 | -0.34369 | 0.4 | 1 | 1.1 | 0.9
3 | 1 | 0 | 0 | 0 | 0 | 1 | 0.98218 | -0.34296 | 0.4 | 1 | 1.1 | 0.9
4 | 1 | 0.0013577 | 0.00034028 | 0 | 0 | 1 | 0.98217 | -0.34316 | 0.4 | 1 | 1.1 | 0.9
5 | 1 | 0 | 0 | 0 | 0 | 1 | 0.98222 | -0.34235 | 0.4 | 1 | 1.1 | 0.9
19 | 1 | 0.0020068 | 0.00050296 | 0 | 0 | 1 | 0.98179 | -0.35076 | 0.4 | 1 | 1.1 | 0.9
10 | 1 | 0 | 0 | 0 | 0 | 1 | 0.98335 | -0.32017 | 0.4 | 1 | 1.1 | 0.9
6 | 1 | 0 | 0 | 0 | 0 | 1 | 0.98762 | -0.23739 | 0.4 | 1 | 1.1 | 0.9
7 | 1 | 0 | 0 | 0 | 0 | 1 | 0.98879 | -0.2146 | 0.4 | 1 | 1.1 | 0.9
18 | 1 | 0 | 0 | 0 | 0 | 1 | 0.98689 | -0.25152 | 0.4 | 1 | 1.1 | 0.9
29 | 1 | 0.023803 | 0.0059655 | 0 | 0 | 1 | 0.98657 | -0.2579 | 0.4 | 1 | 1.1 | 0.9
12 | 1 | 0 | 0 | 0 | 0 | 1 | 0.99068 | -0.17794 | 0.4 | 1 | 1.1 | 0.9
145 | 1 | 0.0059397 | 0.0014886 | 0 | 0 | 1 | 0.98871 | -0.21613 | 0.4 | 1 | 1.1 | 0.9
8 | 1 | 0 | 0 | 0 | 0 | 1 | 0.99497 | -0.095481 | 0.4 | 1 | 1.1 | 0.9
83 | 1 | 0.009179 | 0.0023005 | 0 | 0 | 1 | 0.99494 | -0.096186 | 0.4 | 1 | 1.1 | 0.9
15 | 1 | 0 | 0 | 0 | 0 | 1 | 0.99503 | -0.094461 | 0.4 | 1 | 1.1 | 0.9
9 | 1 | 0 | 0 | 0 | 0 | 1 | 0.98789 | -0.23195 | 0.4 | 1 | 1.1 | 0.9
135 | 1 | 0 | 0 | 0 | 0 | 1 | 0.98678 | -0.25341 | 0.4 | 1 | 1.1 | 0.9
137 | 1 | 0.01517 | 0.0038019 | 0 | 0 | 1 | 0.98911 | -0.20835 | 0.4 | 1 | 1.1 | 0.9
141 | 1 | 0.0065121 | 0.0016321 | 0 | 0 | 1 | 0.98326 | -0.32187 | 0.4 | 1 | 1.1 | 0.9
16 | 1 | 0 | 0 | 0 | 0 | 1 | 0.98388 | -0.30978 | 0.4 | 1 | 1.1 | 0.9
13 | 1 | 0 | 0 | 0 | 0 | 1 | 0.9935 | -0.12373 | 0.4 | 1 | 1.1 | 0.9
132 | 1 | 0.0089731 | 0.0022489 | 0 | 0 | 1 | 0.99275 | -0.13824 | 0.4 | 1 | 1.1 | 0.9
14 | 1 | 0 | 0 | 0 | 0 | 1 | 0.99089 | -0.17266 | 0.4 | 1 | 1.1 | 0.9
84 | 1 | 0.0025264 | 0.00063318 | 0 | 0 | 1 | 0.9951 | -0.092515 | 0.4 | 1 | 1.1 | 0.9
107 | 1 | 0 | 0 | 0 | 0 | 1 | 0.99032 | -0.18351 | 0.4 | 1 | 1.1 | 0.9
79 | 1 | 0.0090445 | 0.0022668 | 0 | 0 | 1 | 0.99699 | -0.056943 | 0.4 | 1 | 1.1 | 0.9
140 | 1 | 0.0050193 | 0.001258 | 0 | 0 | 1 | 0.98455 | -0.29673 | 0.4 | 1 | 1.1 | 0.9
17 | 1 | 0 | 0 | 0 | 0 | 1 | 0.98515 | -0.2851 | 0.4 | 1 | 1.1 | 0.9
138 | 1 | 0.0056577 | 0.001418 | 0 | 0 | 1 | 0.98626 | -0.2635 | 0.4 | 1 | 1.1 | 0.9
23 | 1 | 0.0011846 | 0.0002969 | 0 | 0 | 1 | 0.98646 | -0.26007 | 0.4 | 1 | 1.1 | 0.9
25 | 1 | 0.0014778 | 0.00037036 | 0 | 0 | 1 | 0.98162 | -0.35404 | 0.4 | 1 | 1.1 | 0.9
143 | 1 | 0.0045226 | 0.0011335 | 0 | 0 | 1 | 0.99061 | -0.17973 | 0.4 | 1 | 1.1 | 0.9
142 | 1 | 0.0047056 | 0.0011793 | 0 | 0 | 1 | 0.99068 | -0.17833 | 0.4 | 1 | 1.1 | 0.9
133 | 1 | 0.010396 | 0.0026055 | 0 | 0 | 1 | 0.99143 | -0.16381 | 0.4 | 1 | 1.1 | 0.9
81 | 1 | 0.0026974 | 0.00067603 | 0 | 0 | 1 | 0.99609 | -0.073794 | 0.4 | 1 | 1.1 | 0.9
105 | 1 | 0.002321 | 0.0005817 | 0 | 0 | 1 | 0.98826 | -0.22311 | 0.4 | 1 | 1.1 | 0.9
80 | 1 | 0 | 0 | 0 | 0 | 1 | 0.99737 | -0.049616 | 0.4 | 1 | 1.1 | 0.9
21 | 1 | 0.0012712 | 0.00031859 | 0 | 0 | 1 | 0.98641 | -0.2609 | 0.4 | 1 | 1.1 | 0.9
24 | 1 | 0.0059782 | 0.0014983 | 0 | 0 | 1 | 0.98161 | -0.35424 | 0.4 | 1 | 1.1 | 0.9
20 | 1 | 0.0023614 | 0.00059182 | 0 | 0 | 1 | 0.98635 | -0.26207 | 0.4 | 1 | 1.1 | 0.9
26 | 1 | 0 | 0 | 0 | 0 | 1 | 0.98128 | -0.36075 | 0.4 | 1 | 1.1 | 0.9
27 | 1 | 0.0038338 | 0.00096083 | 0 | 0 | 1 | 0.98115 | -0.36326 | 0.4 | 1 | 1.1 | 0.9
28 | 1 | 0.0027956 | 0.00070064 | 0 | 0 | 1 | 0.98114 | -0.36342 | 0.4 | 1 | 1.1 | 0.9
139 | 1 | 0.0015694 | 0.00039334 | 0 | 0 | 1 | 0.98112 | -0.36379 | 0.4 | 1 | 1.1 | 0.9
30 | 1 | 0.0040536 | 0.0010159 | 0 | 0 | 1 | 0.97589 | -0.46361 | 0.4 | 1 | 1.1 | 0.9
31 | 1 | 0.0025945 | 0.00065025 | 0 | 0 | 1 | 0.97515 | -0.4781 | 0.4 | 1 | 1.1 | 0.9
32 | 1 | 0.002877 | 0.00072104 | 0 | 0 | 1 | 0.97605 | -0.46034 | 0.4 | 1 | 1.1 | 0.9
33 | 1 | 0.0034192 | 0.00085693 | 0 | 0 | 1 | 0.97487 | -0.48356 | 0.4 | 1 | 1.1 | 0.9
34 | 1 | 0 | 0 | 0 | 0 | 1 | 0.97633 | -0.4548 | 0.4 | 1 | 1.1 | 0.9
35 | 1 | 0 | 0 | 0 | 0 | 1 | 0.97487 | -0.48358 | 0.4 | 1 | 1.1 | 0.9
36 | 1 | 0 | 0 | 0 | 0 | 1 | 0.97682 | -0.44532 | 0.4 | 1 | 1.1 | 0.9
37 | 1 | 0 | 0 | 0 | 0 | 1 | 0.97568 | -0.46768 | 0.4 | 1 | 1.1 | 0.9
62 | 1 | 0.002545 | 0.00063785 | 0 | 0 | 1 | 0.97477 | -0.48565 | 0.4 | 1 | 1.1 | 0.9
59 | 1 | 0.0074352 | 0.0018634 | 0 | 0 | 1 | 0.97464 | -0.48817 | 0.4 | 1 | 1.1 | 0.9
72 | 1 | 0.01094 | 0.0027419 | 0 | 0 | 1 | 0.9765 | -0.4516 | 0.4 | 1 | 1.1 | 0.9
69 | 1 | 0.0045285 | 0.001135 | 0 | 0 | 1 | 0.97712 | -0.43939 | 0.4 | 1 | 1.1 | 0.9
52 | 1 | 0 | 0 | 0 | 0 | 1 | 0.97558 | -0.4697 | 0.4 | 1 | 1.1 | 0.9
49 | 1 | 0.0015838 | 0.00039694 | 0 | 0 | 1 | 0.97556 | -0.47004 | 0.4 | 1 | 1.1 | 0.9
64 | 1 | 0.002579 | 0.00064636 | 0 | 0 | 1 | 0.97474 | -0.48611 | 0.4 | 1 | 1.1 | 0.9
60 | 1 | 0.0074338 | 0.0018631 | 0 | 0 | 1 | 0.97462 | -0.48853 | 0.4 | 1 | 1.1 | 0.9
73 | 1 | 0.010514 | 0.0026352 | 0 | 0 | 1 | 0.97642 | -0.45311 | 0.4 | 1 | 1.1 | 0.9
68 | 1 | 0 | 0 | 0 | 0 | 1 | 0.97784 | -0.42532 | 0.4 | 1 | 1.1 | 0.9
58 | 1 | 0.0086302 | 0.0021629 | 0 | 0 | 1 | 0.97531 | -0.47503 | 0.4 | 1 | 1.1 | 0.9
54 | 1 | 0 | 0 | 0 | 0 | 1 | 0.97557 | -0.46996 | 0.4 | 1 | 1.1 | 0.9
47 | 1 | 0.0029872 | 0.00074867 | 0 | 0 | 1 | 0.9755 | -0.47119 | 0.4 | 1 | 1.1 | 0.9
38 | 1 | 0.0012115 | 0.00030364 | 0 | 0 | 1 | 0.97702 | -0.44149 | 0.4 | 1 | 1.1 | 0.9
39 | 1 | 0.0012251 | 0.00030704 | 0 | 0 | 1 | 0.977 | -0.44183 | 0.4 | 1 | 1.1 | 0.9
40 | 1 | 0.0028665 | 0.00071841 | 0 | 0 | 1 | 0.97705 | -0.44091 | 0.4 | 1 | 1.1 | 0.9
41 | 1 | 0 | 0 | 0 | 0 | 1 | 0.977 | -0.44195 | 0.4 | 1 | 1.1 | 0.9
42 | 1 | 0.00074304 | 0.00018622 | 0 | 0 | 1 | 0.97709 | -0.43999 | 0.4 | 1 | 1.1 | 0.9
43 | 1 | 0.0010566 | 0.00026481 | 0 | 0 | 1 | 0.97698 | -0.44221 | 0.4 | 1 | 1.1 | 0.9
46 | 1 | 0 | 0 | 0 | 0 | 1 | 0.97727 | -0.43656 | 0.4 | 1 | 1.1 | 0.9
65 | 1 | 0.0056222 | 0.0014091 | 0 | 0 | 1 | 0.97721 | -0.43763 | 0.4 | 1 | 1.1 | 0.9
66 | 1 | 0.0032635 | 0.0008179 | 0 | 0 | 1 | 0.97797 | -0.42276 | 0.4 | 1 | 1.1 | 0.9
67 | 1 | 0.0016126 | 0.00040415 | 0 | 0 | 1 | 0.97684 | -0.44497 | 0.4 | 1 | 1.1 | 0.9
121 | 1 | 0 | 0 | 0 | 0 | 1 | 0.9853 | -0.28006 | 0.4 | 1 | 1.1 | 0.9
131 | 1 | 0 | 0 | 0 | 0 | 1 | 0.98528 | -0.28043 | 0.4 | 1 | 1.1 | 0.9
130 | 1 | 0.0030146 | 0.00075552 | 0 | 0 | 1 | 0.98535 | -0.2791 | 0.4 | 1 | 1.1 | 0.9
118 | 1 | 0 | 0 | 0 | 0 | 1 | 0.98016 | -0.37996 | 0.4 | 1 | 1.1 | 0.9
120 | 1 | 0 | 0 | 0 | 0 | 1 | 0.98036 | -0.37614 | 0.4 | 1 | 1.1 | 0.9
117 | 1 | 0.0065336 | 0.0016375 | 0 | 0 | 1 | 0.97998 | -0.38357 | 0.4 | 1 | 1.1 | 0.9
124 | 1 | 0.0036932 | 0.00092561 | 0 | 0 | 1 | 0.97525 | -0.47632 | 0.4 | 1 | 1.1 | 0.9
116 | 1 | 0.0032519 | 0.00081499 | 0 | 0 | 1 | 0.9753 | -0.47522 | 0.4 | 1 | 1.1 | 0.9
77 | 1 | 0.001464 | 0.00036691 | 0 | 0 | 1 | 0.97839 | -0.41462 | 0.4 | 1 | 1.1 | 0.9
74 | 1 | 0 | 0 | 0 | 0 | 1 | 0.97643 | -0.45311 | 0.4 | 1 | 1.1 | 0.9
48 | 1 | 0.0027344 | 0.00068531 | 0 | 0 | 1 | 0.97547 | -0.47193 | 0.4 | 1 | 1.1 | 0.9
50 | 1 | 0.00058378 | 0.00014631 | 0 | 0 | 1 | 0.97542 | -0.4728 | 0.4 | 1 | 1.1 | 0.9
51 | 1 | 0.0005808 | 0.00014556 | 0 | 0 | 1 | 0.97542 | -0.47292 | 0.4 | 1 | 1.1 | 0.9
56 | 1 | 0.00048997 | 0.0001228 | 0 | 0 | 1 | 0.97554 | -0.47037 | 0.4 | 1 | 1.1 | 0.9
57 | 1 | 0.00058137 | 0.00014571 | 0 | 0 | 1 | 0.97554 | -0.47048 | 0.4 | 1 | 1.1 | 0.9
61 | 1 | 0.0073049 | 0.0018308 | 0 | 0 | 1 | 0.97444 | -0.49221 | 0.4 | 1 | 1.1 | 0.9
63 | 1 | 0.0028448 | 0.00071296 | 0 | 0 | 1 | 0.97781 | -0.42591 | 0.4 | 1 | 1.1 | 0.9
70 | 1 | 0.0037629 | 0.00094307 | 0 | 0 | 1 | 0.97845 | -0.41331 | 0.4 | 1 | 1.1 | 0.9
103 | 1 | 0.0017145 | 0.00042971 | 0 | 0 | 1 | 0.97894 | -0.40371 | 0.4 | 1 | 1.1 | 0.9
75 | 1 | 0.0025898 | 0.00064907 | 0 | 0 | 1 | 0.97636 | -0.45452 | 0.4 | 1 | 1.1 | 0.9
76 | 1 | 0.0020569 | 0.00051551 | 0 | 0 | 1 | 0.97616 | -0.45829 | 0.4 | 1 | 1.1 | 0.9
71 | 1 | 0.0017948 | 0.00044981 | 0 | 0 | 1 | 0.98033 | -0.37665 | 0.4 | 1 | 1.1 | 0.9
101 | 1 | 0 | 0 | 0 | 0 | 1 | 0.98059 | -0.37149 | 0.4 | 1 | 1.1 | 0.9
110 | 1 | 0.0031771 | 0.00079625 | 0 | 0 | 1 | 0.98049 | -0.37356 | 0.4 | 1 | 1.1 | 0.9
104 | 1 | 0.0052766 | 0.0013224 | 0 | 0 | 1 | 0.98007 | -0.38169 | 0.4 | 1 | 1.1 | 0.9
99 | 1 | 0 | 0 | 0 | 0 | 1 | 0.98153 | -0.35329 | 0.4 | 1 | 1.1 | 0.9
87 | 1 | 0.0077349 | 0.0019386 | 0 | 0 | 1 | 0.97628 | -0.45584 | 0.4 | 1 | 1.1 | 0.9
86 | 1 | 0.0060489 | 0.001516 | 0 | 0 | 1 | 0.97615 | -0.45838 | 0.4 | 1 | 1.1 | 0.9
78 | 1 | 0.0037806 | 0.00094751 | 0 | 0 | 1 | 0.97612 | -0.45918 | 0.4 | 1 | 1.1 | 0.9
115 | 1 | 0.0010234 | 0.00025649 | 0 | 0 | 1 | 0.97585 | -0.4644 | 0.4 | 1 | 1.1 | 0.9
113 | 1 | 0.0013242 | 0.00033187 | 0 | 0 | 1 | 0.97562 | -0.46899 | 0.4 | 1 | 1.1 | 0.9
82 | 3 | 0.0054891 | 0.0013757 | 0 | 0 | 1 | 1 | 0 | 0.4 | 1 | 1.1 | 0.9
85 | 1 | 0.001042 | 0.00026115 | 0 | 0 | 1 | 0.99998 | -0.00042636 | 0.4 | 1 | 1.1 | 0.9
88 | 1 | 0.0055011 | 0.0013787 | 0 | 0 | 1 | 0.97491 | -0.48284 | 0.4 | 1 | 1.1 | 0.9
89 | 1 | 0.0072443 | 0.0018156 | 0 | 0 | 1 | 0.97444 | -0.49205 | 0.4 | 1 | 1.1 | 0.9
90 | 1 | 0 | 0 | 0 | 0 | 1 | 0.97384 | -0.504 | 0.4 | 1 | 1.1 | 0.9
91 | 1 | 0.0068385 | 0.0017139 | 0 | 0 | 1 | 0.97342 | -0.5122 | 0.4 | 1 | 1.1 | 0.9
92 | 1 | 0.0087068 | 0.0021821 | 0 | 0 | 1 | 0.97363 | -0.50813 | 0.4 | 1 | 1.1 | 0.9
93 | 1 | 0.0076146 | 0.0019084 | 0 | 0 | 1 | 0.97306 | -0.51922 | 0.4 | 1 | 1.1 | 0.9
94 | 1 | 0.0094832 | 0.0023767 | 0 | 0 | 1 | 0.97293 | -0.52194 | 0.4 | 1 | 1.1 | 0.9
95 | 1 | 0.0025121 | 0.0006296 | 0 | 0 | 1 | 0.98274 | -0.32959 | 0.4 | 1 | 1.1 | 0.9
96 | 1 | 0.0019039 | 0.00047717 | 0 | 0 | 1 | 0.98368 | -0.31151 | 0.4 | 1 | 1.1 | 0.9
97 | 1 | 0.0019824 | 0.00049684 | 0 | 0 | 1 | 0.9826 | -0.33234 | 0.4 | 1 | 1.1 | 0.9
98 | 1 | 0.0016378 | 0.00041047 | 0 | 0 | 1 | 0.98387 | -0.3077 | 0.4 | 1 | 1.1 | 0.9
100 | 1 | 0.0018302 | 0.00045868 | 0 | 0 | 1 | 0.98463 | -0.29292 | 0.4 | 1 | 1.1 | 0.9
102 | 1 | 0.0010203 | 0.00025571 | 0 | 0 | 1 | 0.9811 | -0.36153 | 0.4 | 1 | 1.1 | 0.9
109 | 1 | 0 | 0 | 0 | 0 | 1 | 0.98542 | -0.27772 | 0.4 | 1 | 1.1 | 0.9
122 | 1 | 0.0032496 | 0.00081443 | 0 | 0 | 1 | 0.98046 | -0.37423 | 0.4 | 1 | 1.1 | 0.9
125 | 1 | 0.0021023 | 0.00052688 | 0 | 0 | 1 | 0.98535 | -0.27909 | 0.4 | 1 | 1.1 | 0.9
108 | 1 | 0.0012177 | 0.00030519 | 0 | 0 | 1 | 0.98691 | -0.24898 | 0.4 | 1 | 1.1 | 0.9
106 | 1 | 0.0030293 | 0.00075921 | 0 | 0 | 1 | 0.98696 | -0.2481 | 0.4 | 1 | 1.1 | 0.9
111 | 1 | 0.0040661 | 0.001019 | 0 | 0 | 1 | 0.97562 | -0.469 | 0.4 | 1 | 1.1 | 0.9
112 | 1 | 0.0025709 | 0.00064433 | 0 | 0 | 1 | 0.97539 | -0.4735 | 0.4 | 1 | 1.1 | 0.9
114 | 1 | 0.0010297 | 0.00025806 | 0 | 0 | 1 | 0.97534 | -0.47451 | 0.4 | 1 | 1.1 | 0.9
119 | 1 | 0.0076795 | 0.0019247 | 0 | 0 | 1 | 0.97987 | -0.38576 | 0.4 | 1 | 1.1 | 0.9
123 | 1 | 0.0016416 | 0.00041142 | 0 | 0 | 1 | 0.98016 | -0.38006 | 0.4 | 1 | 1.1 | 0.9
129 | 1 | 0.0016256 | 0.00040742 | 0 | 0 | 1 | 0.98013 | -0.38061 | 0.4 | 1 | 1.1 | 0.9
144 | 1 | 0.0009029 | 0.00022629 | 0 | 0 | 1 | 0.98524 | -0.2812 | 0.4 | 1 | 1.1 | 0.9
127 | 1 | 0.0018598 | 0.00046611 | 0 | 0 | 1 | 0.98007 | -0.38171 | 0.4 | 1 | 1.1 | 0.9
126 | 1 | 0.001771 | 0.00044386 | 0 | 0 | 1 | 0.98 | -0.38322 | 0.4 | 1 | 1.1 | 0.9
128 | 1 | 0.0042922 | 0.0010757 | 0 | 0 | 1 | 0.97995 | -0.38408 | 0.4 | 1 | 1.1 | 0.9
134 | 1 | 0.004858 | 0.0012175 | 0 | 0 | 1 | 0.99107 | -0.17085 | 0.4 | 1 | 1.1 | 0.9
136 | 1 | 0.004809 | 0.0012052 | 0 | 0 | 1 | 0.99079 | -0.17627 | 0.4 | 1 | 1.1 | 0.9

## generator_data
GEN_BUS | PG | QG | QMAX | QMIN | VG | MBASE | GEN_STATUS | PMAX | PMIN
82 | 0.428 | 0.11005 | 10 | -10 | 1 | 100 | 1 | 10 | 0

## branch_data
F_BUS | T_BUS | BR_R | BR_X | BR_B | RATE_A | RATE_B | RATE_C | TAP | SHIFT | BR_STATUS | ANGMIN | ANGMAX | P_in | Q_in | P_out | Q_out
1 | 3 | 0.40449 | 0.25887 | 6.7925e-10 | 0 | 0 | 0 | 0 | 0 | 1 | -90 | 90 | -0.0078632 | -0.0019707 | 0.0078635 | 0.0019709
3 | 4 | 0.63723 | 0.40783 | 1.0701e-09 | 0 | 0 | 0 | 0 | 0 | 1 | -90 | 90 | 0.0013577 | 0.00034019 | -0.0013577 | -0.00034029
3 | 5 | 0.28563 | 0.1828 | 4.7964e-10 | 0 | 0 | 0 | 0 | 0 | 1 | -90 | 90 | -0.0092212 | -0.002311 | 0.0092215 | 0.0023112
5 | 19 | 2.0581 | 1.3172 | 3.4561e-09 | 0 | 0 | 0 | 0 | 0 | 1 | -90 | 90 | 0.017675 | 0.0044335 | -0.017668 | -0.0044293
5 | 10 | 3.5716 | 2.2858 | 5.9977e-09 | 0 | 0 | 0 | 0 | 0 | 1 | -90 | 90 | -0.026896 | -0.0067446 | 0.026925 | 0.0067623
19 | 25 | 0.90411 | 0.57863 | 1.5182e-09 | 0 | 0 | 0 | 0 | 0 | 1 | -90 | 90 | 0.015661 | 0.0039263 | -0.015658 | -0.0039249
10 | 141 | 1.1317 | 0.7243 | 1.9005e-09 | 0 | 0 | 0 | 0 | 0 | 1 | -90 | 90 | 0.0065126 | 0.0016323 | -0.0065121 | -0.0016321
10 | 16 | 1.3487 | 0.8632 | 2.2649e-09 | 0 | 0 | 0 | 0 | 0 | 1 | -90 | 90 | -0.033437 | -0.0083945 | 0.033454 | 0.0084049
6 | 7 | 3.4835 | 2.2294 | 5.8497e-09 | 0 | 0 | 0 | 0 | 0 | 1 | -90 | 90 | -0.028649 | -0.0071868 | 0.02868 | 0.0072062
6 | 18 | 12.8002 | 8.1921 | 2.1495e-08 | 0 | 0 | 0 | 0 | 0 | 1 | -90 | 90 | 0.0048227 | 0.0012069 | -0.0048194 | -0.001207
6 | 29 | 3.7637 | 2.4088 | 6.3203e-09 | 0 | 0 | 0 | 0 | 0 | 1 | -90 | 90 | 0.023826 | 0.0059799 | -0.023803 | -0.0059656
7 | 12 | 4.6561 | 2.9799 | 7.8188e-09 | 0 | 0 | 0 | 0 | 0 | 1 | -90 | 90 | -0.03462 | -0.0086949 | 0.034681 | 0.0087329
7 | 145 | 1.1293 | 0.72275 | 1.8964e-09 | 0 | 0 | 0 | 0 | 0 | 1 | -90 | 90 | 0.0059401 | 0.0014887 | -0.0059397 | -0.0014886
18 | 23 | 7.7371 | 4.9518 | 1.2993e-08 | 0 | 0 | 0 | 0 | 0 | 1 | -90 | 90 | 0.0048194 | 0.001207 | -0.0048174 | -0.001207
12 | 13 | 2.5487 | 1.6312 | 4.28e-09 | 0 | 0 | 0 | 0 | 0 | 1 | -90 | 90 | -0.094267 | -0.023796 | 0.094513 | 0.023953
12 | 137 | 2.2542 | 1.4427 | 3.7855e-09 | 0 | 0 | 0 | 0 | 0 | 1 | -90 | 90 | 0.059586 | 0.015063 | -0.0595 | -0.015008
8 | 83 | 0.34046 | 0.21789 | 5.7172e-10 | 0 | 0 | 0 | 0 | 0 | 1 | -90 | 90 | 0.0091793 | 0.0023006 | -0.009179 | -0.0023005
8 | 15 | 0.49352 | 0.31585 | 8.2875e-10 | 0 | 0 | 0 | 0 | 0 | 1 | -90 | 90 | -0.0091793 | -0.0023006 | 0.0091797 | 0.0023008
15 | 79 | 1.1808 | 0.75572 | 3.9658e-09 | 0 | 0 | 0 | 0 | 0 | 1 | -90 | 90 | -0.14222 | -0.036008 | 0.14247 | 0.036172
15 | 13 | 0.98196 | 0.62845 | 1.649e-09 | 0 | 0 | 0 | 0 | 0 | 1 | -90 | 90 | 0.13304 | 0.033707 | -0.13285 | -0.033588
9 | 135 | 2.1273 | 1.3615 | 3.5724e-09 | 0 | 0 | 0 | 0 | 0 | 1 | -90 | 90 | 0.04428 | 0.011175 | -0.044234 | -0.011146
9 | 137 | 2.3447 | 1.5006 | 3.9374e-09 | 0 | 0 | 0 | 0 | 0 | 1 | -90 | 90 | -0.04428 | -0.011175 | 0.04433 | 0.011206
135 | 138 | 0.99799 | 0.63872 | 1.6759e-09 | 0 | 0 | 0 | 0 | 0 | 1 | -90 | 90 | 0.044234 | 0.011146 | -0.044213 | -0.011132
16 | 140 | 1.6967 | 1.0859 | 2.8492e-09 | 0 | 0 | 0 | 0 | 0 | 1 | -90 | 90 | -0.033454 | -0.0084049 | 0.033475 | 0.008418
13 | 132 | 1.6761 | 1.0727 | 2.8147e-09 | 0 | 0 | 0 | 0 | 0 | 1 | -90 | 90 | 0.038338 | 0.0096352 | -0.038311 | -0.0096184
132 | 133 | 3.8508 | 2.4645 | 6.4665e-09 | 0 | 0 | 0 | 0 | 0 | 1 | -90 | 90 | 0.029338 | 0.0073696 | -0.029303 | -0.0073473
14 | 84 | 1.3689 | 0.87611 | 1.1494e-08 | 0 | 0 | 0 | 0 | 0 | 1 | -90 | 90 | -0.26208 | -0.066973 | 0.2631 | 0.067625
14 | 107 | 0.18444 | 0.11804 | 1.5486e-09 | 0 | 0 | 0 | 0 | 0 | 1 | -90 | 90 | 0.26208 | 0.066974 | -0.26194 | -0.066886
84 | 81 | 0.31832 | 0.20372 | 2.6727e-09 | 0 | 0 | 0 | 0 | 0 | 1 | -90 | 90 | -0.26563 | -0.068258 | 0.26587 | 0.068413
107 | 105 | 0.6712 | 0.42957 | 5.6356e-09 | 0 | 0 | 0 | 0 | 0 | 1 | -90 | 90 | 0.26194 | 0.066886 | -0.26144 | -0.066566
79 | 80 | 0.21727 | 0.13905 | 1.8242e-09 | 0 | 0 | 0 | 0 | 0 | 1 | -90 | 90 | -0.15152 | -0.038439 | 0.15157 | 0.038473
140 | 17 | 1.3154 | 0.84187 | 2.209e-09 | 0 | 0 | 0 | 0 | 0 | 1 | -90 | 90 | -0.038494 | -0.0096759 | 0.038515 | 0.0096894
17 | 138 | 2.4492 | 1.5675 | 4.1129e-09 | 0 | 0 | 0 | 0 | 0 | 1 | -90 | 90 | -0.038515 | -0.0096894 | 0.038555 | 0.0097145
23 | 21 | 0.99513 | 0.63688 | 1.6711e-09 | 0 | 0 | 0 | 0 | 0 | 1 | -90 | 90 | 0.0036328 | 0.00091007 | -0.0036327 | -0.00091014
25 | 24 | 0.06163 | 0.039443 | 1.0349e-10 | 0 | 0 | 0 | 0 | 0 | 1 | -90 | 90 | 0.014181 | 0.0035545 | -0.01418 | -0.0035545
143 | 142 | 1.3679 | 0.87544 | 2.297e-09 | 0 | 0 | 0 | 0 | 0 | 1 | -90 | 90 | -0.0045226 | -0.0011335 | 0.0045229 | 0.0011334
142 | 136 | 0.98293 | 0.62908 | 1.6506e-09 | 0 | 0 | 0 | 0 | 0 | 1 | -90 | 90 | -0.0092284 | -0.0023128 | 0.0092293 | 0.0023132
133 | 134 | 1.6398 | 1.0495 | 2.7537e-09 | 0 | 0 | 0 | 0 | 0 | 1 | -90 | 90 | 0.018906 | 0.0047418 | -0.0189 | -0.004738
81 | 80 | 0.40784 | 0.26102 | 3.4244e-09 | 0 | 0 | 0 | 0 | 0 | 1 | -90 | 90 | -0.26857 | -0.069089 | 0.26888 | 0.069291
105 | 106 | 0.42609 | 0.2727 | 3.5776e-09 | 0 | 0 | 0 | 0 | 0 | 1 | -90 | 90 | 0.25912 | 0.065985 | -0.25881 | -0.065786
80 | 82 | 0.53536 | 0.34263 | 4.495e-09 | 0 | 0 | 0 | 0 | 0 | 1 | -90 | 90 | -0.42046 | -0.10776 | 0.42147 | 0.10841
21 | 20 | 2.1539 | 1.3785 | 3.617e-09 | 0 | 0 | 0 | 0 | 0 | 1 | -90 | 90 | 0.0023615 | 0.00059156 | -0.0023614 | -0.00059182
24 | 26 | 3.4255 | 2.1923 | 5.7524e-09 | 0 | 0 | 0 | 0 | 0 | 1 | -90 | 90 | 0.0082023 | 0.0020562 | -0.0081997 | -0.0020551
26 | 27 | 1.3224 | 0.84634 | 2.2207e-09 | 0 | 0 | 0 | 0 | 0 | 1 | -90 | 90 | 0.0081997 | 0.0020551 | -0.0081988 | -0.0020547
27 | 28 | 0.16376 | 0.10481 | 2.75e-10 | 0 | 0 | 0 | 0 | 0 | 1 | -90 | 90 | 0.004365 | 0.0010938 | -0.004365 | -0.0010938
28 | 139 | 1.0167 | 0.65072 | 1.7074e-09 | 0 | 0 | 0 | 0 | 0 | 1 | -90 | 90 | 0.0015695 | 0.0003932 | -0.0015694 | -0.00039334
30 | 31 | 1.8559 | 1.1878 | 3.1166e-09 | 0 | 0 | 0 | 0 | 0 | 1 | -90 | 90 | 0.033349 | 0.0083719 | -0.033326 | -0.0083575
30 | 32 | 0.37251 | 0.2384 | 6.2554e-10 | 0 | 0 | 0 | 0 | 0 | 1 | -90 | 90 | -0.037402 | -0.0093879 | 0.037408 | 0.0093915
31 | 33 | 0.75772 | 0.48494 | 1.2724e-09 | 0 | 0 | 0 | 0 | 0 | 1 | -90 | 90 | 0.030731 | 0.0077072 | -0.030723 | -0.0077022
32 | 34 | 0.58814 | 0.37641 | 9.8765e-10 | 0 | 0 | 0 | 0 | 0 | 1 | -90 | 90 | -0.040285 | -0.010113 | 0.040296 | 0.010119
33 | 35 | 0.0029922 | 0.001915 | 5.0247e-12 | 0 | 0 | 0 | 0 | 0 | 1 | -90 | 90 | 0.027304 | 0.0068453 | -0.027304 | -0.0068453
34 | 36 | 0.69398 | 0.44415 | 1.1654e-09 | 0 | 0 | 0 | 0 | 0 | 1 | -90 | 90 | -0.058483 | -0.014681 | 0.058509 | 0.014698
34 | 37 | 3.0251 | 1.9361 | 5.0799e-09 | 0 | 0 | 0 | 0 | 0 | 1 | -90 | 90 | 0.018187 | 0.0045618 | -0.018176 | -0.0045552
35 | 62 | 1.7201 | 1.1008 | 2.8884e-09 | 0 | 0 | 0 | 0 | 0 | 1 | -90 | 90 | 0.0051245 | 0.0012842 | -0.005124 | -0.0012842
35 | 59 | 0.88226 | 0.56464 | 1.4815e-09 | 0 | 0 | 0 | 0 | 0 | 1 | -90 | 90 | 0.02218 | 0.0055611 | -0.022175 | -0.0055581
36 | 72 | 0.33313 | 0.21321 | 2.7971e-09 | 0 | 0 | 0 | 0 | 0 | 1 | -90 | 90 | 0.080775 | 0.020301 | -0.080751 | -0.020286
36 | 69 | 0.18245 | 0.11677 | 1.5319e-09 | 0 | 0 | 0 | 0 | 0 | 1 | -90 | 90 | -0.13928 | -0.034999 | 0.13932 | 0.035024
37 | 52 | 0.88961 | 0.56935 | 1.4939e-09 | 0 | 0 | 0 | 0 | 0 | 1 | -90 | 90 | 0.0097045 | 0.0024324 | -0.0097035 | -0.002432
37 | 49 | 1.1878 | 0.76018 | 1.9946e-09 | 0 | 0 | 0 | 0 | 0 | 1 | -90 | 90 | 0.0084714 | 0.0021228 | -0.0084704 | -0.0021223
62 | 64 | 0.76142 | 0.48731 | 1.2786e-09 | 0 | 0 | 0 | 0 | 0 | 1 | -90 | 90 | 0.002579 | 0.00064629 | -0.0025789 | -0.00064638
59 | 60 | 0.10226 | 0.065444 | 1.7172e-10 | 0 | 0 | 0 | 0 | 0 | 1 | -90 | 90 | 0.01474 | 0.0036946 | -0.01474 | -0.0036945
72 | 73 | 0.092727 | 0.059345 | 7.7857e-10 | 0 | 0 | 0 | 0 | 0 | 1 | -90 | 90 | 0.069811 | 0.017544 | -0.069806 | -0.01754
69 | 68 | 0.41958 | 0.26853 | 3.523e-09 | 0 | 0 | 0 | 0 | 0 | 1 | -90 | 90 | -0.14385 | -0.036159 | 0.14395 | 0.03622
52 | 58 | 2.6329 | 1.685 | 4.4213e-09 | 0 | 0 | 0 | 0 | 0 | 1 | -90 | 90 | 0.0086322 | 0.002164 | -0.00863 | -0.002163
52 | 54 | 0.99812 | 0.6388 | 1.6761e-09 | 0 | 0 | 0 | 0 | 0 | 1 | -90 | 90 | 0.0010714 | 0.00026798 | -0.0010713 | -0.00026813
49 | 47 | 0.71494 | 0.45756 | 1.2006e-09 | 0 | 0 | 0 | 0 | 0 | 1 | -90 | 90 | 0.0068867 | 0.0017254 | -0.0068863 | -0.0017253
60 | 61 | 2.144 | 1.3722 | 3.6004e-09 | 0 | 0 | 0 | 0 | 0 | 1 | -90 | 90 | 0.007306 | 0.0018313 | -0.0073047 | -0.0018309
73 | 87 | 0.19688 | 0.126 | 1.653e-09 | 0 | 0 | 0 | 0 | 0 | 1 | -90 | 90 | 0.059292 | 0.014905 | -0.059284 | -0.0149
68 | 70 | 0.3517 | 0.22509 | 2.953e-09 | 0 | 0 | 0 | 0 | 0 | 1 | -90 | 90 | -0.14679 | -0.036933 | 0.14688 | 0.036987
68 | 63 | 0.88179 | 0.56434 | 1.4808e-09 | 0 | 0 | 0 | 0 | 0 | 1 | -90 | 90 | 0.0028448 | 0.00071289 | -0.0028447 | -0.00071298
54 | 56 | 1.6637 | 1.0648 | 2.7938e-09 | 0 | 0 | 0 | 0 | 0 | 1 | -90 | 90 | 0.0010713 | 0.00026813 | -0.0010713 | -0.00026839
47 | 48 | 0.80498 | 0.51518 | 1.3518e-09 | 0 | 0 | 0 | 0 | 0 | 1 | -90 | 90 | 0.0038991 | 0.00097656 | -0.003899 | -0.0009766
38 | 39 | 0.6262 | 0.40077 | 1.0516e-09 | 0 | 0 | 0 | 0 | 0 | 1 | -90 | 90 | 0.0022817 | 0.00057155 | -0.0022817 | -0.00057163
38 | 40 | 0.71106 | 0.45508 | 1.1941e-09 | 0 | 0 | 0 | 0 | 0 | 1 | -90 | 90 | -0.0034932 | -0.0008752 | 0.0034933 | 0.00087515
39 | 41 | 0.48776 | 0.31216 | 8.1908e-10 | 0 | 0 | 0 | 0 | 0 | 1 | -90 | 90 | 0.0010566 | 0.00026458 | -0.0010566 | -0.00026465
40 | 42 | 0.62358 | 0.39909 | 1.0472e-09 | 0 | 0 | 0 | 0 | 0 | 1 | -90 | 90 | -0.0063598 | -0.0015936 | 0.0063601 | 0.0015937
41 | 43 | 1.0624 | 0.67995 | 1.7841e-09 | 0 | 0 | 0 | 0 | 0 | 1 | -90 | 90 | 0.0010566 | 0.00026465 | -0.0010566 | -0.00026482
42 | 46 | 2.0613 | 1.3192 | 3.4615e-09 | 0 | 0 | 0 | 0 | 0 | 1 | -90 | 90 | -0.0071031 | -0.0017799 | 0.0071043 | 0.0017803
46 | 65 | 0.81453 | 0.5213 | 1.3678e-09 | 0 | 0 | 0 | 0 | 0 | 1 | -90 | 90 | 0.0056224 | 0.0014092 | -0.0056221 | -0.0014091
46 | 66 | 1.4881 | 0.9524 | 2.499e-09 | 0 | 0 | 0 | 0 | 0 | 1 | -90 | 90 | -0.039763 | -0.0099786 | 0.03979 | 0.0099951
46 | 67 | 1.3322 | 0.8526 | 2.2371e-09 | 0 | 0 | 0 | 0 | 0 | 1 | -90 | 90 | 0.027037 | 0.0067892 | -0.027026 | -0.0067825
66 | 77 | 0.81218 | 0.5198 | 1.3639e-09 | 0 | 0 | 0 | 0 | 0 | 1 | -90 | 90 | -0.043053 | -0.010813 | 0.04307 | 0.010824
67 | 74 | 1.3706 | 0.8772 | 2.3016e-09 | 0 | 0 | 0 | 0 | 0 | 1 | -90 | 90 | 0.025413 | 0.0063783 | -0.025404 | -0.0063722
121 | 131 | 1.7792 | 1.1387 | 2.9877e-09 | 0 | 0 | 0 | 0 | 0 | 1 | -90 | 90 | 0.00090294 | 0.00022543 | -0.00090293 | -0.00022571
121 | 130 | 4.5956 | 2.9412 | 7.7173e-09 | 0 | 0 | 0 | 0 | 0 | 1 | -90 | 90 | -0.00090294 | -0.00022543 | 0.00090299 | 0.0002247
131 | 144 | 3.7217 | 2.3819 | 6.2497e-09 | 0 | 0 | 0 | 0 | 0 | 1 | -90 | 90 | 0.00090293 | 0.00022571 | -0.00090289 | -0.00022629
130 | 125 | 0.019174 | 0.012271 | 3.2198e-11 | 0 | 0 | 0 | 0 | 0 | 1 | -90 | 90 | -0.0039175 | -0.00098023 | 0.0039175 | 0.00098023
118 | 120 | 1.1586 | 0.7415 | 1.9456e-09 | 0 | 0 | 0 | 0 | 0 | 1 | -90 | 90 | -0.014216 | -0.0035639 | 0.014219 | 0.0035654
118 | 117 | 1.0949 | 0.70072 | 1.8386e-09 | 0 | 0 | 0 | 0 | 0 | 1 | -90 | 90 | 0.014216 | 0.0035639 | -0.014214 | -0.0035625
120 | 123 | 1.5111 | 0.96713 | 2.5376e-09 | 0 | 0 | 0 | 0 | 0 | 1 | -90 | 90 | 0.011194 | 0.0028061 | -0.011191 | -0.002805
120 | 122 | 0.3237 | 0.20717 | 5.4357e-10 | 0 | 0 | 0 | 0 | 0 | 1 | -90 | 90 | -0.025412 | -0.0063715 | 0.025415 | 0.0063729
117 | 119 | 1.2229 | 0.78263 | 2.0535e-09 | 0 | 0 | 0 | 0 | 0 | 1 | -90 | 90 | 0.0076802 | 0.001925 | -0.0076794 | -0.0019247
124 | 116 | 1.2697 | 0.8126 | 2.1322e-09 | 0 | 0 | 0 | 0 | 0 | 1 | -90 | 90 | -0.0036931 | -0.00092564 | 0.0036933 | 0.00092556
116 | 114 | 0.43667 | 0.27947 | 7.3329e-10 | 0 | 0 | 0 | 0 | 0 | 1 | -90 | 90 | -0.0069451 | -0.0017406 | 0.0069453 | 0.0017407
77 | 103 | 1.0535 | 0.67424 | 1.7691e-09 | 0 | 0 | 0 | 0 | 0 | 1 | -90 | 90 | -0.044534 | -0.011191 | 0.044557 | 0.011205
74 | 75 | 2.3176 | 1.4832 | 3.8918e-09 | 0 | 0 | 0 | 0 | 0 | 1 | -90 | 90 | 0.0025899 | 0.00064883 | -0.0025898 | -0.00064909
74 | 76 | 0.96992 | 0.62075 | 1.6288e-09 | 0 | 0 | 0 | 0 | 0 | 1 | -90 | 90 | 0.022814 | 0.0057234 | -0.022808 | -0.00572
48 | 50 | 3.1712 | 2.0296 | 5.3254e-09 | 0 | 0 | 0 | 0 | 0 | 1 | -90 | 90 | 0.0011646 | 0.00029127 | -0.0011646 | -0.00029174
50 | 51 | 0.88062 | 0.56359 | 1.4788e-09 | 0 | 0 | 0 | 0 | 0 | 1 | -90 | 90 | 0.00058079 | 0.00014543 | -0.00058079 | -0.00014557
56 | 57 | 0.79734 | 0.5103 | 1.3389e-09 | 0 | 0 | 0 | 0 | 0 | 1 | -90 | 90 | 0.00058136 | 0.00014559 | -0.00058136 | -0.00014571
70 | 71 | 1.0497 | 0.67179 | 8.8134e-09 | 0 | 0 | 0 | 0 | 0 | 1 | -90 | 90 | -0.15064 | -0.037929 | 0.15091 | 0.038098
103 | 104 | 2.0509 | 1.3126 | 3.444e-09 | 0 | 0 | 0 | 0 | 0 | 1 | -90 | 90 | -0.046272 | -0.011635 | 0.04632 | 0.011666
76 | 78 | 0.18423 | 0.11791 | 3.0938e-10 | 0 | 0 | 0 | 0 | 0 | 1 | -90 | 90 | 0.020751 | 0.0052044 | -0.02075 | -0.0052039
71 | 101 | 0.14629 | 0.093622 | 1.2283e-09 | 0 | 0 | 0 | 0 | 0 | 1 | -90 | 90 | -0.1527 | -0.038548 | 0.15274 | 0.038572
101 | 110 | 2.8117 | 1.7995 | 4.7216e-09 | 0 | 0 | 0 | 0 | 0 | 1 | -90 | 90 | 0.0031773 | 0.00079601 | -0.003177 | -0.00079627
101 | 104 | 0.85442 | 0.54683 | 1.4348e-09 | 0 | 0 | 0 | 0 | 0 | 1 | -90 | 90 | 0.051622 | 0.013004 | -0.051597 | -0.012988
101 | 99 | 0.38 | 0.2432 | 3.1906e-09 | 0 | 0 | 0 | 0 | 0 | 1 | -90 | 90 | -0.20754 | -0.052372 | 0.20772 | 0.052487
99 | 102 | 1.1992 | 0.7675 | 2.0138e-09 | 0 | 0 | 0 | 0 | 0 | 1 | -90 | 90 | 0.029713 | 0.0074611 | -0.029702 | -0.0074538
99 | 97 | 0.38324 | 0.24527 | 3.2178e-09 | 0 | 0 | 0 | 0 | 0 | 1 | -90 | 90 | -0.23743 | -0.059948 | 0.23767 | 0.0601
87 | 86 | 0.2109 | 0.13498 | 1.7708e-09 | 0 | 0 | 0 | 0 | 0 | 1 | -90 | 90 | 0.05155 | 0.012962 | -0.051543 | -0.012958
86 | 88 | 2.2985 | 1.471 | 7.7195e-09 | 0 | 0 | 0 | 0 | 0 | 1 | -90 | 90 | 0.045495 | 0.011442 | -0.045441 | -0.011409
78 | 115 | 1.3132 | 0.84047 | 2.2053e-09 | 0 | 0 | 0 | 0 | 0 | 1 | -90 | 90 | 0.01697 | 0.0042564 | -0.016965 | -0.0042539
115 | 113 | 1.2288 | 0.78643 | 2.0635e-09 | 0 | 0 | 0 | 0 | 0 | 1 | -90 | 90 | 0.015942 | 0.0039974 | -0.015939 | -0.0039954
113 | 111 | 0.0042081 | 0.0026932 | 7.0665e-12 | 0 | 0 | 0 | 0 | 0 | 1 | -90 | 90 | 0.014614 | 0.0036635 | -0.014614 | -0.0036635
82 | 85 | 1.8333 | 1.1733 | 3.0787e-09 | 0 | 0 | 0 | 0 | 0 | 1 | -90 | 90 | 0.001042 | 0.00026085 | -0.001042 | -0.00026115
88 | 89 | 0.98356 | 0.62948 | 3.3033e-09 | 0 | 0 | 0 | 0 | 0 | 1 | -90 | 90 | 0.039941 | 0.01003 | -0.039923 | -0.010019
89 | 90 | 1.557 | 0.9965 | 2.6147e-09 | 0 | 0 | 0 | 0 | 0 | 1 | -90 | 90 | 0.032679 | 0.0082036 | -0.03266 | -0.0081919
90 | 91 | 1.4551 | 0.93129 | 2.4436e-09 | 0 | 0 | 0 | 0 | 0 | 1 | -90 | 90 | 0.023952 | 0.006009 | -0.023943 | -0.0060032
90 | 92 | 2.0158 | 1.2901 | 3.3851e-09 | 0 | 0 | 0 | 0 | 0 | 1 | -90 | 90 | 0.0087083 | 0.002183 | -0.0087066 | -0.0021822
91 | 93 | 1.7431 | 1.1156 | 2.9271e-09 | 0 | 0 | 0 | 0 | 0 | 1 | -90 | 90 | 0.017104 | 0.0042893 | -0.017099 | -0.0042859
93 | 94 | 1.218 | 0.77954 | 2.0454e-09 | 0 | 0 | 0 | 0 | 0 | 1 | -90 | 90 | 0.0094842 | 0.0023774 | -0.0094829 | -0.0023768
95 | 96 | 0.32532 | 0.20821 | 2.7315e-09 | 0 | 0 | 0 | 0 | 0 | 1 | -90 | 90 | -0.2422 | -0.061247 | 0.24241 | 0.061381
95 | 97 | 0.049952 | 0.031969 | 4.1942e-10 | 0 | 0 | 0 | 0 | 0 | 1 | -90 | 90 | 0.23969 | 0.060617 | -0.23965 | -0.060597
96 | 98 | 0.068057 | 0.043556 | 5.7143e-10 | 0 | 0 | 0 | 0 | 0 | 1 | -90 | 90 | -0.24431 | -0.061858 | 0.24436 | 0.061887
98 | 100 | 0.26271 | 0.16813 | 2.2058e-09 | 0 | 0 | 0 | 0 | 0 | 1 | -90 | 90 | -0.24599 | -0.062297 | 0.24617 | 0.062409
100 | 109 | 0.26856 | 0.17188 | 2.255e-09 | 0 | 0 | 0 | 0 | 0 | 1 | -90 | 90 | -0.248 | -0.062867 | 0.24818 | 0.062983
102 | 122 | 1.9102 | 1.2225 | 3.2078e-09 | 0 | 0 | 0 | 0 | 0 | 1 | -90 | 90 | 0.028682 | 0.0071981 | -0.028664 | -0.0071873
109 | 125 | 0.9882 | 0.63245 | 1.6594e-09 | 0 | 0 | 0 | 0 | 0 | 1 | -90 | 90 | 0.0060202 | 0.0015072 | -0.0060198 | -0.0015071
109 | 108 | 0.49681 | 0.31796 | 4.1714e-09 | 0 | 0 | 0 | 0 | 0 | 1 | -90 | 90 | -0.2542 | -0.06449 | 0.25455 | 0.064715
108 | 106 | 0.015142 | 0.0096906 | 1.2713e-10 | 0 | 0 | 0 | 0 | 0 | 1 | -90 | 90 | -0.25577 | -0.06502 | 0.25578 | 0.065027
111 | 112 | 1.8183 | 1.1637 | 3.0533e-09 | 0 | 0 | 0 | 0 | 0 | 1 | -90 | 90 | 0.010548 | 0.0026444 | -0.010546 | -0.0026432
112 | 114 | 0.54047 | 0.3459 | 9.076e-10 | 0 | 0 | 0 | 0 | 0 | 1 | -90 | 90 | 0.0079754 | 0.0019989 | -0.007975 | -0.0019987
123 | 129 | 0.24754 | 0.15843 | 4.1569e-10 | 0 | 0 | 0 | 0 | 0 | 1 | -90 | 90 | 0.0095499 | 0.0023936 | -0.0095496 | -0.0023934
129 | 127 | 0.59798 | 0.38271 | 1.0042e-09 | 0 | 0 | 0 | 0 | 0 | 1 | -90 | 90 | 0.007924 | 0.001986 | -0.0079236 | -0.0019858
127 | 126 | 1.069 | 0.68417 | 1.7952e-09 | 0 | 0 | 0 | 0 | 0 | 1 | -90 | 90 | 0.0060638 | 0.0015197 | -0.0060634 | -0.0015196
126 | 128 | 0.86555 | 0.55395 | 1.4535e-09 | 0 | 0 | 0 | 0 | 0 | 1 | -90 | 90 | 0.0042924 | 0.0010757 | -0.0042922 | -0.0010758
134 | 136 | 1.6983 | 1.0869 | 2.8519e-09 | 0 | 0 | 0 | 0 | 0 | 1 | -90 | 90 | 0.014042 | 0.0035205 | -0.014038 | -0.0035184