## bus_data
BUS_I | BUS_TYPE | Pd | Qd | Gs | Bs | area | Vm | Va | baseKV | zone | Vmax | Vmin
1 | 1 | 0.0029682 | 0.0007439 | 0 | 0 | 1 | 0.97046 | -0.57084 | 0.4 | 1 | 1.1 | 0.9
2 | 1 | 0.0033814 | 0.00084747 | 0 | 0 | 1 | 0.9705 | -0.56991 | 0.4 | 1 | 1.1 | 0.9
3 | 1 | 0.0028011 | 0.00070203 | 0 | 0 | 1 | 0.97033 | -0.57331 | 0.4 | 1 | 1.1 | 0.9
4 | 1 | 0.0032849 | 0.00082328 | 0 | 0 | 1 | 0.97063 | -0.56728 | 0.4 | 1 | 1.1 | 0.9
5 | 1 | 0 | 0 | 0 | 0 | 1 | 0.97021 | -0.57571 | 0.4 | 1 | 1.1 | 0.9
47 | 1 | 0.0049145 | 0.0012317 | 0 | 0 | 1 | 0.9708 | -0.56403 | 0.4 | 1 | 1.1 | 0.9
134 | 1 | 0.0029791 | 0.00074664 | 0 | 0 | 1 | 0.97014 | -0.57718 | 0.4 | 1 | 1.1 | 0.9
48 | 1 | 0.0024557 | 0.00061544 | 0 | 0 | 1 | 0.97122 | -0.55578 | 0.4 | 1 | 1.1 | 0.9
6 | 1 | 0.01624 | 0.0040701 | 0 | 0 | 1 | 0.99614 | -0.073326 | 0.4 | 1 | 1.1 | 0.9
7 | 1 | 0.0030346 | 0.00076055 | 0 | 0 | 1 | 0.99553 | -0.085065 | 0.4 | 1 | 1.1 | 0.9
8 | 1 | 0 | 0 | 0 | 0 | 1 | 0.99705 | -0.055739 | 0.4 | 1 | 1.1 | 0.9
9 | 1 | 0.0014229 | 0.00035661 | 0 | 0 | 1 | 0.9949 | -0.097321 | 0.4 | 1 | 1.1 | 0.9
10 | 1 | 0.0050539 | 0.0012666 | 0 | 0 | 1 | 0.99572 | -0.081091 | 0.4 | 1 | 1.1 | 0.9
11 | 3 | 0.0058968 | 0.0014779 | 0 | 0 | 1 | 1 | 0 | 0.4 | 1 | 1.1 | 0.9
99 | 1 | 0.0049191 | 0.0012328 | 0 | 0 | 1 | 0.9948 | -0.09907 | 0.4 | 1 | 1.1 | 0.9
60 | 1 | 0 | 0 | 0 | 0 | 1 | 0.99505 | -0.093727 | 0.4 | 1 | 1.1 | 0.9
97 | 1 | 0 | 0 | 0 | 0 | 1 | 0.99425 | -0.10983 | 0.4 | 1 | 1.1 | 0.9
61 | 1 | 0 | 0 | 0 | 0 | 1 | 0.99415 | -0.1108 | 0.4 | 1 | 1.1 | 0.9
62 | 1 | 0.019405 | 0.0048633 | 0 | 0 | 1 | 0.99355 | -0.12279 | 0.4 | 1 | 1.1 | 0.9
12 | 1 | 0.00028074 | 7.036e-05 | 0 | 0 | 1 | 0.98874 | -0.21427 | 0.4 | 1 | 1.1 | 0.9
13 | 1 | 0.0032913 | 0.00082489 | 0 | 0 | 1 | 0.98875 | -0.21412 | 0.4 | 1 | 1.1 | 0.9
14 | 1 | 0.0022155 | 0.00055525 | 0 | 0 | 1 | 0.98885 | -0.2122 | 0.4 | 1 | 1.1 | 0.9
22 | 1 | 0 | 0 | 0 | 0 | 1 | 0.98895 | -0.21029 | 0.4 | 1 | 1.1 | 0.9
23 | 1 | 0.00098104 | 0.00024587 | 0 | 0 | 1 | 0.98864 | -0.21623 | 0.4 | 1 | 1.1 | 0.9
24 | 1 | 0 | 0 | 0 | 0 | 1 | 0.98928 | -0.20399 | 0.4 | 1 | 1.1 | 0.9
15 | 1 | 0.004027 | 0.0010093 | 0 | 0 | 1 | 0.98059 | -0.37186 | 0.4 | 1 | 1.1 | 0.9
16 | 1 | 0 | 0 | 0 | 0 | 1 | 0.9797 | -0.38918 | 0.4 | 1 | 1.1 | 0.9
17 | 1 | 0 | 0 | 0 | 0 | 1 | 0.98065 | -0.37078 | 0.4 | 1 | 1.1 | 0.9
18 | 1 | 0.0036554 | 0.00091614 | 0 | 0 | 1 | 0.97899 | -0.40312 | 0.4 | 1 | 1.1 | 0.9
19 | 1 | 0.010761 | 0.0026969 | 0 | 0 | 1 | 0.97932 | -0.39658 | 0.4 | 1 | 1.1 | 0.9
20 | 1 | 0.0069728 | 0.0017475 | 0 | 0 | 1 | 0.97985 | -0.38638 | 0.4 | 1 | 1.1 | 0.9
21 | 1 | 0.0072321 | 0.0018125 | 0 | 0 | 1 | 0.9817 | -0.35033 | 0.4 | 1 | 1.1 | 0.9
45 | 1 | 0.0042567 | 0.0010668 | 0 | 0 | 1 | 0.97847 | -0.41328 | 0.4 | 1 | 1.1 | 0.9
25 | 1 | 0.0030507 | 0.00076458 | 0 | 0 | 1 | 0.97983 | -0.38673 | 0.4 | 1 | 1.1 | 0.9
139 | 1 | 0.0039506 | 0.00099012 | 0 | 0 | 1 | 0.98271 | -0.33061 | 0.4 | 1 | 1.1 | 0.9
43 | 1 | 0.0028047 | 0.00070294 | 0 | 0 | 1 | 0.97748 | -0.4326 | 0.4 | 1 | 1.1 | 0.9
26 | 1 | 0.0034751 | 0.00087093 | 0 | 0 | 1 | 0.97928 | -0.39735 | 0.4 | 1 | 1.1 | 0.9
140 | 1 | 0.004664 | 0.0011689 | 0 | 0 | 1 | 0.98394 | -0.3068 | 0.4 | 1 | 1.1 | 0.9
91 | 1 | 0 | 0 | 0 | 0 | 1 | 0.98855 | -0.218 | 0.4 | 1 | 1.1 | 0.9
85 | 1 | 0 | 0 | 0 | 0 | 1 | 0.99059 | -0.17876 | 0.4 | 1 | 1.1 | 0.9
146 | 1 | 0.0022229 | 0.00055711 | 0 | 0 | 1 | 0.98865 | -0.21606 | 0.4 | 1 | 1.1 | 0.9
53 | 1 | 0 | 0 | 0 | 0 | 1 | 0.98842 | -0.22047 | 0.4 | 1 | 1.1 | 0.9
36 | 1 | 0.0050613 | 0.0012685 | 0 | 0 | 1 | 0.99006 | -0.18899 | 0.4 | 1 | 1.1 | 0.9
83 | 1 | 0.0023185 | 0.00058107 | 0 | 0 | 1 | 0.991 | -0.17096 | 0.4 | 1 | 1.1 | 0.9
145 | 1 | 0.0034501 | 0.00086467 | 0 | 0 | 1 | 0.98843 | -0.22025 | 0.4 | 1 | 1.1 | 0.9
133 | 1 | 0.010981 | 0.0027522 | 0 | 0 | 1 | 0.97899 | -0.40302 | 0.4 | 1 | 1.1 | 0.9
92 | 1 | 0.002852 | 0.00071478 | 0 | 0 | 1 | 0.97873 | -0.40824 | 0.4 | 1 | 1.1 | 0.9
27 | 1 | 0.001217 | 0.000305 | 0 | 0 | 1 | 0.97329 | -0.51477 | 0.4 | 1 | 1.1 | 0.9
28 | 1 | 0.0016925 | 0.00042418 | 0 | 0 | 1 | 0.97273 | -0.52589 | 0.4 | 1 | 1.1 | 0.9
29 | 1 | 0 | 0 | 0 | 0 | 1 | 0.97348 | -0.51109 | 0.4 | 1 | 1.1 | 0.9
30 | 1 | 0.00095466 | 0.00023926 | 0 | 0 | 1 | 0.97201 | -0.54003 | 0.4 | 1 | 1.1 | 0.9
31 | 1 | 0.0012291 | 0.00030804 | 0 | 0 | 1 | 0.97343 | -0.51201 | 0.4 | 1 | 1.1 | 0.9
32 | 1 | 0.0015109 | 0.00037868 | 0 | 0 | 1 | 0.9739 | -0.50283 | 0.4 | 1 | 1.1 | 0.9
49 | 1 | 0.0035471 | 0.00088899 | 0 | 0 | 1 | 0.97135 | -0.55306 | 0.4 | 1 | 1.1 | 0.9
78 | 1 | 0 | 0 | 0 | 0 | 1 | 0.97338 | -0.51296 | 0.4 | 1 | 1.1 | 0.9
81 | 1 | 0 | 0 | 0 | 0 | 1 | 0.97474 | -0.48626 | 0.4 | 1 | 1.1 | 0.9
79 | 1 | 0.001494 | 0.00037444 | 0 | 0 | 1 | 0.97336 | -0.51336 | 0.4 | 1 | 1.1 | 0.9
80 | 1 | 0.0014455 | 0.00036228 | 0 | 0 | 1 | 0.97331 | -0.51442 | 0.4 | 1 | 1.1 | 0.9
82 | 1 | 0 | 0 | 0 | 0 | 1 | 0.97504 | -0.48045 | 0.4 | 1 | 1.1 | 0.9
33 | 1 | 0.0086559 | 0.0021694 | 0 | 0 | 1 | 0.98945 | -0.20088 | 0.4 | 1 | 1.1 | 0.9
34 | 1 | 0.003875 | 0.00097117 | 0 | 0 | 1 | 0.98964 | -0.1973 | 0.4 | 1 | 1.1 | 0.9
35 | 1 | 0.0077198 | 0.0019348 | 0 | 0 | 1 | 0.98939 | -0.20201 | 0.4 | 1 | 1.1 | 0.9
37 | 1 | 0.0039911 | 0.0010003 | 0 | 0 | 1 | 0.9771 | -0.44021 | 0.4 | 1 | 1.1 | 0.9
38 | 1 | 0.0018521 | 0.00046418 | 0 | 0 | 1 | 0.97713 | -0.4396 | 0.4 | 1 | 1.1 | 0.9
39 | 1 | 0 | 0 | 0 | 0 | 1 | 0.97679 | -0.4461 | 0.4 | 1 | 1.1 | 0.9
40 | 1 | 0.0064162 | 0.001608 | 0 | 0 | 1 | 0.97753 | -0.43164 | 0.4 | 1 | 1.1 | 0.9
42 | 1 | 0.0038496 | 0.00096479 | 0 | 0 | 1 | 0.97665 | -0.4489 | 0.4 | 1 | 1.1 | 0.9
65 | 1 | 0 | 0 | 0 | 0 | 1 | 0.97783 | -0.42584 | 0.4 | 1 | 1.1 | 0.9
41 | 1 | 0.0024438 | 0.00061248 | 0 | 0 | 1 | 0.99348 | -0.12476 | 0.4 | 1 | 1.1 | 0.9
103 | 1 | 0 | 0 | 0 | 0 | 1 | 0.99349 | -0.12445 | 0.4 | 1 | 1.1 | 0.9
150 | 1 | 0 | 0 | 0 | 0 | 1 | 0.97593 | -0.463 | 0.4 | 1 | 1.1 | 0.9
67 | 1 | 0.0018174 | 0.00045548 | 0 | 0 | 1 | 0.97766 | -0.42919 | 0.4 | 1 | 1.1 | 0.9
63 | 1 | 0.0055629 | 0.0013942 | 0 | 0 | 1 | 0.97809 | -0.42074 | 0.4 | 1 | 1.1 | 0.9
104 | 1 | 0.0018137 | 0.00045456 | 0 | 0 | 1 | 0.99366 | -0.1212 | 0.4 | 1 | 1.1 | 0.9
101 | 1 | 0.0029426 | 0.00073749 | 0 | 0 | 1 | 0.99326 | -0.12897 | 0.4 | 1 | 1.1 | 0.9
147 | 1 | 0.0018839 | 0.00047215 | 0 | 0 | 1 | 0.97559 | -0.46977 | 0.4 | 1 | 1.1 | 0.9
148 | 1 | 0.0036878 | 0.00092426 | 0 | 0 | 1 | 0.97582 | -0.46518 | 0.4 | 1 | 1.1 | 0.9
149 | 1 | 0 | 0 | 0 | 0 | 1 | 0.97539 | -0.47375 | 0.4 | 1 | 1.1 | 0.9
151 | 1 | 0.0027304 | 0.0006843 | 0 | 0 | 1 | 0.97534 | -0.47467 | 0.4 | 1 | 1.1 | 0.9
159 | 1 | 0.00294 | 0.00073683 | 0 | 0 | 1 | 0.97591 | -0.46355 | 0.4 | 1 | 1.1 | 0.9
155 | 1 | 0 | 0 | 0 | 0 | 1 | 0.97517 | -0.478 | 0.4 | 1 | 1.1 | 0.9
156 | 1 | 0.0010878 | 0.00027263 | 0 | 0 | 1 | 0.97494 | -0.4826 | 0.4 | 1 | 1.1 | 0.9
157 | 1 | 0.0062428 | 0.0015646 | 0 | 0 | 1 | 0.9749 | -0.48334 | 0.4 | 1 | 1.1 | 0.9
44 | 1 | 0.0020105 | 0.00050389 | 0 | 0 | 1 | 0.97631 | -0.45548 | 0.4 | 1 | 1.1 | 0.9
46 | 1 | 0.0016602 | 0.00041609 | 0 | 0 | 1 | 0.97566 | -0.46821 | 0.4 | 1 | 1.1 | 0.9
93 | 1 | 0 | 0 | 0 | 0 | 1 | 0.97534 | -0.47445 | 0.4 | 1 | 1.1 | 0.9
94 | 1 | 0.0016037 | 0.00040192 | 0 | 0 | 1 | 0.97531 | -0.47512 | 0.4 | 1 | 1.1 | 0.9
50 | 1 | 0.002568 | 0.00064361 | 0 | 0 | 1 | 0.98765 | -0.23534 | 0.4 | 1 | 1.1 | 0.9
51 | 1 | 0.0037639 | 0.00094332 | 0 | 0 | 1 | 0.98827 | -0.22337 | 0.4 | 1 | 1.1 | 0.9
52 | 1 | 0.0055111 | 0.0013812 | 0 | 0 | 1 | 0.9866 | -0.25566 | 0.4 | 1 | 1.1 | 0.9
54 | 1 | 0 | 0 | 0 | 0 | 1 | 0.98549 | -0.27701 | 0.4 | 1 | 1.1 | 0.9
128 | 1 | 0.000813 | 0.00020376 | 0 | 0 | 1 | 0.98373 | -0.31119 | 0.4 | 1 | 1.1 | 0.9
117 | 1 | 0.00017361 | 4.351e-05 | 0 | 0 | 1 | 0.98541 | -0.27864 | 0.4 | 1 | 1.1 | 0.9
121 | 1 | 0.00028966 | 7.2597e-05 | 0 | 0 | 1 | 0.98531 | -0.2806 | 0.4 | 1 | 1.1 | 0.9
70 | 1 | 0 | 0 | 0 | 0 | 1 | 0.98054 | -0.37315 | 0.4 | 1 | 1.1 | 0.9
129 | 1 | 0.0044468 | 0.0011145 | 0 | 0 | 1 | 0.97931 | -0.39693 | 0.4 | 1 | 1.1 | 0.9
68 | 1 | 0.0036045 | 0.00090338 | 0 | 0 | 1 | 0.98148 | -0.35477 | 0.4 | 1 | 1.1 | 0.9
124 | 1 | 0.001839 | 0.00046089 | 0 | 0 | 1 | 0.9836 | -0.31362 | 0.4 | 1 | 1.1 | 0.9
59 | 1 | 0.00022274 | 5.5823e-05 | 0 | 0 | 1 | 0.98517 | -0.28334 | 0.4 | 1 | 1.1 | 0.9
122 | 1 | 0.00095336 | 0.00023894 | 0 | 0 | 1 | 0.9853 | -0.28081 | 0.4 | 1 | 1.1 | 0.9
120 | 1 | 0 | 0 | 0 | 0 | 1 | 0.98529 | -0.281 | 0.4 | 1 | 1.1 | 0.9
55 | 1 | 0.00027239 | 6.8268e-05 | 0 | 0 | 1 | 0.98513 | -0.28414 | 0.4 | 1 | 1.1 | 0.9
56 | 1 | 0.0009415 | 0.00023596 | 0 | 0 | 1 | 0.98508 | -0.285 | 0.4 | 1 | 1.1 | 0.9
57 | 1 | 0.00042649 | 0.00010689 | 0 | 0 | 1 | 0.98514 | -0.28388 | 0.4 | 1 | 1.1 | 0.9
58 | 1 | 0 | 0 | 0 | 0 | 1 | 0.98508 | -0.28512 | 0.4 | 1 | 1.1 | 0.9
116 | 1 | 0 | 0 | 0 | 0 | 1 | 0.98499 | -0.28687 | 0.4 | 1 | 1.1 | 0.9
112 | 1 | 0.00047694 | 0.00011953 | 0 | 0 | 1 | 0.98497 | -0.28727 | 0.4 | 1 | 1.1 | 0.9
113 | 1 | 9.9455e-05 | 2.4926e-05 | 0 | 0 | 1 | 0.98496 | -0.28736 | 0.4 | 1 | 1.1 | 0.9
114 | 1 | 0.00034556 | 8.6607e-05 | 0 | 0 | 1 | 0.98498 | -0.28704 | 0.4 | 1 | 1.1 | 0.9
115 | 1 | 0.00023566 | 5.9062e-05 | 0 | 0 | 1 | 0.98496 | -0.28747 | 0.4 | 1 | 1.1 | 0.9
84 | 1 | 0.0080478 | 0.002017 | 0 | 0 | 1 | 0.99271 | -0.1382 | 0.4 | 1 | 1.1 | 0.9
130 | 1 | 0.0025243 | 0.00063266 | 0 | 0 | 1 | 0.99402 | -0.11343 | 0.4 | 1 | 1.1 | 0.9
76 | 1 | 0.0012499 | 0.00031325 | 0 | 0 | 1 | 0.99276 | -0.13802 | 0.4 | 1 | 1.1 | 0.9
74 | 1 | 0.0091943 | 0.0023043 | 0 | 0 | 1 | 0.99228 | -0.14721 | 0.4 | 1 | 1.1 | 0.9
64 | 1 | 0.0028969 | 0.00072604 | 0 | 0 | 1 | 0.97814 | -0.41973 | 0.4 | 1 | 1.1 | 0.9
66 | 1 | 0.002943 | 0.00073759 | 0 | 0 | 1 | 0.97849 | -0.41282 | 0.4 | 1 | 1.1 | 0.9
135 | 1 | 0 | 0 | 0 | 0 | 1 | 0.9775 | -0.43229 | 0.4 | 1 | 1.1 | 0.9
136 | 1 | 0.0059022 | 0.0014792 | 0 | 0 | 1 | 0.97743 | -0.43371 | 0.4 | 1 | 1.1 | 0.9
137 | 1 | 0.0014417 | 0.00036132 | 0 | 0 | 1 | 0.97747 | -0.4329 | 0.4 | 1 | 1.1 | 0.9
69 | 1 | 0.0051482 | 0.0012903 | 0 | 0 | 1 | 0.98212 | -0.34228 | 0.4 | 1 | 1.1 | 0.9
71 | 1 | 0.0038327 | 0.00096057 | 0 | 0 | 1 | 0.9823 | -0.3389 | 0.4 | 1 | 1.1 | 0.9
123 | 1 | 0 | 0 | 0 | 0 | 1 | 0.98316 | -0.32212 | 0.4 | 1 | 1.1 | 0.9
105 | 1 | 0.0041809 | 0.0010478 | 0 | 0 | 1 | 0.97184 | -0.54364 | 0.4 | 1 | 1.1 | 0.9
77 | 1 | 0.0021458 | 0.00053778 | 0 | 0 | 1 | 0.99158 | -0.16076 | 0.4 | 1 | 1.1 | 0.9
75 | 1 | 0.0077426 | 0.0019405 | 0 | 0 | 1 | 0.99161 | -0.16021 | 0.4 | 1 | 1.1 | 0.9
73 | 1 | 0.013369 | 0.0033507 | 0 | 0 | 1 | 0.99183 | -0.15609 | 0.4 | 1 | 1.1 | 0.9
131 | 1 | 0.00055949 | 0.00014022 | 0 | 0 | 1 | 0.97329 | -0.51486 | 0.4 | 1 | 1.1 | 0.9
168 | 1 | 0.0016081 | 0.00040302 | 0 | 0 | 1 | 0.97502 | -0.48084 | 0.4 | 1 | 1.1 | 0.9
86 | 1 | 0.0046024 | 0.0011535 | 0 | 0 | 1 | 0.97234 | -0.53376 | 0.4 | 1 | 1.1 | 0.9
87 | 1 | 0.0064031 | 0.0016048 | 0 | 0 | 1 | 0.97175 | -0.54555 | 0.4 | 1 | 1.1 | 0.9
88 | 1 | 0 | 0 | 0 | 0 | 1 | 0.97264 | -0.52782 | 0.4 | 1 | 1.1 | 0.9
89 | 1 | 0.0034849 | 0.00087341 | 0 | 0 | 1 | 0.97174 | -0.54557 | 0.4 | 1 | 1.1 | 0.9
90 | 1 | 0.0042252 | 0.0010589 | 0 | 0 | 1 | 0.97299 | -0.52101 | 0.4 | 1 | 1.1 | 0.9
102 | 1 | 0.0088448 | 0.0022167 | 0 | 0 | 1 | 0.99326 | -0.12901 | 0.4 | 1 | 1.1 | 0.9
100 | 1 | 0.0017697 | 0.00044353 | 0 | 0 | 1 | 0.99326 | -0.12899 | 0.4 | 1 | 1.1 | 0.9
165 | 1 | 0 | 0 | 0 | 0 | 1 | 0.97152 | -0.55001 | 0.4 | 1 | 1.1 | 0.9
152 | 1 | 0 | 0 | 0 | 0 | 1 | 0.9742 | -0.49712 | 0.4 | 1 | 1.1 | 0.9
166 | 1 | 0.0023712 | 0.00059429 | 0 | 0 | 1 | 0.97143 | -0.55174 | 0.4 | 1 | 1.1 | 0.9
167 | 1 | 0.0034659 | 0.00086865 | 0 | 0 | 1 | 0.97152 | -0.55007 | 0.4 | 1 | 1.1 | 0.9
164 | 1 | 0.004015 | 0.0010063 | 0 | 0 | 1 | 0.97131 | -0.55416 | 0.4 | 1 | 1.1 | 0.9
153 | 1 | 0.0043182 | 0.0010822 | 0 | 0 | 1 | 0.9745 | -0.49122 | 0.4 | 1 | 1.1 | 0.9
154 | 1 | 0.0030747 | 0.0007706 | 0 | 0 | 1 | 0.97371 | -0.50684 | 0.4 | 1 | 1.1 | 0.9
95 | 1 | 0.0051594 | 0.0012931 | 0 | 0 | 1 | 0.99418 | -0.11121 | 0.4 | 1 | 1.1 | 0.9
98 | 1 | 0 | 0 | 0 | 0 | 1 | 0.99408 | -0.11304 | 0.4 | 1 | 1.1 | 0.9
125 | 1 | 0.0019928 | 0.00049944 | 0 | 0 | 1 | 0.97292 | -0.52244 | 0.4 | 1 | 1.1 | 0.9
126 | 1 | 0 | 0 | 0 | 0 | 1 | 0.97313 | -0.51816 | 0.4 | 1 | 1.1 | 0.9
127 | 1 | 0.0030675 | 0.00076878 | 0 | 0 | 1 | 0.97315 | -0.51778 | 0.4 | 1 | 1.1 | 0.9
161 | 1 | 0 | 0 | 0 | 0 | 1 | 0.97336 | -0.51376 | 0.4 | 1 | 1.1 | 0.9
162 | 1 | 0 | 0 | 0 | 0 | 1 | 0.97356 | -0.50964 | 0.4 | 1 | 1.1 | 0.9
160 | 1 | 0.0070458 | 0.0017659 | 0 | 0 | 1 | 0.97299 | -0.52101 | 0.4 | 1 | 1.1 | 0.9
163 | 1 | 0.0042372 | 0.0010619 | 0 | 0 | 1 | 0.97123 | -0.55573 | 0.4 | 1 | 1.1 | 0.9
106 | 1 | 0.006118 | 0.0015333 | 0 | 0 | 1 | 0.97128 | -0.55464 | 0.4 | 1 | 1.1 | 0.9
107 | 1 | 0 | 0 | 0 | 0 | 1 | 0.97126 | -0.55499 | 0.4 | 1 | 1.1 | 0.9
108 | 1 | 0.0042147 | 0.0010563 | 0 | 0 | 1 | 0.97123 | -0.55576 | 0.4 | 1 | 1.1 | 0.9
109 | 1 | 0.00079635 | 0.00019958 | 0 | 0 | 1 | 0.97109 | -0.55846 | 0.4 | 1 | 1.1 | 0.9
110 | 1 | 0.0021437 | 0.00053725 | 0 | 0 | 1 | 0.97101 | -0.56008 | 0.4 | 1 | 1.1 | 0.9
111 | 1 | 0.0028312 | 0.00070956 | 0 | 0 | 1 | 0.97094 | -0.56146 | 0.4 | 1 | 1.1 | 0.9
118 | 1 | 0.00037674 | 9.4419e-05 | 0 | 0 | 1 | 0.98527 | -0.28124 | 0.4 | 1 | 1.1 | 0.9
119 | 1 | 0.00013271 | 3.3261e-05 | 0 | 0 | 1 | 0.98528 | -0.28121 | 0.4 | 1 | 1.1 | 0.9
138 | 1 | 0.0031848 | 0.00079819 | 0 | 0 | 1 | 0.97744 | -0.43345 | 0.4 | 1 | 1.1 | 0.9
141 | 1 | 0.00029391 | 7.3661e-05 | 0 | 0 | 1 | 0.98495 | -0.2872 | 0.4 | 1 | 1.1 | 0.9
142 | 1 | 0.0047596 | 0.0011929 | 0 | 0 | 1 | 0.9864 | -0.25927 | 0.4 | 1 | 1.1 | 0.9
143 | 1 | 0.003345 | 0.00083833 | 0 | 0 | 1 | 0.98706 | -0.24649 | 0.4 | 1 | 1.1 | 0.9
144 | 1 | 0.0055064 | 0.00138 | 0 | 0 | 1 | 0.9877 | -0.23419 | 0.4 | 1 | 1.1 | 0.9

## generator_data
GEN_BUS | PG | QG | QMAX | QMIN | VG | MBASE | GEN_STATUS | PMAX | PMIN
11 | 0.46408 | 0.11913 | 10 | -10 | 1 | 100 | 1 | 10 | 0

## branch_data
F_BUS | T_BUS | BR_R | BR_X | BR_B | RATE_A | RATE_B | RATE_C | TAP | SHIFT | BR_STATUS | ANGMIN | ANGMAX | P_in | Q_in | P_out | Q_out
1 | 2 | 0.44689 | 0.28601 | 7.5045e-10 | 0 | 0 | 0 | 0 | 0 | 1 | -90 | 90 | -0.0087493 | -0.0021923 | 0.0087497 | 0.0021925
1 | 3 | 1.8034 | 1.1542 | 3.0284e-09 | 0 | 0 | 0 | 0 | 0 | 1 | -90 | 90 | 0.0057813 | 0.0014484 | -0.0057806 | -0.0014482
2 | 4 | 0.91718 | 0.587 | 1.5402e-09 | 0 | 0 | 0 | 0 | 0 | 1 | -90 | 90 | -0.012131 | -0.00304 | 0.012133 | 0.0030408
3 | 5 | 3.3986 | 2.1751 | 5.7071e-09 | 0 | 0 | 0 | 0 | 0 | 1 | -90 | 90 | 0.0029796 | 0.00074616 | -0.0029792 | -0.00074648
4 | 47 | 0.89024 | 0.56975 | 1.4949e-09 | 0 | 0 | 0 | 0 | 0 | 1 | -90 | 90 | -0.015417 | -0.0038641 | 0.01542 | 0.0038655
5 | 134 | 2.0776 | 1.3297 | 3.4888e-09 | 0 | 0 | 0 | 0 | 0 | 1 | -90 | 90 | 0.0029792 | 0.00074648 | -0.002979 | -0.00074667
47 | 48 | 1.7141 | 1.0971 | 2.8785e-09 | 0 | 0 | 0 | 0 | 0 | 1 | -90 | 90 | -0.020334 | -0.0050973 | 0.020342 | 0.0051021
48 | 49 | 0.504 | 0.32256 | 8.4636e-10 | 0 | 0 | 0 | 0 | 0 | 1 | -90 | 90 | -0.022798 | -0.0057176 | 0.022801 | 0.0057194
6 | 7 | 1.6128 | 1.0322 | 2.7083e-09 | 0 | 0 | 0 | 0 | 0 | 1 | -90 | 90 | 0.032416 | 0.0081473 | -0.032397 | -0.0081359
6 | 8 | 1.6112 | 1.0312 | 2.7056e-09 | 0 | 0 | 0 | 0 | 0 | 1 | -90 | 90 | -0.048655 | -0.012217 | 0.048696 | 0.012243
7 | 9 | 1.8557 | 1.1877 | 3.1163e-09 | 0 | 0 | 0 | 0 | 0 | 1 | -90 | 90 | 0.029363 | 0.0073754 | -0.029346 | -0.0073647
8 | 10 | 0.28042 | 0.17947 | 2.3545e-09 | 0 | 0 | 0 | 0 | 0 | 1 | -90 | 90 | 0.40825 | 0.10462 | -0.40775 | -0.1043
8 | 11 | 0.55244 | 0.35356 | 4.6385e-09 | 0 | 0 | 0 | 0 | 0 | 1 | -90 | 90 | -0.45694 | -0.11687 | 0.45818 | 0.11766
9 | 99 | 0.27807 | 0.17796 | 4.6695e-10 | 0 | 0 | 0 | 0 | 0 | 1 | -90 | 90 | 0.027923 | 0.0070081 | -0.02792 | -0.0070066
10 | 60 | 0.14125 | 0.0904 | 1.186e-09 | 0 | 0 | 0 | 0 | 0 | 1 | -90 | 90 | 0.40269 | 0.10304 | -0.40245 | -0.10288
99 | 97 | 2.0755 | 1.3283 | 3.4853e-09 | 0 | 0 | 0 | 0 | 0 | 1 | -90 | 90 | 0.023001 | 0.0057738 | -0.022989 | -0.0057666
60 | 61 | 0.22002 | 0.14081 | 1.8473e-09 | 0 | 0 | 0 | 0 | 0 | 1 | -90 | 90 | 0.34921 | 0.08949 | -0.34893 | -0.089306
60 | 62 | 2.4249 | 1.552 | 4.0721e-09 | 0 | 0 | 0 | 0 | 0 | 1 | -90 | 90 | 0.053231 | 0.013388 | -0.053157 | -0.013341
97 | 98 | 0.79953 | 0.5117 | 1.3426e-09 | 0 | 0 | 0 | 0 | 0 | 1 | -90 | 90 | 0.01783 | 0.0044735 | -0.017827 | -0.0044719
97 | 95 | 1.1919 | 0.76279 | 2.0014e-09 | 0 | 0 | 0 | 0 | 0 | 1 | -90 | 90 | 0.0051597 | 0.0012931 | -0.0051594 | -0.0012931
61 | 84 | 0.35481 | 0.22708 | 2.9791e-09 | 0 | 0 | 0 | 0 | 0 | 1 | -90 | 90 | 0.3464 | 0.088674 | -0.34594 | -0.08838
61 | 130 | 4.6061 | 2.9479 | 7.7349e-09 | 0 | 0 | 0 | 0 | 0 | 1 | -90 | 90 | 0.0025247 | 0.0006321 | -0.0025243 | -0.00063266
62 | 76 | 1.9983 | 1.2789 | 3.3556e-09 | 0 | 0 | 0 | 0 | 0 | 1 | -90 | 90 | 0.033752 | 0.0084776 | -0.033728 | -0.0084622
12 | 13 | 2.3477 | 1.5025 | 3.9423e-09 | 0 | 0 | 0 | 0 | 0 | 1 | -90 | 90 | -0.00028074 | -7.036e-05 | 0.00028074 | 6.9976e-05
13 | 14 | 2.345 | 1.5008 | 3.9379e-09 | 0 | 0 | 0 | 0 | 0 | 1 | -90 | 90 | -0.0035721 | -0.00089487 | 0.0035724 | 0.00089469
14 | 22 | 1.4515 | 0.92894 | 2.4374e-09 | 0 | 0 | 0 | 0 | 0 | 1 | -90 | 90 | -0.0057879 | -0.0014499 | 0.0057884 | 0.00145
22 | 23 | 0.45068 | 0.28844 | 3.7841e-09 | 0 | 0 | 0 | 0 | 0 | 1 | -90 | 90 | 0.058246 | 0.014778 | -0.05823 | -0.014768
22 | 24 | 0.43458 | 0.27813 | 3.6489e-09 | 0 | 0 | 0 | 0 | 0 | 1 | -90 | 90 | -0.064035 | -0.016228 | 0.064054 | 0.01624
23 | 91 | 0.1366 | 0.087427 | 1.147e-09 | 0 | 0 | 0 | 0 | 0 | 1 | -90 | 90 | 0.057249 | 0.014522 | -0.057244 | -0.014519
24 | 85 | 0.36219 | 0.2318 | 3.0411e-09 | 0 | 0 | 0 | 0 | 0 | 1 | -90 | 90 | -0.3092 | -0.078762 | 0.30958 | 0.079002
24 | 146 | 0.21843 | 0.13979 | 1.834e-09 | 0 | 0 | 0 | 0 | 0 | 1 | -90 | 90 | 0.24515 | 0.062522 | -0.24501 | -0.06243
15 | 16 | 1.1504 | 0.73626 | 5.7955e-09 | 0 | 0 | 0 | 0 | 0 | 1 | -90 | 90 | 0.065177 | 0.016477 | -0.065123 | -0.016442
15 | 17 | 0.067793 | 0.043387 | 5.6921e-10 | 0 | 0 | 0 | 0 | 0 | 1 | -90 | 90 | -0.069204 | -0.017486 | 0.069208 | 0.017488
16 | 18 | 1.1089 | 0.70967 | 1.8621e-09 | 0 | 0 | 0 | 0 | 0 | 1 | -90 | 90 | 0.054359 | 0.013744 | -0.054322 | -0.013721
16 | 19 | 2.958 | 1.8931 | 4.9673e-09 | 0 | 0 | 0 | 0 | 0 | 1 | -90 | 90 | 0.010764 | 0.0026989 | -0.01076 | -0.0026969
17 | 20 | 0.48657 | 0.31141 | 4.0854e-09 | 0 | 0 | 0 | 0 | 0 | 1 | -90 | 90 | 0.13871 | 0.035004 | -0.13861 | -0.034938
17 | 21 | 0.42639 | 0.27289 | 3.5801e-09 | 0 | 0 | 0 | 0 | 0 | 1 | -90 | 90 | -0.20792 | -0.052491 | 0.20812 | 0.052622
18 | 45 | 0.86586 | 0.55415 | 1.454e-09 | 0 | 0 | 0 | 0 | 0 | 1 | -90 | 90 | 0.050667 | 0.012804 | -0.050642 | -0.012789
20 | 25 | 0.01135 | 0.007264 | 9.5299e-11 | 0 | 0 | 0 | 0 | 0 | 1 | -90 | 90 | 0.13163 | 0.03319 | -0.13163 | -0.033189
21 | 139 | 0.39817 | 0.25483 | 3.3432e-09 | 0 | 0 | 0 | 0 | 0 | 1 | -90 | 90 | -0.21535 | -0.054434 | 0.21556 | 0.054564
45 | 43 | 1.795 | 1.1488 | 3.0143e-09 | 0 | 0 | 0 | 0 | 0 | 1 | -90 | 90 | 0.046385 | 0.011722 | -0.046343 | -0.011695
25 | 26 | 0.35672 | 0.2283 | 2.9952e-09 | 0 | 0 | 0 | 0 | 0 | 1 | -90 | 90 | 0.12858 | 0.032424 | -0.12851 | -0.032383
139 | 140 | 0.47324 | 0.30287 | 3.9735e-09 | 0 | 0 | 0 | 0 | 0 | 1 | -90 | 90 | -0.21951 | -0.055554 | 0.21976 | 0.055714
43 | 44 | 2.2588 | 1.4456 | 3.7932e-09 | 0 | 0 | 0 | 0 | 0 | 1 | -90 | 90 | 0.043538 | 0.010992 | -0.04349 | -0.010962
26 | 133 | 0.19563 | 0.12521 | 1.6426e-09 | 0 | 0 | 0 | 0 | 0 | 1 | -90 | 90 | 0.12504 | 0.031512 | -0.12501 | -0.03149
140 | 141 | 0.38206 | 0.24452 | 3.2079e-09 | 0 | 0 | 0 | 0 | 0 | 1 | -90 | 90 | -0.22442 | -0.056883 | 0.22463 | 0.057018
91 | 53 | 0.19028 | 0.12178 | 1.5977e-09 | 0 | 0 | 0 | 0 | 0 | 1 | -90 | 90 | 0.057244 | 0.014519 | -0.057237 | -0.014515
85 | 36 | 1.7773 | 1.1374 | 2.9845e-09 | 0 | 0 | 0 | 0 | 0 | 1 | -90 | 90 | 0.025336 | 0.0063581 | -0.025323 | -0.0063504
85 | 83 | 0.1036 | 0.066307 | 8.699e-10 | 0 | 0 | 0 | 0 | 0 | 1 | -90 | 90 | -0.33491 | -0.08536 | 0.33504 | 0.085441
146 | 145 | 0.076341 | 0.048859 | 6.4099e-10 | 0 | 0 | 0 | 0 | 0 | 1 | -90 | 90 | 0.24278 | 0.061873 | -0.24273 | -0.061842
53 | 51 | 0.22354 | 0.14307 | 1.8769e-09 | 0 | 0 | 0 | 0 | 0 | 1 | -90 | 90 | 0.057237 | 0.014515 | -0.057229 | -0.01451
36 | 34 | 1.802 | 1.1533 | 3.026e-09 | 0 | 0 | 0 | 0 | 0 | 1 | -90 | 90 | 0.020262 | 0.005082 | -0.020254 | -0.0050771
83 | 84 | 0.43301 | 0.27713 | 3.6357e-09 | 0 | 0 | 0 | 0 | 0 | 1 | -90 | 90 | -0.33736 | -0.086022 | 0.33789 | 0.086364
145 | 144 | 0.25766 | 0.16491 | 2.1634e-09 | 0 | 0 | 0 | 0 | 0 | 1 | -90 | 90 | 0.23928 | 0.060977 | -0.23912 | -0.060875
133 | 92 | 0.1971 | 0.12614 | 1.6549e-09 | 0 | 0 | 0 | 0 | 0 | 1 | -90 | 90 | 0.11402 | 0.028738 | -0.114 | -0.02872
92 | 66 | 0.17764 | 0.11369 | 1.4916e-09 | 0 | 0 | 0 | 0 | 0 | 1 | -90 | 90 | 0.11114 | 0.028005 | -0.11112 | -0.02799
27 | 28 | 1.6285 | 1.0422 | 2.7347e-09 | 0 | 0 | 0 | 0 | 0 | 1 | -90 | 90 | 0.029045 | 0.007303 | -0.02903 | -0.0072934
27 | 29 | 0.51707 | 0.33092 | 8.683e-10 | 0 | 0 | 0 | 0 | 0 | 1 | -90 | 90 | -0.030262 | -0.007608 | 0.030267 | 0.0076113
28 | 30 | 2.1962 | 1.4055 | 3.6879e-09 | 0 | 0 | 0 | 0 | 0 | 1 | -90 | 90 | 0.027337 | 0.0068692 | -0.027319 | -0.0068578
29 | 31 | 0.82967 | 0.53099 | 1.3932e-09 | 0 | 0 | 0 | 0 | 0 | 1 | -90 | 90 | 0.0047285 | 0.0011838 | -0.0047283 | -0.0011838
29 | 32 | 1.0049 | 0.64316 | 1.6876e-09 | 0 | 0 | 0 | 0 | 0 | 1 | -90 | 90 | -0.034996 | -0.0087951 | 0.03501 | 0.0088038
30 | 49 | 2.0943 | 1.3403 | 3.5168e-09 | 0 | 0 | 0 | 0 | 0 | 1 | -90 | 90 | 0.026364 | 0.0066185 | -0.026348 | -0.0066084
31 | 78 | 1.1461 | 0.7335 | 1.9246e-09 | 0 | 0 | 0 | 0 | 0 | 1 | -90 | 90 | 0.0034993 | 0.0008758 | -0.0034991 | -0.00087588
32 | 81 | 1.934 | 1.2377 | 3.2477e-09 | 0 | 0 | 0 | 0 | 0 | 1 | -90 | 90 | -0.03652 | -0.0091825 | 0.036549 | 0.0092007
78 | 79 | 1.1335 | 0.72546 | 1.9035e-09 | 0 | 0 | 0 | 0 | 0 | 1 | -90 | 90 | 0.001494 | 0.00037429 | -0.001494 | -0.00037445
78 | 80 | 3.0852 | 1.9746 | 5.1809e-09 | 0 | 0 | 0 | 0 | 0 | 1 | -90 | 90 | 0.0020051 | 0.00050159 | -0.002005 | -0.00050199
81 | 82 | 0.67945 | 0.43485 | 1.141e-09 | 0 | 0 | 0 | 0 | 0 | 1 | -90 | 90 | -0.036549 | -0.0092006 | 0.03656 | 0.009207
80 | 131 | 3.3891 | 2.169 | 5.6912e-09 | 0 | 0 | 0 | 0 | 0 | 1 | -90 | 90 | 0.00055949 | 0.0001397 | -0.00055948 | -0.00014023
82 | 168 | 1.0283 | 0.6581 | 1.7268e-09 | 0 | 0 | 0 | 0 | 0 | 1 | -90 | 90 | 0.0016081 | 0.00040289 | -0.0016081 | -0.00040304
82 | 93 | 0.67242 | 0.43035 | 1.1292e-09 | 0 | 0 | 0 | 0 | 0 | 1 | -90 | 90 | -0.038168 | -0.0096099 | 0.038179 | 0.0096168
33 | 34 | 0.95904 | 0.61378 | 1.6105e-09 | 0 | 0 | 0 | 0 | 0 | 1 | -90 | 90 | -0.016376 | -0.0041043 | 0.016379 | 0.0041059
33 | 35 | 0.64274 | 0.41135 | 1.0793e-09 | 0 | 0 | 0 | 0 | 0 | 1 | -90 | 90 | 0.0077202 | 0.0019349 | -0.0077198 | -0.0019348
37 | 38 | 0.033057 | 0.021157 | 2.7756e-10 | 0 | 0 | 0 | 0 | 0 | 1 | -90 | 90 | -0.078977 | -0.019886 | 0.078979 | 0.019888
37 | 39 | 0.33709 | 0.21573 | 2.8303e-09 | 0 | 0 | 0 | 0 | 0 | 1 | -90 | 90 | 0.074986 | 0.018886 | -0.074965 | -0.018873
38 | 40 | 0.42289 | 0.27065 | 3.5508e-09 | 0 | 0 | 0 | 0 | 0 | 1 | -90 | 90 | -0.080831 | -0.020352 | 0.080862 | 0.020371
39 | 42 | 0.15984 | 0.1023 | 1.3421e-09 | 0 | 0 | 0 | 0 | 0 | 1 | -90 | 90 | 0.074965 | 0.018873 | -0.074955 | -0.018867
40 | 65 | 0.28593 | 0.183 | 2.4008e-09 | 0 | 0 | 0 | 0 | 0 | 1 | -90 | 90 | -0.087278 | -0.021979 | 0.087302 | 0.021995
42 | 150 | 0.8499 | 0.54394 | 7.136e-09 | 0 | 0 | 0 | 0 | 0 | 1 | -90 | 90 | 0.071105 | 0.017902 | -0.071057 | -0.017872
65 | 67 | 1.1651 | 0.74566 | 1.9565e-09 | 0 | 0 | 0 | 0 | 0 | 1 | -90 | 90 | 0.01235 | 0.0030962 | -0.012348 | -0.0030951
65 | 63 | 0.22001 | 0.14081 | 1.8473e-09 | 0 | 0 | 0 | 0 | 0 | 1 | -90 | 90 | -0.099652 | -0.025091 | 0.099677 | 0.025106
41 | 103 | 0.56526 | 0.36177 | 9.4922e-10 | 0 | 0 | 0 | 0 | 0 | 1 | -90 | 90 | -0.0024438 | -0.00061248 | 0.0024438 | 0.00061241
103 | 104 | 0.89765 | 0.5745 | 1.5074e-09 | 0 | 0 | 0 | 0 | 0 | 1 | -90 | 90 | -0.016004 | -0.0040118 | 0.016006 | 0.0040132
103 | 101 | 1.4758 | 0.94448 | 2.4782e-09 | 0 | 0 | 0 | 0 | 0 | 1 | -90 | 90 | 0.01356 | 0.0033994 | -0.013557 | -0.0033978
150 | 159 | 0.79768 | 0.51051 | 1.3395e-09 | 0 | 0 | 0 | 0 | 0 | 1 | -90 | 90 | 0.00294 | 0.00073677 | -0.0029399 | -0.00073685
150 | 148 | 0.13716 | 0.087782 | 1.1516e-09 | 0 | 0 | 0 | 0 | 0 | 1 | -90 | 90 | 0.068117 | 0.017135 | -0.06811 | -0.017131
67 | 135 | 1.2572 | 0.80458 | 2.1111e-09 | 0 | 0 | 0 | 0 | 0 | 1 | -90 | 90 | 0.010531 | 0.0026396 | -0.010529 | -0.0026388
63 | 64 | 0.041396 | 0.026493 | 3.4757e-10 | 0 | 0 | 0 | 0 | 0 | 1 | -90 | 90 | -0.10524 | -0.0265 | 0.10524 | 0.026504
104 | 98 | 2.0276 | 1.2977 | 3.405e-09 | 0 | 0 | 0 | 0 | 0 | 1 | -90 | 90 | -0.01782 | -0.0044678 | 0.017827 | 0.0044719
101 | 100 | 0.0079674 | 0.0050991 | 1.3379e-11 | 0 | 0 | 0 | 0 | 0 | 1 | -90 | 90 | 0.010615 | 0.0026603 | -0.010615 | -0.0026603
147 | 148 | 0.30466 | 0.19498 | 2.558e-09 | 0 | 0 | 0 | 0 | 0 | 1 | -90 | 90 | -0.064408 | -0.016198 | 0.064422 | 0.016206
147 | 149 | 0.27187 | 0.17399 | 2.2827e-09 | 0 | 0 | 0 | 0 | 0 | 1 | -90 | 90 | 0.062524 | 0.015726 | -0.062513 | -0.015718
149 | 151 | 0.062944 | 0.040284 | 5.285e-10 | 0 | 0 | 0 | 0 | 0 | 1 | -90 | 90 | 0.062513 | 0.015718 | -0.06251 | -0.015716
151 | 155 | 0.23811 | 0.15239 | 1.9993e-09 | 0 | 0 | 0 | 0 | 0 | 1 | -90 | 90 | 0.059779 | 0.015032 | -0.05977 | -0.015026
155 | 156 | 2.6759 | 1.7126 | 4.4936e-09 | 0 | 0 | 0 | 0 | 0 | 1 | -90 | 90 | 0.0073323 | 0.001838 | -0.0073307 | -0.0018374
155 | 153 | 1.0763 | 0.68882 | 7.2295e-09 | 0 | 0 | 0 | 0 | 0 | 1 | -90 | 90 | 0.052438 | 0.013188 | -0.052405 | -0.013168
156 | 157 | 0.50445 | 0.32285 | 8.4711e-10 | 0 | 0 | 0 | 0 | 0 | 1 | -90 | 90 | 0.0062429 | 0.0015647 | -0.0062427 | -0.0015647
44 | 46 | 1.3151 | 0.84164 | 2.2084e-09 | 0 | 0 | 0 | 0 | 0 | 1 | -90 | 90 | 0.04148 | 0.010458 | -0.041454 | -0.010442
46 | 93 | 0.67124 | 0.42959 | 1.1272e-09 | 0 | 0 | 0 | 0 | 0 | 1 | -90 | 90 | 0.039794 | 0.010026 | -0.039782 | -0.010018
93 | 94 | 1.7889 | 1.1449 | 3.0041e-09 | 0 | 0 | 0 | 0 | 0 | 1 | -90 | 90 | 0.0016037 | 0.00040168 | -0.0016037 | -0.00040194
50 | 51 | 0.98761 | 0.63207 | 3.3169e-09 | 0 | 0 | 0 | 0 | 0 | 1 | -90 | 90 | -0.053434 | -0.013547 | 0.053465 | 0.013567
50 | 52 | 1.759 | 1.1257 | 5.9075e-09 | 0 | 0 | 0 | 0 | 0 | 1 | -90 | 90 | 0.050866 | 0.012904 | -0.050817 | -0.012872
52 | 54 | 2.069 | 1.3242 | 3.4744e-09 | 0 | 0 | 0 | 0 | 0 | 1 | -90 | 90 | 0.045306 | 0.011491 | -0.045259 | -0.011462
54 | 128 | 3.7139 | 2.3769 | 6.2366e-09 | 0 | 0 | 0 | 0 | 0 | 1 | -90 | 90 | 0.040311 | 0.010227 | -0.040245 | -0.010185
54 | 117 | 2.2202 | 1.4209 | 3.7284e-09 | 0 | 0 | 0 | 0 | 0 | 1 | -90 | 90 | 0.0031956 | 0.00079744 | -0.0031953 | -0.00079764
54 | 121 | 8.904 | 5.6986 | 1.4952e-08 | 0 | 0 | 0 | 0 | 0 | 1 | -90 | 90 | 0.0017528 | 0.00043725 | -0.0017525 | -0.00043851
128 | 124 | 0.26958 | 0.17253 | 4.527e-10 | 0 | 0 | 0 | 0 | 0 | 1 | -90 | 90 | 0.039432 | 0.0099817 | -0.039427 | -0.0099788
117 | 59 | 6.7483 | 4.3189 | 1.1332e-08 | 0 | 0 | 0 | 0 | 0 | 1 | -90 | 90 | 0.0030217 | 0.00075413 | -0.003021 | -0.0007548
121 | 122 | 0.62697 | 0.40126 | 1.0528e-09 | 0 | 0 | 0 | 0 | 0 | 1 | -90 | 90 | 0.0014628 | 0.00036592 | -0.0014628 | -0.00036601
70 | 129 | 4.1359 | 2.647 | 6.9453e-09 | 0 | 0 | 0 | 0 | 0 | 1 | -90 | 90 | 0.024913 | 0.0063074 | -0.024884 | -0.0062899
70 | 68 | 3.2024 | 2.0495 | 5.3776e-09 | 0 | 0 | 0 | 0 | 0 | 1 | -90 | 90 | -0.024913 | -0.0063074 | 0.024935 | 0.0063209
129 | 105 | 30.8397 | 19.7374 | 5.1788e-08 | 0 | 0 | 0 | 0 | 0 | 1 | -90 | 90 | 0.020437 | 0.0051755 | -0.020294 | -0.005089
68 | 69 | 1.904 | 1.2186 | 3.1974e-09 | 0 | 0 | 0 | 0 | 0 | 1 | -90 | 90 | -0.028539 | -0.0072243 | 0.028556 | 0.0072349
124 | 123 | 0.98726 | 0.63185 | 1.6579e-09 | 0 | 0 | 0 | 0 | 0 | 1 | -90 | 90 | 0.037588 | 0.0095179 | -0.037573 | -0.0095082
59 | 57 | 0.83982 | 0.53749 | 1.4103e-09 | 0 | 0 | 0 | 0 | 0 | 1 | -90 | 90 | 0.0027983 | 0.00069898 | -0.0027982 | -0.00069907
122 | 120 | 1.5994 | 1.0236 | 2.6857e-09 | 0 | 0 | 0 | 0 | 0 | 1 | -90 | 90 | 0.00050946 | 0.00012707 | -0.00050945 | -0.00012733
120 | 119 | 1.7879 | 1.1443 | 3.0024e-09 | 0 | 0 | 0 | 0 | 0 | 1 | -90 | 90 | 0.00050945 | 0.00012733 | -0.00050945 | -0.00012762
55 | 56 | 1.7765 | 1.137 | 2.9832e-09 | 0 | 0 | 0 | 0 | 0 | 1 | -90 | 90 | 0.0020993 | 0.00052397 | -0.0020992 | -0.0005242
55 | 57 | 0.47681 | 0.30516 | 8.0069e-10 | 0 | 0 | 0 | 0 | 0 | 1 | -90 | 90 | -0.0023717 | -0.00059224 | 0.0023717 | 0.00059218
56 | 58 | 0.46469 | 0.2974 | 7.8034e-10 | 0 | 0 | 0 | 0 | 0 | 1 | -90 | 90 | 0.0011577 | 0.00028824 | -0.0011577 | -0.00028831
58 | 116 | 6.5261 | 4.1767 | 1.0959e-08 | 0 | 0 | 0 | 0 | 0 | 1 | -90 | 90 | 0.0011577 | 0.00028831 | -0.0011576 | -0.00028931
116 | 114 | 0.66677 | 0.42673 | 1.1197e-09 | 0 | 0 | 0 | 0 | 0 | 1 | -90 | 90 | 0.0011576 | 0.00028931 | -0.0011576 | -0.00028941
112 | 113 | 1.2373 | 0.79188 | 2.0778e-09 | 0 | 0 | 0 | 0 | 0 | 1 | -90 | 90 | 0.00033512 | 8.3464e-05 | -0.00033512 | -8.3665e-05
112 | 114 | 1.2062 | 0.77199 | 2.0256e-09 | 0 | 0 | 0 | 0 | 0 | 1 | -90 | 90 | -0.00081205 | -0.000203 | 0.00081206 | 0.00020281
113 | 115 | 1.9936 | 1.2759 | 3.3477e-09 | 0 | 0 | 0 | 0 | 0 | 1 | -90 | 90 | 0.00023566 | 5.8739e-05 | -0.00023566 | -5.9063e-05
76 | 74 | 1.2495 | 0.79968 | 2.0983e-09 | 0 | 0 | 0 | 0 | 0 | 1 | -90 | 90 | 0.032478 | 0.008149 | -0.032464 | -0.0081401
74 | 73 | 1.6839 | 1.0777 | 2.8277e-09 | 0 | 0 | 0 | 0 | 0 | 1 | -90 | 90 | 0.02327 | 0.0058358 | -0.02326 | -0.0058297
64 | 66 | 0.27482 | 0.17588 | 2.3075e-09 | 0 | 0 | 0 | 0 | 0 | 1 | -90 | 90 | -0.10814 | -0.02723 | 0.10818 | 0.027252
135 | 136 | 1.034 | 0.66175 | 1.7363e-09 | 0 | 0 | 0 | 0 | 0 | 1 | -90 | 90 | 0.0059025 | 0.0014794 | -0.0059021 | -0.0014793
135 | 137 | 0.57289 | 0.36665 | 9.6204e-10 | 0 | 0 | 0 | 0 | 0 | 1 | -90 | 90 | 0.0046266 | 0.0011595 | -0.0046265 | -0.0011595
137 | 138 | 0.7281 | 0.46598 | 1.2227e-09 | 0 | 0 | 0 | 0 | 0 | 1 | -90 | 90 | 0.0031848 | 0.00079814 | -0.0031847 | -0.00079821
69 | 71 | 0.4356 | 0.27879 | 7.315e-10 | 0 | 0 | 0 | 0 | 0 | 1 | -90 | 90 | -0.033704 | -0.0085252 | 0.03371 | 0.0085286
71 | 123 | 1.9455 | 1.2451 | 3.267e-09 | 0 | 0 | 0 | 0 | 0 | 1 | -90 | 90 | -0.037543 | -0.0094892 | 0.037573 | 0.0095083
105 | 106 | 2.8908 | 1.8501 | 4.8545e-09 | 0 | 0 | 0 | 0 | 0 | 1 | -90 | 90 | 0.016114 | 0.0040412 | -0.016105 | -0.0040363
77 | 75 | 1.1369 | 0.72765 | 1.9092e-09 | 0 | 0 | 0 | 0 | 0 | 1 | -90 | 90 | -0.0021458 | -0.00053778 | 0.0021458 | 0.00053763
75 | 73 | 1.8391 | 1.177 | 3.0884e-09 | 0 | 0 | 0 | 0 | 0 | 1 | -90 | 90 | -0.0098884 | -0.0024781 | 0.0098904 | 0.0024791
86 | 87 | 2.0829 | 1.333 | 3.4977e-09 | 0 | 0 | 0 | 0 | 0 | 1 | -90 | 90 | 0.023995 | 0.0060199 | -0.023982 | -0.0060116
86 | 88 | 0.88108 | 0.56389 | 1.4796e-09 | 0 | 0 | 0 | 0 | 0 | 1 | -90 | 90 | -0.028598 | -0.0071734 | 0.028606 | 0.0071784
87 | 89 | 0.0052986 | 0.0033911 | 8.8978e-12 | 0 | 0 | 0 | 0 | 0 | 1 | -90 | 90 | 0.017579 | 0.0044067 | -0.017579 | -0.0044067
88 | 90 | 1.0098 | 0.64626 | 1.6957e-09 | 0 | 0 | 0 | 0 | 0 | 1 | -90 | 90 | -0.028606 | -0.0071784 | 0.028615 | 0.0071842
89 | 165 | 1.3321 | 0.85256 | 2.237e-09 | 0 | 0 | 0 | 0 | 0 | 1 | -90 | 90 | 0.014094 | 0.0035333 | -0.014091 | -0.0035316
90 | 152 | 3.0946 | 1.9806 | 5.1967e-09 | 0 | 0 | 0 | 0 | 0 | 1 | -90 | 90 | -0.03284 | -0.0082431 | 0.032878 | 0.0082666
102 | 100 | 0.0080661 | 0.0051623 | 1.3545e-11 | 0 | 0 | 0 | 0 | 0 | 1 | -90 | 90 | -0.0088448 | -0.0022167 | 0.0088448 | 0.0022167
165 | 166 | 3.0952 | 1.9809 | 5.1977e-09 | 0 | 0 | 0 | 0 | 0 | 1 | -90 | 90 | 0.0023714 | 0.00059395 | -0.0023712 | -0.00059431
165 | 167 | 0.078654 | 0.050339 | 1.3208e-10 | 0 | 0 | 0 | 0 | 0 | 1 | -90 | 90 | 0.0034659 | 0.00086868 | -0.0034658 | -0.00086869
165 | 164 | 2.1278 | 1.3618 | 3.5731e-09 | 0 | 0 | 0 | 0 | 0 | 1 | -90 | 90 | 0.0082539 | 0.002069 | -0.0082523 | -0.0020683
152 | 153 | 0.52276 | 0.33457 | 3.5114e-09 | 0 | 0 | 0 | 0 | 0 | 1 | -90 | 90 | -0.048073 | -0.012077 | 0.048087 | 0.012086
152 | 154 | 2.721 | 1.7415 | 4.5694e-09 | 0 | 0 | 0 | 0 | 0 | 1 | -90 | 90 | 0.015195 | 0.0038107 | -0.015188 | -0.0038066
164 | 163 | 1.5636 | 1.0007 | 2.6257e-09 | 0 | 0 | 0 | 0 | 0 | 1 | -90 | 90 | 0.0042374 | 0.0010619 | -0.0042371 | -0.001062
154 | 162 | 0.98397 | 0.62974 | 1.6523e-09 | 0 | 0 | 0 | 0 | 0 | 1 | -90 | 90 | 0.012114 | 0.003036 | -0.012112 | -0.0030351
125 | 126 | 9.1014 | 5.8249 | 1.5284e-08 | 0 | 0 | 0 | 0 | 0 | 1 | -90 | 90 | -0.0019927 | -0.00049946 | 0.0019931 | 0.00049827
126 | 127 | 0.8044 | 0.51481 | 1.3508e-09 | 0 | 0 | 0 | 0 | 0 | 1 | -90 | 90 | -0.0019931 | -0.00049827 | 0.0019932 | 0.00049817
127 | 161 | 3.3707 | 2.1573 | 5.6603e-09 | 0 | 0 | 0 | 0 | 0 | 1 | -90 | 90 | -0.0050606 | -0.001267 | 0.0050615 | 0.0012671
161 | 162 | 1.4442 | 0.9243 | 2.4252e-09 | 0 | 0 | 0 | 0 | 0 | 1 | -90 | 90 | -0.01211 | -0.0030338 | 0.012112 | 0.0030351
161 | 160 | 4.3661 | 2.7943 | 7.3319e-09 | 0 | 0 | 0 | 0 | 0 | 1 | -90 | 90 | 0.0070481 | 0.0017668 | -0.0070456 | -0.0017659
106 | 107 | 0.14693 | 0.094036 | 2.4674e-10 | 0 | 0 | 0 | 0 | 0 | 1 | -90 | 90 | 0.0099874 | 0.0025029 | -0.0099872 | -0.0025028
107 | 108 | 0.77495 | 0.49597 | 1.3014e-09 | 0 | 0 | 0 | 0 | 0 | 1 | -90 | 90 | 0.0042147 | 0.0010563 | -0.0042146 | -0.0010564
107 | 109 | 2.5411 | 1.6263 | 4.2673e-09 | 0 | 0 | 0 | 0 | 0 | 1 | -90 | 90 | 0.0057725 | 0.0014465 | -0.0057716 | -0.0014463
109 | 110 | 1.3798 | 0.88307 | 2.3171e-09 | 0 | 0 | 0 | 0 | 0 | 1 | -90 | 90 | 0.0049752 | 0.0012467 | -0.0049749 | -0.0012467
110 | 111 | 2.0585 | 1.3174 | 3.4568e-09 | 0 | 0 | 0 | 0 | 0 | 1 | -90 | 90 | 0.0028313 | 0.00070938 | -0.0028311 | -0.00070959
118 | 119 | 0.40462 | 0.25896 | 6.7947e-10 | 0 | 0 | 0 | 0 | 0 | 1 | -90 | 90 | -0.00037673 | -9.442e-05 | 0.00037673 | 9.4354e-05
141 | 142 | 0.5453 | 0.34899 | 4.5785e-09 | 0 | 0 | 0 | 0 | 0 | 1 | -90 | 90 | -0.22493 | -0.057092 | 0.22523 | 0.057285
142 | 143 | 0.24477 | 0.15665 | 2.0552e-09 | 0 | 0 | 0 | 0 | 0 | 1 | -90 | 90 | -0.22999 | -0.058478 | 0.23013 | 0.058568
143 | 144 | 0.2326 | 0.14887 | 1.953e-09 | 0 | 0 | 0 | 0 | 0 | 1 | -90 | 90 | -0.23348 | -0.059406 | 0.23362 | 0.059495