## bus_data
BUS_I | BUS_TYPE | Pd | Qd | Gs | Bs | area | Vm | Va | baseKV | zone | Vmax | Vmin
1 | 1 | 0.013056 | 0.0032721 | 0 | 0 | 1 | 0.97888 | -0.40725 | 0.4 | 1 | 1.1 | 0.9
2 | 1 | 0 | 0 | 0 | 0 | 1 | 0.97912 | -0.40251 | 0.4 | 1 | 1.1 | 0.9
4 | 1 | 0.0038833 | 0.00097325 | 0 | 0 | 1 | 0.97925 | -0.40003 | 0.4 | 1 | 1.1 | 0.9
11 | 1 | 0.0047484 | 0.0011901 | 0 | 0 | 1 | 0.97937 | -0.39775 | 0.4 | 1 | 1.1 | 0.9
6 | 1 | 0.029713 | 0.0074468 | 0 | 0 | 1 | 0.99093 | -0.17435 | 0.4 | 1 | 1.1 | 0.9
7 | 1 | 0.012561 | 0.0031481 | 0 | 0 | 1 | 0.99113 | -0.17061 | 0.4 | 1 | 1.1 | 0.9
12 | 1 | 0.0031741 | 0.0007955 | 0 | 0 | 1 | 0.97962 | -0.39282 | 0.4 | 1 | 1.1 | 0.9
46 | 1 | 0.0059855 | 0.0015001 | 0 | 0 | 1 | 0.9803 | -0.37951 | 0.4 | 1 | 1.1 | 0.9
47 | 1 | 0 | 0 | 0 | 0 | 1 | 0.98065 | -0.37271 | 0.4 | 1 | 1.1 | 0.9
8 | 1 | 0 | 0 | 0 | 0 | 1 | 0.99329 | -0.12872 | 0.4 | 1 | 1.1 | 0.9
9 | 1 | 0 | 0 | 0 | 0 | 1 | 0.99515 | -0.092884 | 0.4 | 1 | 1.1 | 0.9
18 | 1 | 0.030323 | 0.0075996 | 0 | 0 | 1 | 0.99493 | -0.097114 | 0.4 | 1 | 1.1 | 0.9
43 | 1 | 0 | 0 | 0 | 0 | 1 | 0.99941 | -0.011119 | 0.4 | 1 | 1.1 | 0.9
10 | 1 | 0.049207 | 0.012332 | 0 | 0 | 1 | 0.99138 | -0.16461 | 0.4 | 1 | 1.1 | 0.9
29 | 1 | 0 | 0 | 0 | 0 | 1 | 0.99357 | -0.12262 | 0.4 | 1 | 1.1 | 0.9
26 | 1 | 0.039179 | 0.0098191 | 0 | 0 | 1 | 0.98811 | -0.22753 | 0.4 | 1 | 1.1 | 0.9
17 | 1 | 0 | 0 | 0 | 0 | 1 | 0.99445 | -0.10636 | 0.4 | 1 | 1.1 | 0.9
44 | 3 | 0.0113 | 0.0028319 | 0 | 0 | 1 | 1 | 0 | 0.4 | 1 | 1.1 | 0.9
41 | 1 | 0.012034 | 0.003016 | 0 | 0 | 1 | 0.99677 | -0.061225 | 0.4 | 1 | 1.1 | 0.9
68 | 1 | 0.0035131 | 0.00088046 | 0 | 0 | 1 | 0.99505 | -0.094323 | 0.4 | 1 | 1.1 | 0.9
27 | 1 | 0.01181 | 0.0029598 | 0 | 0 | 1 | 0.98711 | -0.24691 | 0.4 | 1 | 1.1 | 0.9
13 | 1 | 0.0028514 | 0.00071462 | 0 | 0 | 1 | 0.9801 | -0.38329 | 0.4 | 1 | 1.1 | 0.9
20 | 1 | 0.02098 | 0.0052582 | 0 | 0 | 1 | 0.98039 | -0.37768 | 0.4 | 1 | 1.1 | 0.9
28 | 1 | 0 | 0 | 0 | 0 | 1 | 0.98159 | -0.35415 | 0.4 | 1 | 1.1 | 0.9
14 | 1 | 0.0036862 | 0.00092384 | 0 | 0 | 1 | 0.99399 | -0.1153 | 0.4 | 1 | 1.1 | 0.9
15 | 1 | 0.0051274 | 0.001285 | 0 | 0 | 1 | 0.99404 | -0.11435 | 0.4 | 1 | 1.1 | 0.9
19 | 1 | 0 | 0 | 0 | 0 | 1 | 0.99499 | -0.094969 | 0.4 | 1 | 1.1 | 0.9
24 | 1 | 0.0030589 | 0.00076664 | 0 | 0 | 1 | 0.99319 | -0.12966 | 0.4 | 1 | 1.1 | 0.9
45 | 1 | 0.0037707 | 0.00094503 | 0 | 0 | 1 | 0.99482 | -0.098213 | 0.4 | 1 | 1.1 | 0.9
42 | 1 | 0.0062476 | 0.0015658 | 0 | 0 | 1 | 0.99618 | -0.072349 | 0.4 | 1 | 1.1 | 0.9
22 | 1 | 0.0029005 | 0.00072693 | 0 | 0 | 1 | 0.99193 | -0.15382 | 0.4 | 1 | 1.1 | 0.9
75 | 1 | 0.0019137 | 0.00047962 | 0 | 0 | 1 | 0.99401 | -0.11355 | 0.4 | 1 | 1.1 | 0.9
33 | 1 | 0.00073209 | 0.00018348 | 0 | 0 | 1 | 0.98134 | -0.35915 | 0.4 | 1 | 1.1 | 0.9
30 | 1 | 0.0017419 | 0.00043656 | 0 | 0 | 1 | 0.98029 | -0.3797 | 0.4 | 1 | 1.1 | 0.9
21 | 1 | 0.0023765 | 0.00059562 | 0 | 0 | 1 | 0.99136 | -0.16482 | 0.4 | 1 | 1.1 | 0.9
23 | 1 | 0.0020604 | 0.0005164 | 0 | 0 | 1 | 0.9906 | -0.1796 | 0.4 | 1 | 1.1 | 0.9
25 | 1 | 0.0063736 | 0.0015974 | 0 | 0 | 1 | 0.99012 | -0.18892 | 0.4 | 1 | 1.1 | 0.9
51 | 1 | 0.0079246 | 0.0019861 | 0 | 0 | 1 | 0.98984 | -0.19437 | 0.4 | 1 | 1.1 | 0.9
52 | 1 | 0 | 0 | 0 | 0 | 1 | 0.98904 | -0.20976 | 0.4 | 1 | 1.1 | 0.9
39 | 1 | 0.005773 | 0.0014469 | 0 | 0 | 1 | 0.98131 | -0.35969 | 0.4 | 1 | 1.1 | 0.9
31 | 1 | 0.018289 | 0.0045837 | 0 | 0 | 1 | 0.97973 | -0.3906 | 0.4 | 1 | 1.1 | 0.9
53 | 1 | 0 | 0 | 0 | 0 | 1 | 0.9953 | -0.089536 | 0.4 | 1 | 1.1 | 0.9
32 | 1 | 0.0033104 | 0.00082968 | 0 | 0 | 1 | 0.97958 | -0.39349 | 0.4 | 1 | 1.1 | 0.9
65 | 1 | 0.0081323 | 0.0020381 | 0 | 0 | 1 | 0.97953 | -0.39454 | 0.4 | 1 | 1.1 | 0.9
66 | 1 | 0.0013304 | 0.00033343 | 0 | 0 | 1 | 0.97938 | -0.39756 | 0.4 | 1 | 1.1 | 0.9
40 | 1 | 0.00065025 | 0.00016297 | 0 | 0 | 1 | 0.98116 | -0.36254 | 0.4 | 1 | 1.1 | 0.9
34 | 1 | 0.0041141 | 0.0010311 | 0 | 0 | 1 | 0.97312 | -0.51816 | 0.4 | 1 | 1.1 | 0.9
35 | 1 | 0.0088448 | 0.0022167 | 0 | 0 | 1 | 0.97344 | -0.51197 | 0.4 | 1 | 1.1 | 0.9
36 | 1 | 0.0062655 | 0.0015703 | 0 | 0 | 1 | 0.9723 | -0.53442 | 0.4 | 1 | 1.1 | 0.9
37 | 1 | 0.0054847 | 0.0013746 | 0 | 0 | 1 | 0.97464 | -0.48832 | 0.4 | 1 | 1.1 | 0.9
38 | 1 | 0.0062646 | 0.0015701 | 0 | 0 | 1 | 0.97163 | -0.54768 | 0.4 | 1 | 1.1 | 0.9
55 | 1 | 0 | 0 | 0 | 0 | 1 | 0.97627 | -0.45618 | 0.4 | 1 | 1.1 | 0.9
77 | 1 | 0.0049564 | 0.0012422 | 0 | 0 | 1 | 0.97158 | -0.54872 | 0.4 | 1 | 1.1 | 0.9
83 | 1 | 0.0043981 | 0.0011023 | 0 | 0 | 1 | 0.97705 | -0.44095 | 0.4 | 1 | 1.1 | 0.9
72 | 1 | 0.0070498 | 0.0017669 | 0 | 0 | 1 | 0.97124 | -0.55529 | 0.4 | 1 | 1.1 | 0.9
49 | 1 | 0.00045499 | 0.00011403 | 0 | 0 | 1 | 0.98111 | -0.36364 | 0.4 | 1 | 1.1 | 0.9
50 | 1 | 0.00053204 | 0.00013334 | 0 | 0 | 1 | 0.9811 | -0.36379 | 0.4 | 1 | 1.1 | 0.9
62 | 1 | 0.046611 | 0.011682 | 0 | 0 | 1 | 0.99835 | -0.031461 | 0.4 | 1 | 1.1 | 0.9
63 | 1 | 0.027287 | 0.0068388 | 0 | 0 | 1 | 0.99686 | -0.059762 | 0.4 | 1 | 1.1 | 0.9
74 | 1 | 0 | 0 | 0 | 0 | 1 | 0.99222 | -0.14762 | 0.4 | 1 | 1.1 | 0.9
48 | 1 | 0 | 0 | 0 | 0 | 1 | 0.98067 | -0.37217 | 0.4 | 1 | 1.1 | 0.9
54 | 1 | 0.0025751 | 0.00064539 | 0 | 0 | 1 | 0.98838 | -0.22254 | 0.4 | 1 | 1.1 | 0.9
64 | 1 | 0.005006 | 0.0012546 | 0 | 0 | 1 | 0.99644 | -0.067654 | 0.4 | 1 | 1.1 | 0.9
56 | 1 | 0.0070522 | 0.0017675 | 0 | 0 | 1 | 0.98771 | -0.23562 | 0.4 | 1 | 1.1 | 0.9
57 | 1 | 0 | 0 | 0 | 0 | 1 | 0.98751 | -0.23962 | 0.4 | 1 | 1.1 | 0.9
82 | 1 | 0.024456 | 0.0061293 | 0 | 0 | 1 | 0.97784 | -0.42553 | 0.4 | 1 | 1.1 | 0.9
58 | 1 | 0.0040086 | 0.0010046 | 0 | 0 | 1 | 0.98706 | -0.24821 | 0.4 | 1 | 1.1 | 0.9
59 | 1 | 0.0067252 | 0.0016855 | 0 | 0 | 1 | 0.98706 | -0.24835 | 0.4 | 1 | 1.1 | 0.9
60 | 1 | 0.0075385 | 0.0018893 | 0 | 0 | 1 | 0.98671 | -0.25519 | 0.4 | 1 | 1.1 | 0.9
61 | 1 | 0.0070257 | 0.0017608 | 0 | 0 | 1 | 0.98637 | -0.26166 | 0.4 | 1 | 1.1 | 0.9
67 | 1 | 0.0012818 | 0.00032125 | 0 | 0 | 1 | 0.97933 | -0.39846 | 0.4 | 1 | 1.1 | 0.9
81 | 1 | 0.0019973 | 0.00050057 | 0 | 0 | 1 | 0.97922 | -0.40056 | 0.4 | 1 | 1.1 | 0.9
79 | 1 | 0.0022659 | 0.00056789 | 0 | 0 | 1 | 0.97913 | -0.40236 | 0.4 | 1 | 1.1 | 0.9
69 | 1 | 0.0045582 | 0.0011424 | 0 | 0 | 1 | 0.97103 | -0.5595 | 0.4 | 1 | 1.1 | 0.9
70 | 1 | 0.0020977 | 0.00052574 | 0 | 0 | 1 | 0.971 | -0.56006 | 0.4 | 1 | 1.1 | 0.9
71 | 1 | 0 | 0 | 0 | 0 | 1 | 0.97118 | -0.55647 | 0.4 | 1 | 1.1 | 0.9
73 | 1 | 0 | 0 | 0 | 0 | 1 | 0.98718 | -0.24412 | 0.4 | 1 | 1.1 | 0.9
94 | 1 | 0.0062654 | 0.0015703 | 0 | 0 | 1 | 0.98265 | -0.33182 | 0.4 | 1 | 1.1 | 0.9
76 | 1 | 0.0055048 | 0.0013796 | 0 | 0 | 1 | 0.99201 | -0.15163 | 0.4 | 1 | 1.1 | 0.9
93 | 1 | 0.0062658 | 0.0015704 | 0 | 0 | 1 | 0.98203 | -0.3438 | 0.4 | 1 | 1.1 | 0.9
78 | 1 | 0.0024619 | 0.00061702 | 0 | 0 | 1 | 0.97913 | -0.40241 | 0.4 | 1 | 1.1 | 0.9
84 | 1 | 0 | 0 | 0 | 0 | 1 | 0.97861 | -0.41049 | 0.4 | 1 | 1.1 | 0.9
85 | 1 | 0.0037401 | 0.00093736 | 0 | 0 | 1 | 0.97985 | -0.38632 | 0.4 | 1 | 1.1 | 0.9
88 | 1 | 0.0078102 | 0.0019574 | 0 | 0 | 1 | 0.98019 | -0.37957 | 0.4 | 1 | 1.1 | 0.9
86 | 1 | 0 | 0 | 0 | 0 | 1 | 0.98017 | -0.38004 | 0.4 | 1 | 1.1 | 0.9
87 | 1 | 0 | 0 | 0 | 0 | 1 | 0.98018 | -0.37979 | 0.4 | 1 | 1.1 | 0.9
90 | 1 | 0.0025904 | 0.0006492 | 0 | 0 | 1 | 0.98 | -0.38332 | 0.4 | 1 | 1.1 | 0.9
89 | 1 | 0.006195 | 0.0015526 | 0 | 0 | 1 | 0.98061 | -0.3714 | 0.4 | 1 | 1.1 | 0.9
92 | 1 | 0.0062684 | 0.001571 | 0 | 0 | 1 | 0.98145 | -0.35504 | 0.4 | 1 | 1.1 | 0.9

## generator_data
GEN_BUS | PG | QG | QMAX | QMIN | VG | MBASE | GEN_STATUS | PMAX | PMIN
44 | 0.59265 | 0.15122 | 10 | -10 | 1 | 100 | 1 | 10 | 0

## branch_data
F_BUS | T_BUS | BR_R | BR_X | BR_B | RATE_A | RATE_B | RATE_C | TAP | SHIFT | BR_STATUS | ANGMIN | ANGMAX | P_in | Q_in | P_out | Q_out
1 | 2 | 1.562 | 0.99968 | 2.623e-09 | 0 | 0 | 0 | 0 | 0 | 1 | -90 | 90 | -0.013056 | -0.0032722 | 0.013059 | 0.0032738
2 | 4 | 0.8153 | 0.52179 | 1.3691e-09 | 0 | 0 | 0 | 0 | 0 | 1 | -90 | 90 | -0.013059 | -0.0032738 | 0.01306 | 0.0032747
4 | 11 | 0.57868 | 0.37035 | 9.7175e-10 | 0 | 0 | 0 | 0 | 0 | 1 | -90 | 90 | -0.016943 | -0.0042479 | 0.016945 | 0.004249
11 | 12 | 0.97819 | 0.62604 | 1.6426e-09 | 0 | 0 | 0 | 0 | 0 | 1 | -90 | 90 | -0.021694 | -0.0054391 | 0.021699 | 0.0054422
6 | 7 | 0.55472 | 0.35502 | 9.3153e-10 | 0 | 0 | 0 | 0 | 0 | 1 | -90 | 90 | -0.029713 | -0.0074468 | 0.029718 | 0.0074501
7 | 8 | 4.3725 | 2.7984 | 7.3426e-09 | 0 | 0 | 0 | 0 | 0 | 1 | -90 | 90 | -0.042279 | -0.010598 | 0.042364 | 0.010652
12 | 13 | 1.6487 | 1.0552 | 2.7686e-09 | 0 | 0 | 0 | 0 | 0 | 1 | -90 | 90 | -0.024873 | -0.0062377 | 0.024884 | 0.0062447
46 | 47 | 4.9005 | 3.1363 | 8.2293e-09 | 0 | 0 | 0 | 0 | 0 | 1 | -90 | 90 | -0.0059855 | -0.0015001 | 0.0059874 | 0.0015006
47 | 48 | 0.38469 | 0.2462 | 6.4599e-10 | 0 | 0 | 0 | 0 | 0 | 1 | -90 | 90 | -0.0059874 | -0.0015006 | 0.0059875 | 0.0015006
8 | 9 | 3.7558 | 2.4037 | 6.307e-09 | 0 | 0 | 0 | 0 | 0 | 1 | -90 | 90 | -0.042364 | -0.010652 | 0.042437 | 0.010697
9 | 18 | 0.47961 | 0.30695 | 8.0539e-10 | 0 | 0 | 0 | 0 | 0 | 1 | -90 | 90 | 0.039152 | 0.0098166 | -0.039144 | -0.0098116
9 | 43 | 4.477 | 2.8652 | 7.518e-09 | 0 | 0 | 0 | 0 | 0 | 1 | -90 | 90 | -0.081588 | -0.020514 | 0.081908 | 0.020718
18 | 17 | 4.6497 | 2.9758 | 7.8081e-09 | 0 | 0 | 0 | 0 | 0 | 1 | -90 | 90 | 0.008821 | 0.002212 | -0.0088171 | -0.0022103
43 | 44 | 0.17284 | 0.11062 | 8.7072e-10 | 0 | 0 | 0 | 0 | 0 | 1 | -90 | 90 | -0.29185 | -0.074573 | 0.292 | 0.074673
43 | 41 | 1.0821 | 0.69257 | 5.4516e-09 | 0 | 0 | 0 | 0 | 0 | 1 | -90 | 90 | 0.20994 | 0.053855 | -0.20943 | -0.053529
10 | 29 | 0.90937 | 0.582 | 4.5813e-09 | 0 | 0 | 0 | 0 | 0 | 1 | -90 | 90 | -0.20511 | -0.051898 | 0.20552 | 0.052163
10 | 26 | 1.7866 | 1.1435 | 6.0005e-09 | 0 | 0 | 0 | 0 | 0 | 1 | -90 | 90 | 0.1559 | 0.039566 | -0.15543 | -0.039266
29 | 68 | 0.61526 | 0.39377 | 3.0996e-09 | 0 | 0 | 0 | 0 | 0 | 1 | -90 | 90 | -0.20552 | -0.052163 | 0.2058 | 0.052342
26 | 27 | 0.73393 | 0.46972 | 1.2325e-09 | 0 | 0 | 0 | 0 | 0 | 1 | -90 | 90 | 0.11625 | 0.029447 | -0.11615 | -0.029378
17 | 15 | 4.019 | 2.5722 | 6.7491e-09 | 0 | 0 | 0 | 0 | 0 | 1 | -90 | 90 | 0.0088171 | 0.0022103 | -0.0088137 | -0.0022088
44 | 62 | 0.49181 | 0.31476 | 2.4776e-09 | 0 | 0 | 0 | 0 | 0 | 1 | -90 | 90 | 0.28934 | 0.073714 | -0.2889 | -0.073433
41 | 42 | 0.25426 | 0.16272 | 1.2809e-09 | 0 | 0 | 0 | 0 | 0 | 1 | -90 | 90 | 0.1974 | 0.050513 | -0.19729 | -0.050446
68 | 53 | 0.10248 | 0.065585 | 5.1626e-10 | 0 | 0 | 0 | 0 | 0 | 1 | -90 | 90 | -0.20932 | -0.053222 | 0.20937 | 0.053253
27 | 28 | 4.4938 | 2.876 | 7.5463e-09 | 0 | 0 | 0 | 0 | 0 | 1 | -90 | 90 | 0.10434 | 0.026418 | -0.1038 | -0.026077
13 | 20 | 0.87221 | 0.55822 | 1.4647e-09 | 0 | 0 | 0 | 0 | 0 | 1 | -90 | 90 | -0.027735 | -0.0069593 | 0.027743 | 0.0069639
20 | 28 | 2.0839 | 1.3337 | 3.4995e-09 | 0 | 0 | 0 | 0 | 0 | 1 | -90 | 90 | -0.048723 | -0.012222 | 0.048778 | 0.012257
28 | 33 | 1.5265 | 0.97695 | 2.5634e-09 | 0 | 0 | 0 | 0 | 0 | 1 | -90 | 90 | 0.014137 | 0.0035445 | -0.014134 | -0.0035426
28 | 30 | 2.6996 | 1.7278 | 4.5334e-09 | 0 | 0 | 0 | 0 | 0 | 1 | -90 | 90 | 0.040887 | 0.010276 | -0.040838 | -0.010244
14 | 15 | 1.1383 | 0.7285 | 1.9115e-09 | 0 | 0 | 0 | 0 | 0 | 1 | -90 | 90 | -0.0036862 | -0.00092384 | 0.0036863 | 0.00092376
19 | 24 | 2.5769 | 1.6492 | 4.3273e-09 | 0 | 0 | 0 | 0 | 0 | 1 | -90 | 90 | 0.059972 | 0.015164 | -0.059873 | -0.015101
19 | 45 | 0.11173 | 0.071507 | 5.6287e-10 | 0 | 0 | 0 | 0 | 0 | 1 | -90 | 90 | 0.13086 | 0.033582 | -0.13084 | -0.033569
19 | 42 | 0.53322 | 0.34126 | 2.6862e-09 | 0 | 0 | 0 | 0 | 0 | 1 | -90 | 90 | -0.19083 | -0.048746 | 0.19104 | 0.04888
24 | 22 | 1.8864 | 1.2073 | 3.1677e-09 | 0 | 0 | 0 | 0 | 0 | 1 | -90 | 90 | 0.056814 | 0.014334 | -0.056748 | -0.014293
45 | 75 | 0.54361 | 0.34791 | 2.7386e-09 | 0 | 0 | 0 | 0 | 0 | 1 | -90 | 90 | 0.12707 | 0.032624 | -0.12698 | -0.032564
22 | 21 | 0.90309 | 0.57798 | 1.5165e-09 | 0 | 0 | 0 | 0 | 0 | 1 | -90 | 90 | 0.053848 | 0.013566 | -0.053819 | -0.013548
75 | 74 | 1.2229 | 0.78268 | 6.1609e-09 | 0 | 0 | 0 | 0 | 0 | 1 | -90 | 90 | 0.12506 | 0.032084 | -0.12486 | -0.031953
33 | 39 | 0.17321 | 0.11085 | 2.9086e-10 | 0 | 0 | 0 | 0 | 0 | 1 | -90 | 90 | 0.013402 | 0.0033591 | -0.013402 | -0.0033589
30 | 31 | 1.2016 | 0.76905 | 2.0179e-09 | 0 | 0 | 0 | 0 | 0 | 1 | -90 | 90 | 0.039096 | 0.0098079 | -0.039075 | -0.0097951
21 | 23 | 1.2687 | 0.81195 | 2.1304e-09 | 0 | 0 | 0 | 0 | 0 | 1 | -90 | 90 | 0.051443 | 0.012952 | -0.051406 | -0.012929
23 | 25 | 0.83221 | 0.53261 | 1.3975e-09 | 0 | 0 | 0 | 0 | 0 | 1 | -90 | 90 | 0.049346 | 0.012413 | -0.049324 | -0.012399
25 | 51 | 0.55839 | 0.35737 | 9.3768e-10 | 0 | 0 | 0 | 0 | 0 | 1 | -90 | 90 | 0.04295 | 0.010801 | -0.042939 | -0.010794
51 | 52 | 1.9341 | 1.2378 | 3.2478e-09 | 0 | 0 | 0 | 0 | 0 | 1 | -90 | 90 | 0.035015 | 0.0088082 | -0.034989 | -0.008792
52 | 54 | 1.6032 | 1.026 | 2.6922e-09 | 0 | 0 | 0 | 0 | 0 | 1 | -90 | 90 | 0.034989 | 0.008792 | -0.034968 | -0.0087786
39 | 40 | 1.6132 | 1.0324 | 2.709e-09 | 0 | 0 | 0 | 0 | 0 | 1 | -90 | 90 | 0.0076287 | 0.0019121 | -0.0076276 | -0.0019117
31 | 32 | 0.59736 | 0.38231 | 1.0031e-09 | 0 | 0 | 0 | 0 | 0 | 1 | -90 | 90 | 0.020786 | 0.0052113 | -0.020784 | -0.0052096
53 | 64 | 0.46911 | 0.30023 | 2.3633e-09 | 0 | 0 | 0 | 0 | 0 | 1 | -90 | 90 | -0.20937 | -0.053253 | 0.20959 | 0.053394
32 | 65 | 0.25761 | 0.16487 | 4.326e-10 | 0 | 0 | 0 | 0 | 0 | 1 | -90 | 90 | 0.017473 | 0.0043799 | -0.017472 | -0.0043794
65 | 66 | 1.3936 | 0.89188 | 2.3402e-09 | 0 | 0 | 0 | 0 | 0 | 1 | -90 | 90 | 0.00934 | 0.0023412 | -0.0093387 | -0.0023405
66 | 67 | 0.48261 | 0.30887 | 8.1042e-10 | 0 | 0 | 0 | 0 | 0 | 1 | -90 | 90 | 0.0080083 | 0.0020071 | -0.0080079 | -0.002007
40 | 49 | 0.6815 | 0.43616 | 1.1444e-09 | 0 | 0 | 0 | 0 | 0 | 1 | -90 | 90 | 0.0069774 | 0.0017487 | -0.006977 | -0.0017486
34 | 35 | 0.74386 | 0.47607 | 1.2491e-09 | 0 | 0 | 0 | 0 | 0 | 1 | -90 | 90 | -0.035352 | -0.008877 | 0.035362 | 0.0088836
34 | 36 | 2.2114 | 1.4153 | 3.7136e-09 | 0 | 0 | 0 | 0 | 0 | 1 | -90 | 90 | 0.031238 | 0.0078459 | -0.031214 | -0.0078308
35 | 37 | 2.2774 | 1.4576 | 3.8244e-09 | 0 | 0 | 0 | 0 | 0 | 1 | -90 | 90 | -0.044207 | -0.0111 | 0.044257 | 0.011132
36 | 38 | 2.2518 | 1.4411 | 3.7814e-09 | 0 | 0 | 0 | 0 | 0 | 1 | -90 | 90 | 0.024948 | 0.0062605 | -0.024933 | -0.0062508
37 | 55 | 2.762 | 1.7677 | 4.6381e-09 | 0 | 0 | 0 | 0 | 0 | 1 | -90 | 90 | -0.049741 | -0.012506 | 0.049818 | 0.012555
38 | 77 | 0.23747 | 0.15198 | 3.9877e-10 | 0 | 0 | 0 | 0 | 0 | 1 | -90 | 90 | 0.018668 | 0.0046806 | -0.018667 | -0.0046801
55 | 83 | 1.312 | 0.83967 | 4.4063e-09 | 0 | 0 | 0 | 0 | 0 | 1 | -90 | 90 | -0.049818 | -0.012555 | 0.049854 | 0.012578
77 | 72 | 2.0269 | 1.2972 | 3.4037e-09 | 0 | 0 | 0 | 0 | 0 | 1 | -90 | 90 | 0.013711 | 0.0034378 | -0.013707 | -0.0034354
83 | 82 | 1.2215 | 0.78175 | 6.1536e-09 | 0 | 0 | 0 | 0 | 0 | 1 | -90 | 90 | -0.054252 | -0.01368 | 0.054292 | 0.013705
72 | 71 | 0.74851 | 0.47904 | 1.2569e-09 | 0 | 0 | 0 | 0 | 0 | 1 | -90 | 90 | 0.006657 | 0.0016685 | -0.0066567 | -0.0016684
49 | 50 | 0.09792 | 0.062669 | 1.6443e-10 | 0 | 0 | 0 | 0 | 0 | 1 | -90 | 90 | 0.006522 | 0.0016345 | -0.006522 | -0.0016345
50 | 48 | 6.0363 | 3.8632 | 1.0137e-08 | 0 | 0 | 0 | 0 | 0 | 1 | -90 | 90 | 0.0059899 | 0.0015012 | -0.0059875 | -0.0015006
62 | 63 | 0.52678 | 0.33714 | 2.6538e-09 | 0 | 0 | 0 | 0 | 0 | 1 | -90 | 90 | 0.24229 | 0.061751 | -0.24196 | -0.06154
63 | 64 | 0.16546 | 0.10589 | 8.3355e-10 | 0 | 0 | 0 | 0 | 0 | 1 | -90 | 90 | 0.21468 | 0.054701 | -0.21459 | -0.054649
74 | 76 | 3.2141 | 2.057 | 5.3974e-09 | 0 | 0 | 0 | 0 | 0 | 1 | -90 | 90 | 0.0055058 | 0.0013798 | -0.0055048 | -0.0013796
74 | 73 | 3.6013 | 2.3048 | 1.8143e-08 | 0 | 0 | 0 | 0 | 0 | 1 | -90 | 90 | 0.11935 | 0.030573 | -0.11879 | -0.03022
54 | 56 | 1.7694 | 1.1324 | 2.9713e-09 | 0 | 0 | 0 | 0 | 0 | 1 | -90 | 90 | 0.032392 | 0.0081333 | -0.032372 | -0.0081206
56 | 57 | 0.69124 | 0.44239 | 1.1608e-09 | 0 | 0 | 0 | 0 | 0 | 1 | -90 | 90 | 0.02532 | 0.0063532 | -0.025315 | -0.0063502
57 | 58 | 1.4819 | 0.94842 | 2.4885e-09 | 0 | 0 | 0 | 0 | 0 | 1 | -90 | 90 | 0.025315 | 0.0063502 | -0.025305 | -0.0063438
82 | 84 | 0.8219 | 0.52602 | 4.1406e-09 | 0 | 0 | 0 | 0 | 0 | 1 | -90 | 90 | -0.078748 | -0.019834 | 0.078805 | 0.01987
58 | 59 | 0.029471 | 0.018862 | 4.949e-11 | 0 | 0 | 0 | 0 | 0 | 1 | -90 | 90 | 0.021296 | 0.0053392 | -0.021296 | -0.0053391
59 | 60 | 2.0512 | 1.3128 | 3.4445e-09 | 0 | 0 | 0 | 0 | 0 | 1 | -90 | 90 | 0.014571 | 0.0036536 | -0.014566 | -0.0036509
60 | 61 | 4.014 | 2.569 | 6.7407e-09 | 0 | 0 | 0 | 0 | 0 | 1 | -90 | 90 | 0.0070278 | 0.0017615 | -0.0070256 | -0.0017608
67 | 81 | 1.3432 | 0.85967 | 2.2557e-09 | 0 | 0 | 0 | 0 | 0 | 1 | -90 | 90 | 0.0067262 | 0.0016857 | -0.0067255 | -0.0016855
81 | 79 | 1.63 | 1.0432 | 2.7371e-09 | 0 | 0 | 0 | 0 | 0 | 1 | -90 | 90 | 0.0047282 | 0.0011849 | -0.0047278 | -0.0011849
79 | 78 | 0.09863 | 0.063124 | 1.6563e-10 | 0 | 0 | 0 | 0 | 0 | 1 | -90 | 90 | 0.0024619 | 0.00061702 | -0.0024619 | -0.00061703
69 | 70 | 1.1357 | 0.72682 | 1.9071e-09 | 0 | 0 | 0 | 0 | 0 | 1 | -90 | 90 | 0.0020977 | 0.00052562 | -0.0020976 | -0.00052576
69 | 71 | 1.9232 | 1.2308 | 3.2295e-09 | 0 | 0 | 0 | 0 | 0 | 1 | -90 | 90 | -0.0066557 | -0.0016681 | 0.0066567 | 0.0016684
73 | 94 | 3.2412 | 2.0744 | 1.6329e-08 | 0 | 0 | 0 | 0 | 0 | 1 | -90 | 90 | 0.11879 | 0.03022 | -0.11829 | -0.029902
94 | 93 | 0.46553 | 0.29794 | 2.3452e-09 | 0 | 0 | 0 | 0 | 0 | 1 | -90 | 90 | 0.11203 | 0.028332 | -0.11196 | -0.028291
93 | 92 | 0.46193 | 0.29563 | 2.3271e-09 | 0 | 0 | 0 | 0 | 0 | 1 | -90 | 90 | 0.1057 | 0.02672 | -0.10564 | -0.026684
84 | 85 | 1.3233 | 0.8469 | 6.6665e-09 | 0 | 0 | 0 | 0 | 0 | 1 | -90 | 90 | -0.078805 | -0.01987 | 0.078896 | 0.019928
85 | 88 | 0.35366 | 0.22634 | 1.7816e-09 | 0 | 0 | 0 | 0 | 0 | 1 | -90 | 90 | -0.082636 | -0.020865 | 0.082663 | 0.020882
88 | 89 | 0.38004 | 0.24323 | 1.9146e-09 | 0 | 0 | 0 | 0 | 0 | 1 | -90 | 90 | -0.093064 | -0.023488 | 0.0931 | 0.023511
88 | 87 | 0.37164 | 0.23785 | 6.2408e-10 | 0 | 0 | 0 | 0 | 0 | 1 | -90 | 90 | 0.0025908 | 0.00064851 | -0.0025908 | -0.00064855
86 | 87 | 0.41063 | 0.2628 | 6.8955e-10 | 0 | 0 | 0 | 0 | 0 | 1 | -90 | 90 | -0.0025907 | -0.0006486 | 0.0025908 | 0.00064855
86 | 90 | 5.4573 | 3.4927 | 9.1643e-09 | 0 | 0 | 0 | 0 | 0 | 1 | -90 | 90 | 0.0025907 | 0.0006486 | -0.0025903 | -0.00064922
89 | 92 | 0.71376 | 0.45681 | 3.5958e-09 | 0 | 0 | 0 | 0 | 0 | 1 | -90 | 90 | -0.099295 | -0.025064 | 0.099373 | 0.025113