## bus_data
BUS_I | BUS_TYPE | Pd | Qd | Gs | Bs | area | Vm | Va | baseKV | zone | Vmax | Vmin
1 | 1 | 0.0010108 | 0.00025334 | 0 | 0 | 1 | 0.97241 | -0.53416 | 0.4 | 1 | 1.1 | 0.9
2 | 1 | 0 | 0 | 0 | 0 | 1 | 0.973 | -0.52262 | 0.4 | 1 | 1.1 | 0.9
3 | 1 | 0 | 0 | 0 | 0 | 1 | 0.9723 | -0.53636 | 0.4 | 1 | 1.1 | 0.9
36 | 1 | 0 | 0 | 0 | 0 | 1 | 0.97462 | -0.49054 | 0.4 | 1 | 1.1 | 0.9
4 | 1 | 0.001364 | 0.00034186 | 0 | 0 | 1 | 0.97212 | -0.53989 | 0.4 | 1 | 1.1 | 0.9
5 | 1 | 0.00076835 | 0.00019257 | 0 | 0 | 1 | 0.97227 | -0.53687 | 0.4 | 1 | 1.1 | 0.9
16 | 1 | 0.00092227 | 0.00023114 | 0 | 0 | 1 | 0.97019 | -0.57824 | 0.4 | 1 | 1.1 | 0.9
15 | 1 | 0 | 0 | 0 | 0 | 1 | 0.9702 | -0.57802 | 0.4 | 1 | 1.1 | 0.9
59 | 1 | 0.0068402 | 0.0017143 | 0 | 0 | 1 | 0.98395 | -0.30886 | 0.4 | 1 | 1.1 | 0.9
60 | 1 | 0.0043485 | 0.0010898 | 0 | 0 | 1 | 0.98417 | -0.3045 | 0.4 | 1 | 1.1 | 0.9
25 | 1 | 0.0013987 | 0.00035054 | 0 | 0 | 1 | 0.97454 | -0.49212 | 0.4 | 1 | 1.1 | 0.9
33 | 1 | 0 | 0 | 0 | 0 | 1 | 0.97503 | -0.48244 | 0.4 | 1 | 1.1 | 0.9
13 | 1 | 0 | 0 | 0 | 0 | 1 | 0.97155 | -0.55114 | 0.4 | 1 | 1.1 | 0.9
26 | 1 | 0.0016896 | 0.00042345 | 0 | 0 | 1 | 0.97226 | -0.53721 | 0.4 | 1 | 1.1 | 0.9
8 | 1 | 0.00036107 | 9.0493e-05 | 0 | 0 | 1 | 0.97063 | -0.56946 | 0.4 | 1 | 1.1 | 0.9
6 | 1 | 0.00050431 | 0.00012639 | 0 | 0 | 1 | 0.97039 | -0.57421 | 0.4 | 1 | 1.1 | 0.9
7 | 1 | 0.00020404 | 5.1137e-05 | 0 | 0 | 1 | 0.97032 | -0.57562 | 0.4 | 1 | 1.1 | 0.9
9 | 1 | 0 | 0 | 0 | 0 | 1 | 0.97026 | -0.5769 | 0.4 | 1 | 1.1 | 0.9
18 | 1 | 0 | 0 | 0 | 0 | 1 | 0.9702 | -0.57797 | 0.4 | 1 | 1.1 | 0.9
14 | 1 | 0.00029021 | 7.2734e-05 | 0 | 0 | 1 | 0.97023 | -0.57751 | 0.4 | 1 | 1.1 | 0.9
19 | 1 | 0.0013351 | 0.00033461 | 0 | 0 | 1 | 0.97016 | -0.57877 | 0.4 | 1 | 1.1 | 0.9
12 | 1 | 0.0011341 | 0.00028422 | 0 | 0 | 1 | 0.97016 | -0.57872 | 0.4 | 1 | 1.1 | 0.9
10 | 1 | 0.00042149 | 0.00010564 | 0 | 0 | 1 | 0.97009 | -0.58022 | 0.4 | 1 | 1.1 | 0.9
11 | 1 | 0.00017835 | 4.4699e-05 | 0 | 0 | 1 | 0.97015 | -0.57901 | 0.4 | 1 | 1.1 | 0.9
17 | 1 | 0.00086207 | 0.00021606 | 0 | 0 | 1 | 0.97018 | -0.57849 | 0.4 | 1 | 1.1 | 0.9
27 | 1 | 0.00015015 | 3.7632e-05 | 0 | 0 | 1 | 0.97017 | -0.57852 | 0.4 | 1 | 1.1 | 0.9
20 | 1 | 0.0013717 | 0.00034379 | 0 | 0 | 1 | 0.97307 | -0.52124 | 0.4 | 1 | 1.1 | 0.9
21 | 1 | 0.0011523 | 0.0002888 | 0 | 0 | 1 | 0.97307 | -0.5213 | 0.4 | 1 | 1.1 | 0.9
22 | 1 | 0 | 0 | 0 | 0 | 1 | 0.97326 | -0.51739 | 0.4 | 1 | 1.1 | 0.9
23 | 1 | 0 | 0 | 0 | 0 | 1 | 0.97358 | -0.51112 | 0.4 | 1 | 1.1 | 0.9
71 | 1 | 0.0068598 | 0.0017192 | 0 | 0 | 1 | 0.99801 | -0.037997 | 0.4 | 1 | 1.1 | 0.9
70 | 1 | 0 | 0 | 0 | 0 | 1 | 0.99821 | -0.034083 | 0.4 | 1 | 1.1 | 0.9
114 | 1 | 0.0017502 | 0.00043864 | 0 | 0 | 1 | 0.97351 | -0.51258 | 0.4 | 1 | 1.1 | 0.9
24 | 1 | 0 | 0 | 0 | 0 | 1 | 0.97399 | -0.50298 | 0.4 | 1 | 1.1 | 0.9
112 | 1 | 0 | 0 | 0 | 0 | 1 | 0.97341 | -0.5144 | 0.4 | 1 | 1.1 | 0.9
113 | 1 | 0.0018645 | 0.00046729 | 0 | 0 | 1 | 0.97339 | -0.51483 | 0.4 | 1 | 1.1 | 0.9
28 | 1 | 0.0046934 | 0.0011763 | 0 | 0 | 1 | 0.98319 | -0.32289 | 0.4 | 1 | 1.1 | 0.9
29 | 1 | 0 | 0 | 0 | 0 | 1 | 0.98255 | -0.33532 | 0.4 | 1 | 1.1 | 0.9
91 | 1 | 0.0072359 | 0.0018135 | 0 | 0 | 1 | 0.98698 | -0.24954 | 0.4 | 1 | 1.1 | 0.9
30 | 1 | 0.0021992 | 0.00055117 | 0 | 0 | 1 | 0.98101 | -0.36523 | 0.4 | 1 | 1.1 | 0.9
82 | 1 | 0 | 0 | 0 | 0 | 1 | 0.988 | -0.22977 | 0.4 | 1 | 1.1 | 0.9
90 | 1 | 0.0072388 | 0.0018142 | 0 | 0 | 1 | 0.98655 | -0.25796 | 0.4 | 1 | 1.1 | 0.9
37 | 1 | 0 | 0 | 0 | 0 | 1 | 0.97779 | -0.42812 | 0.4 | 1 | 1.1 | 0.9
38 | 1 | 0.0079465 | 0.0019916 | 0 | 0 | 1 | 0.97733 | -0.43731 | 0.4 | 1 | 1.1 | 0.9
34 | 1 | 0 | 0 | 0 | 0 | 1 | 0.97768 | -0.43042 | 0.4 | 1 | 1.1 | 0.9
92 | 1 | 0.009302 | 0.0023313 | 0 | 0 | 1 | 0.98758 | -0.23803 | 0.4 | 1 | 1.1 | 0.9
79 | 1 | 0 | 0 | 0 | 0 | 1 | 0.98855 | -0.21908 | 0.4 | 1 | 1.1 | 0.9
31 | 1 | 0.00053311 | 0.00013361 | 0 | 0 | 1 | 0.97573 | -0.46873 | 0.4 | 1 | 1.1 | 0.9
32 | 1 | 0.00037149 | 9.3104e-05 | 0 | 0 | 1 | 0.97604 | -0.46252 | 0.4 | 1 | 1.1 | 0.9
35 | 1 | 0 | 0 | 0 | 0 | 1 | 0.97498 | -0.48339 | 0.4 | 1 | 1.1 | 0.9
39 | 1 | 0.0013687 | 0.00034302 | 0 | 0 | 1 | 0.97495 | -0.48401 | 0.4 | 1 | 1.1 | 0.9
99 | 1 | 0.0034454 | 0.0008635 | 0 | 0 | 1 | 0.97724 | -0.43904 | 0.4 | 1 | 1.1 | 0.9
40 | 1 | 0.0043499 | 0.0010902 | 0 | 0 | 1 | 0.98404 | -0.30702 | 0.4 | 1 | 1.1 | 0.9
41 | 1 | 0.0027757 | 0.00069565 | 0 | 0 | 1 | 0.98411 | -0.30568 | 0.4 | 1 | 1.1 | 0.9
42 | 1 | 0 | 0 | 0 | 0 | 1 | 0.98396 | -0.3085 | 0.4 | 1 | 1.1 | 0.9
43 | 1 | 0.0027756 | 0.00069563 | 0 | 0 | 1 | 0.98411 | -0.30559 | 0.4 | 1 | 1.1 | 0.9
44 | 1 | 0.0043506 | 0.0010904 | 0 | 0 | 1 | 0.98389 | -0.3099 | 0.4 | 1 | 1.1 | 0.9
61 | 1 | 0 | 0 | 0 | 0 | 1 | 0.98431 | -0.30179 | 0.4 | 1 | 1.1 | 0.9
45 | 1 | 0 | 0 | 0 | 0 | 1 | 0.98523 | -0.28382 | 0.4 | 1 | 1.1 | 0.9
110 | 1 | 0.0027757 | 0.00069567 | 0 | 0 | 1 | 0.98521 | -0.28427 | 0.4 | 1 | 1.1 | 0.9
62 | 1 | 0 | 0 | 0 | 0 | 1 | 0.98455 | -0.29715 | 0.4 | 1 | 1.1 | 0.9
46 | 1 | 0 | 0 | 0 | 0 | 1 | 0.98637 | -0.26167 | 0.4 | 1 | 1.1 | 0.9
66 | 1 | 0.0014384 | 0.00036049 | 0 | 0 | 1 | 0.98649 | -0.25922 | 0.4 | 1 | 1.1 | 0.9
115 | 1 | 0.0060612 | 0.0015191 | 0 | 0 | 1 | 0.98449 | -0.2983 | 0.4 | 1 | 1.1 | 0.9
63 | 1 | 0 | 0 | 0 | 0 | 1 | 0.9845 | -0.298 | 0.4 | 1 | 1.1 | 0.9
101 | 1 | 0.0025797 | 0.00064653 | 0 | 0 | 1 | 0.98409 | -0.30597 | 0.4 | 1 | 1.1 | 0.9
67 | 1 | 0 | 0 | 0 | 0 | 1 | 0.98712 | -0.247 | 0.4 | 1 | 1.1 | 0.9
47 | 1 | 0.0048217 | 0.0012084 | 0 | 0 | 1 | 0.99533 | -0.088836 | 0.4 | 1 | 1.1 | 0.9
48 | 1 | 0.0048211 | 0.0012083 | 0 | 0 | 1 | 0.99539 | -0.087685 | 0.4 | 1 | 1.1 | 0.9
49 | 1 | 0 | 0 | 0 | 0 | 1 | 0.99409 | -0.11264 | 0.4 | 1 | 1.1 | 0.9
50 | 1 | 0 | 0 | 0 | 0 | 1 | 0.99697 | -0.057492 | 0.4 | 1 | 1.1 | 0.9
51 | 1 | 0.002535 | 0.00063533 | 0 | 0 | 1 | 0.99361 | -0.12178 | 0.4 | 1 | 1.1 | 0.9
52 | 1 | 0.0020606 | 0.00051644 | 0 | 0 | 1 | 0.99359 | -0.12224 | 0.4 | 1 | 1.1 | 0.9
65 | 1 | 0 | 0 | 0 | 0 | 1 | 0.99856 | -0.027399 | 0.4 | 1 | 1.1 | 0.9
64 | 1 | 0.0068617 | 0.0017197 | 0 | 0 | 1 | 0.99683 | -0.060276 | 0.4 | 1 | 1.1 | 0.9
75 | 1 | 0.00092935 | 0.00023292 | 0 | 0 | 1 | 0.99304 | -0.13266 | 0.4 | 1 | 1.1 | 0.9
57 | 1 | 0 | 0 | 0 | 0 | 1 | 0.99169 | -0.15863 | 0.4 | 1 | 1.1 | 0.9
72 | 3 | 0.0068593 | 0.0017191 | 0 | 0 | 1 | 1 | 0 | 0.4 | 1 | 1.1 | 0.9
73 | 1 | 0.0025361 | 0.0006356 | 0 | 0 | 1 | 0.99278 | -0.13776 | 0.4 | 1 | 1.1 | 0.9
55 | 1 | 0 | 0 | 0 | 0 | 1 | 0.9913 | -0.16622 | 0.4 | 1 | 1.1 | 0.9
53 | 1 | 0.0045946 | 0.0011515 | 0 | 0 | 1 | 0.99072 | -0.17728 | 0.4 | 1 | 1.1 | 0.9
54 | 1 | 0.002312 | 0.00057944 | 0 | 0 | 1 | 0.99007 | -0.18996 | 0.4 | 1 | 1.1 | 0.9
56 | 1 | 0.0023829 | 0.00059721 | 0 | 0 | 1 | 0.98883 | -0.21391 | 0.4 | 1 | 1.1 | 0.9
58 | 1 | 0.0042633 | 0.0010685 | 0 | 0 | 1 | 0.99124 | -0.16737 | 0.4 | 1 | 1.1 | 0.9
68 | 1 | 0.0023128 | 0.00057965 | 0 | 0 | 1 | 0.98708 | -0.24771 | 0.4 | 1 | 1.1 | 0.9
69 | 1 | 0.006306 | 0.0015804 | 0 | 0 | 1 | 0.9981 | -0.036202 | 0.4 | 1 | 1.1 | 0.9
98 | 1 | 0 | 0 | 0 | 0 | 1 | 0.98405 | -0.30674 | 0.4 | 1 | 1.1 | 0.9
116 | 1 | 0.0061877 | 0.0015508 | 0 | 0 | 1 | 0.98395 | -0.30877 | 0.4 | 1 | 1.1 | 0.9
102 | 1 | 0 | 0 | 0 | 0 | 1 | 0.98406 | -0.30657 | 0.4 | 1 | 1.1 | 0.9
74 | 1 | 0.0031786 | 0.00079662 | 0 | 0 | 1 | 0.99073 | -0.17721 | 0.4 | 1 | 1.1 | 0.9
76 | 1 | 0 | 0 | 0 | 0 | 1 | 0.9905 | -0.18159 | 0.4 | 1 | 1.1 | 0.9
83 | 1 | 0.0049943 | 0.0012517 | 0 | 0 | 1 | 0.99011 | -0.18906 | 0.4 | 1 | 1.1 | 0.9
78 | 1 | 0 | 0 | 0 | 0 | 1 | 0.9894 | -0.20285 | 0.4 | 1 | 1.1 | 0.9
84 | 1 | 0 | 0 | 0 | 0 | 1 | 0.98949 | -0.2012 | 0.4 | 1 | 1.1 | 0.9
80 | 1 | 0 | 0 | 0 | 0 | 1 | 0.9891 | -0.20857 | 0.4 | 1 | 1.1 | 0.9
77 | 1 | 0.0080272 | 0.0020118 | 0 | 0 | 1 | 0.98865 | -0.21724 | 0.4 | 1 | 1.1 | 0.9
81 | 1 | 0 | 0 | 0 | 0 | 1 | 0.9884 | -0.22219 | 0.4 | 1 | 1.1 | 0.9
111 | 1 | 0.0073699 | 0.0018471 | 0 | 0 | 1 | 0.98905 | -0.20961 | 0.4 | 1 | 1.1 | 0.9
117 | 1 | 0.0080087 | 0.0020072 | 0 | 0 | 1 | 0.98836 | -0.22278 | 0.4 | 1 | 1.1 | 0.9
85 | 1 | 0.0049616 | 0.0012435 | 0 | 0 | 1 | 0.98935 | -0.20382 | 0.4 | 1 | 1.1 | 0.9
86 | 1 | 0.003611 | 0.00090501 | 0 | 0 | 1 | 0.9894 | -0.20289 | 0.4 | 1 | 1.1 | 0.9
100 | 1 | 0.0037319 | 0.00093531 | 0 | 0 | 1 | 0.98938 | -0.20337 | 0.4 | 1 | 1.1 | 0.9
89 | 1 | 0.0072396 | 0.0018144 | 0 | 0 | 1 | 0.98632 | -0.26238 | 0.4 | 1 | 1.1 | 0.9
93 | 1 | 0.00079692 | 0.00019973 | 0 | 0 | 1 | 0.98318 | -0.32383 | 0.4 | 1 | 1.1 | 0.9
95 | 1 | 0 | 0 | 0 | 0 | 1 | 0.98319 | -0.3236 | 0.4 | 1 | 1.1 | 0.9
97 | 1 | 0 | 0 | 0 | 0 | 1 | 0.98321 | -0.32331 | 0.4 | 1 | 1.1 | 0.9
96 | 1 | 0 | 0 | 0 | 0 | 1 | 0.98346 | -0.31829 | 0.4 | 1 | 1.1 | 0.9
106 | 1 | 0 | 0 | 0 | 0 | 1 | 0.9835 | -0.31762 | 0.4 | 1 | 1.1 | 0.9
107 | 1 | 0.0019349 | 0.00048492 | 0 | 0 | 1 | 0.98322 | -0.32309 | 0.4 | 1 | 1.1 | 0.9
108 | 1 | 0.0019365 | 0.00048534 | 0 | 0 | 1 | 0.98322 | -0.32311 | 0.4 | 1 | 1.1 | 0.9
109 | 1 | 0.0025021 | 0.00062709 | 0 | 0 | 1 | 0.98344 | -0.31868 | 0.4 | 1 | 1.1 | 0.9
105 | 1 | 0.0011705 | 0.00029336 | 0 | 0 | 1 | 0.98383 | -0.31112 | 0.4 | 1 | 1.1 | 0.9
103 | 1 | 0.0025151 | 0.00063035 | 0 | 0 | 1 | 0.98404 | -0.30694 | 0.4 | 1 | 1.1 | 0.9
104 | 1 | 0.0024655 | 0.0006179 | 0 | 0 | 1 | 0.98402 | -0.30743 | 0.4 | 1 | 1.1 | 0.9

## generator_data
GEN_BUS | PG | QG | QMAX | QMIN | VG | MBASE | GEN_STATUS | PMAX | PMIN
72 | 0.2353 | 0.060036 | 10 | -10 | 1 | 100 | 1 | 10 | 0

## branch_data
F_BUS | T_BUS | BR_R | BR_X | BR_B | RATE_A | RATE_B | RATE_C | TAP | SHIFT | BR_STATUS | ANGMIN | ANGMAX | P_in | Q_in | P_out | Q_out
1 | 2 | 4.3641 | 2.793 | 7.3286e-09 | 0 | 0 | 0 | 0 | 0 | 1 | -90 | 90 | -0.011209 | -0.0028061 | 0.011216 | 0.0028094
1 | 3 | 0.9112 | 0.58317 | 1.5302e-09 | 0 | 0 | 0 | 0 | 0 | 1 | -90 | 90 | 0.010199 | 0.0025528 | -0.010198 | -0.0025523
2 | 36 | 12.1514 | 7.7769 | 2.0405e-08 | 0 | 0 | 0 | 0 | 0 | 1 | -90 | 90 | -0.011216 | -0.0028094 | 0.011233 | 0.0028184
3 | 4 | 1.9336 | 1.2375 | 3.247e-09 | 0 | 0 | 0 | 0 | 0 | 1 | -90 | 90 | 0.0077397 | 0.0019364 | -0.0077384 | -0.0019359
3 | 5 | 0.87906 | 0.5626 | 1.4762e-09 | 0 | 0 | 0 | 0 | 0 | 1 | -90 | 90 | 0.0024579 | 0.00061582 | -0.0024579 | -0.00061592
36 | 25 | 0.89289 | 0.57145 | 1.4994e-09 | 0 | 0 | 0 | 0 | 0 | 1 | -90 | 90 | 0.0075451 | 0.0018872 | -0.0075445 | -0.001887
36 | 33 | 1.836 | 1.175 | 3.0831e-09 | 0 | 0 | 0 | 0 | 0 | 1 | -90 | 90 | -0.018778 | -0.0047056 | 0.018785 | 0.00471
4 | 13 | 7.4574 | 4.7727 | 1.2523e-08 | 0 | 0 | 0 | 0 | 0 | 1 | -90 | 90 | 0.0063744 | 0.001594 | -0.006371 | -0.0015931
5 | 26 | 0.8451 | 0.54086 | 1.4192e-09 | 0 | 0 | 0 | 0 | 0 | 1 | -90 | 90 | 0.0016895 | 0.00042334 | -0.0016895 | -0.00042346
16 | 15 | 1.0096 | 0.64617 | 1.6955e-09 | 0 | 0 | 0 | 0 | 0 | 1 | -90 | 90 | -0.00092224 | -0.00023115 | 0.00092225 | 0.000231
15 | 17 | 1.9629 | 1.2563 | 3.2963e-09 | 0 | 0 | 0 | 0 | 0 | 1 | -90 | 90 | 0.0010122 | 0.00025326 | -0.0010122 | -0.00025356
15 | 14 | 1.1099 | 0.71033 | 1.8638e-09 | 0 | 0 | 0 | 0 | 0 | 1 | -90 | 90 | -0.0019345 | -0.00048426 | 0.0019345 | 0.00048411
59 | 60 | 2.7684 | 1.7718 | 4.6488e-09 | 0 | 0 | 0 | 0 | 0 | 1 | -90 | 90 | -0.0068401 | -0.0017143 | 0.0068415 | 0.0017148
60 | 61 | 1.0485 | 0.67102 | 1.7607e-09 | 0 | 0 | 0 | 0 | 0 | 1 | -90 | 90 | -0.01119 | -0.0028046 | 0.011191 | 0.0028054
25 | 24 | 7.5066 | 4.8042 | 1.2606e-08 | 0 | 0 | 0 | 0 | 0 | 1 | -90 | 90 | 0.0061459 | 0.0015364 | -0.0061427 | -0.0015356
33 | 35 | 2.9361 | 1.8791 | 4.9305e-09 | 0 | 0 | 0 | 0 | 0 | 1 | -90 | 90 | 0.0013688 | 0.00034232 | -0.0013687 | -0.00034275
33 | 31 | 2.9012 | 1.8567 | 4.8718e-09 | 0 | 0 | 0 | 0 | 0 | 1 | -90 | 90 | -0.020154 | -0.0050523 | 0.020167 | 0.0050602
13 | 8 | 12.1434 | 7.7718 | 2.0392e-08 | 0 | 0 | 0 | 0 | 0 | 1 | -90 | 90 | 0.006371 | 0.0015931 | -0.0063654 | -0.0015914
8 | 6 | 3.3384 | 2.1366 | 5.6061e-09 | 0 | 0 | 0 | 0 | 0 | 1 | -90 | 90 | 0.0060043 | 0.0015009 | -0.006003 | -0.0015006
6 | 7 | 1.0751 | 0.68808 | 1.8054e-09 | 0 | 0 | 0 | 0 | 0 | 1 | -90 | 90 | 0.0054987 | 0.0013742 | -0.0054983 | -0.0013741
7 | 9 | 1.0166 | 0.65061 | 1.7071e-09 | 0 | 0 | 0 | 0 | 0 | 1 | -90 | 90 | 0.0052943 | 0.001323 | -0.005294 | -0.001323
9 | 18 | 1.4727 | 0.9425 | 2.473e-09 | 0 | 0 | 0 | 0 | 0 | 1 | -90 | 90 | 0.0030692 | 0.00076625 | -0.003069 | -0.00076638
9 | 14 | 1.163 | 0.7443 | 1.9529e-09 | 0 | 0 | 0 | 0 | 0 | 1 | -90 | 90 | 0.0022248 | 0.00055671 | -0.0022247 | -0.00055685
18 | 19 | 2.5404 | 1.6259 | 4.266e-09 | 0 | 0 | 0 | 0 | 0 | 1 | -90 | 90 | 0.0013351 | 0.00033425 | -0.001335 | -0.00033462
18 | 12 | 1.814 | 1.161 | 3.0462e-09 | 0 | 0 | 0 | 0 | 0 | 1 | -90 | 90 | 0.0017339 | 0.00043213 | -0.0017339 | -0.00043238
12 | 11 | 2.0271 | 1.2973 | 3.404e-09 | 0 | 0 | 0 | 0 | 0 | 1 | -90 | 90 | 0.00059986 | 0.00014814 | -0.00059985 | -0.00014846
10 | 11 | 12.0151 | 7.6897 | 2.0177e-08 | 0 | 0 | 0 | 0 | 0 | 1 | -90 | 90 | -0.00042148 | -0.00010564 | 0.0004215 | 0.00010376
17 | 27 | 0.90981 | 0.58228 | 1.5278e-09 | 0 | 0 | 0 | 0 | 0 | 1 | -90 | 90 | 0.00015015 | 3.749e-05 | -0.00015015 | -3.7634e-05
20 | 21 | 0.21939 | 0.14041 | 3.6842e-10 | 0 | 0 | 0 | 0 | 0 | 1 | -90 | 90 | 0.0011523 | 0.00028878 | -0.0011523 | -0.00028881
20 | 22 | 6.4678 | 4.1394 | 1.0861e-08 | 0 | 0 | 0 | 0 | 0 | 1 | -90 | 90 | -0.002524 | -0.00063258 | 0.0025245 | 0.00063185
22 | 23 | 10.5313 | 6.74 | 1.7685e-08 | 0 | 0 | 0 | 0 | 0 | 1 | -90 | 90 | -0.0025245 | -0.00063185 | 0.0025252 | 0.00063066
23 | 114 | 3.5511 | 2.2727 | 5.9632e-09 | 0 | 0 | 0 | 0 | 0 | 1 | -90 | 90 | 0.0017503 | 0.00043817 | -0.0017502 | -0.00043866
23 | 24 | 5.6223 | 3.5983 | 9.4414e-09 | 0 | 0 | 0 | 0 | 0 | 1 | -90 | 90 | -0.0061403 | -0.001535 | 0.0061427 | 0.0015356
23 | 112 | 7.4604 | 4.7747 | 1.2528e-08 | 0 | 0 | 0 | 0 | 0 | 1 | -90 | 90 | 0.0018648 | 0.00046617 | -0.0018645 | -0.00046717
71 | 70 | 2.5479 | 1.6306 | 4.2786e-09 | 0 | 0 | 0 | 0 | 0 | 1 | -90 | 90 | -0.0068598 | -0.0017192 | 0.006861 | 0.0017196
70 | 69 | 1.5004 | 0.96024 | 2.5195e-09 | 0 | 0 | 0 | 0 | 0 | 1 | -90 | 90 | 0.0063067 | 0.0015806 | -0.006306 | -0.0015804
70 | 65 | 2.268 | 1.4515 | 3.8085e-09 | 0 | 0 | 0 | 0 | 0 | 1 | -90 | 90 | -0.013168 | -0.0033002 | 0.013172 | 0.0033025
112 | 113 | 0.99352 | 0.63585 | 1.6684e-09 | 0 | 0 | 0 | 0 | 0 | 1 | -90 | 90 | 0.0018645 | 0.00046717 | -0.0018645 | -0.00046731
28 | 29 | 1.5529 | 0.99384 | 5.2154e-09 | 0 | 0 | 0 | 0 | 0 | 1 | -90 | 90 | 0.034877 | 0.0088257 | -0.034857 | -0.0088129
28 | 91 | 8.1067 | 5.1883 | 4.084e-08 | 0 | 0 | 0 | 0 | 0 | 1 | -90 | 90 | -0.039571 | -0.010002 | 0.03971 | 0.010087
29 | 30 | 3.7284 | 2.3862 | 6.261e-09 | 0 | 0 | 0 | 0 | 0 | 1 | -90 | 90 | 0.034857 | 0.008813 | -0.034807 | -0.0087816
91 | 82 | 1.4143 | 0.90518 | 7.1252e-09 | 0 | 0 | 0 | 0 | 0 | 1 | -90 | 90 | -0.061432 | -0.015533 | 0.06149 | 0.01557
91 | 90 | 2.5379 | 1.6243 | 4.2619e-09 | 0 | 0 | 0 | 0 | 0 | 1 | -90 | 90 | 0.014486 | 0.0036325 | -0.01448 | -0.0036292
30 | 37 | 8.3321 | 5.3325 | 1.3992e-08 | 0 | 0 | 0 | 0 | 0 | 1 | -90 | 90 | 0.032607 | 0.0082305 | -0.032509 | -0.0081692
82 | 92 | 3.8812 | 2.484 | 6.5175e-09 | 0 | 0 | 0 | 0 | 0 | 1 | -90 | 90 | 0.0093056 | 0.002333 | -0.009302 | -0.0023313
82 | 79 | 0.66492 | 0.42555 | 3.3497e-09 | 0 | 0 | 0 | 0 | 0 | 1 | -90 | 90 | -0.070796 | -0.017903 | 0.070832 | 0.017926
90 | 89 | 2.6673 | 1.7071 | 4.4791e-09 | 0 | 0 | 0 | 0 | 0 | 1 | -90 | 90 | 0.0072411 | 0.001815 | -0.0072395 | -0.0018144
37 | 38 | 3.4532 | 2.21 | 5.7988e-09 | 0 | 0 | 0 | 0 | 0 | 1 | -90 | 90 | 0.011397 | 0.0028576 | -0.011392 | -0.002855
37 | 34 | 0.46797 | 0.2995 | 7.8585e-10 | 0 | 0 | 0 | 0 | 0 | 1 | -90 | 90 | 0.021112 | 0.0053117 | -0.02111 | -0.0053102
38 | 99 | 2.1504 | 1.3763 | 3.6112e-09 | 0 | 0 | 0 | 0 | 0 | 1 | -90 | 90 | 0.0034456 | 0.00086336 | -0.0034454 | -0.00086352
34 | 32 | 6.5198 | 4.1727 | 1.0949e-08 | 0 | 0 | 0 | 0 | 0 | 1 | -90 | 90 | 0.02111 | 0.0053103 | -0.021078 | -0.0052906
79 | 81 | 1.6983 | 1.0869 | 2.8519e-09 | 0 | 0 | 0 | 0 | 0 | 1 | -90 | 90 | 0.0080101 | 0.0020078 | -0.0080089 | -0.0020073
79 | 77 | 0.10275 | 0.065758 | 5.1762e-10 | 0 | 0 | 0 | 0 | 0 | 1 | -90 | 90 | -0.078842 | -0.019934 | 0.078849 | 0.019938
31 | 32 | 1.2817 | 0.82027 | 2.1523e-09 | 0 | 0 | 0 | 0 | 0 | 1 | -90 | 90 | -0.0207 | -0.0051938 | 0.020706 | 0.0051976
35 | 39 | 1.9385 | 1.2406 | 3.2552e-09 | 0 | 0 | 0 | 0 | 0 | 1 | -90 | 90 | 0.0013687 | 0.00034275 | -0.0013687 | -0.00034303
40 | 41 | 0.67103 | 0.42946 | 1.1268e-09 | 0 | 0 | 0 | 0 | 0 | 1 | -90 | 90 | -0.0087011 | -0.0021805 | 0.0087016 | 0.0021807
40 | 42 | 1.4758 | 0.94452 | 2.4783e-09 | 0 | 0 | 0 | 0 | 0 | 1 | -90 | 90 | 0.0043512 | 0.0010903 | -0.0043509 | -0.0010903
41 | 43 | 0.03196 | 0.020455 | 5.367e-11 | 0 | 0 | 0 | 0 | 0 | 1 | -90 | 90 | -0.011477 | -0.0028764 | 0.011477 | 0.0028764
42 | 44 | 1.3907 | 0.89002 | 2.3353e-09 | 0 | 0 | 0 | 0 | 0 | 1 | -90 | 90 | 0.0043509 | 0.0010903 | -0.0043506 | -0.0010904
43 | 61 | 1.1573 | 0.74068 | 1.9435e-09 | 0 | 0 | 0 | 0 | 0 | 1 | -90 | 90 | -0.014253 | -0.003572 | 0.014255 | 0.0035735
61 | 45 | 3.0711 | 1.9655 | 5.1572e-09 | 0 | 0 | 0 | 0 | 0 | 1 | -90 | 90 | -0.025447 | -0.0063789 | 0.025469 | 0.0063923
45 | 110 | 0.71641 | 0.4585 | 1.203e-09 | 0 | 0 | 0 | 0 | 0 | 1 | -90 | 90 | 0.0027758 | 0.00069559 | -0.0027757 | -0.00069567
45 | 62 | 2.0584 | 1.3174 | 3.4566e-09 | 0 | 0 | 0 | 0 | 0 | 1 | -90 | 90 | 0.028184 | 0.0070733 | -0.028166 | -0.0070622
45 | 46 | 1.711 | 1.0951 | 2.8733e-09 | 0 | 0 | 0 | 0 | 0 | 1 | -90 | 90 | -0.056429 | -0.014161 | 0.056488 | 0.014199
62 | 115 | 0.82398 | 0.52735 | 1.3837e-09 | 0 | 0 | 0 | 0 | 0 | 1 | -90 | 90 | 0.0060615 | 0.0015192 | -0.0060612 | -0.0015191
62 | 63 | 0.16734 | 0.1071 | 2.8102e-10 | 0 | 0 | 0 | 0 | 0 | 1 | -90 | 90 | 0.022105 | 0.005543 | -0.022104 | -0.0055424
46 | 66 | 0.18933 | 0.12117 | 3.1793e-10 | 0 | 0 | 0 | 0 | 0 | 1 | -90 | 90 | -0.056488 | -0.014199 | 0.056495 | 0.014203
66 | 67 | 0.92317 | 0.59083 | 1.5502e-09 | 0 | 0 | 0 | 0 | 0 | 1 | -90 | 90 | -0.057933 | -0.014564 | 0.057967 | 0.014585
63 | 101 | 1.5664 | 1.0025 | 2.6303e-09 | 0 | 0 | 0 | 0 | 0 | 1 | -90 | 90 | 0.022104 | 0.0055424 | -0.022096 | -0.0055373
101 | 102 | 0.13451 | 0.086084 | 2.2587e-10 | 0 | 0 | 0 | 0 | 0 | 1 | -90 | 90 | 0.019516 | 0.0048908 | -0.019515 | -0.0048905
67 | 68 | 1.3481 | 0.8628 | 2.2639e-09 | 0 | 0 | 0 | 0 | 0 | 1 | -90 | 90 | 0.0023129 | 0.00057948 | -0.0023128 | -0.00057965
67 | 56 | 2.4071 | 1.5405 | 4.0421e-09 | 0 | 0 | 0 | 0 | 0 | 1 | -90 | 90 | -0.06028 | -0.015165 | 0.060376 | 0.015225
47 | 48 | 0.025454 | 0.016291 | 1.2823e-10 | 0 | 0 | 0 | 0 | 0 | 1 | -90 | 90 | -0.20266 | -0.051494 | 0.20267 | 0.051501
47 | 49 | 0.53845 | 0.34461 | 2.7126e-09 | 0 | 0 | 0 | 0 | 0 | 1 | -90 | 90 | 0.19784 | 0.050286 | -0.19761 | -0.050141
48 | 50 | 0.65298 | 0.4179 | 3.2896e-09 | 0 | 0 | 0 | 0 | 0 | 1 | -90 | 90 | -0.20749 | -0.052709 | 0.2078 | 0.052902
49 | 51 | 0.33656 | 0.2154 | 1.6955e-09 | 0 | 0 | 0 | 0 | 0 | 1 | -90 | 90 | 0.12128 | 0.030786 | -0.12123 | -0.030752
49 | 52 | 0.56116 | 0.35914 | 9.4233e-10 | 0 | 0 | 0 | 0 | 0 | 1 | -90 | 90 | 0.07633 | 0.019355 | -0.076294 | -0.019333
50 | 65 | 0.63182 | 0.40437 | 3.183e-09 | 0 | 0 | 0 | 0 | 0 | 1 | -90 | 90 | -0.21466 | -0.054622 | 0.21497 | 0.054822
50 | 64 | 1.8073 | 1.1567 | 3.0349e-09 | 0 | 0 | 0 | 0 | 0 | 1 | -90 | 90 | 0.0068626 | 0.00172 | -0.0068617 | -0.0017197
51 | 75 | 0.4088 | 0.26163 | 2.0594e-09 | 0 | 0 | 0 | 0 | 0 | 1 | -90 | 90 | 0.11869 | 0.030117 | -0.11863 | -0.030077
52 | 57 | 2.1814 | 1.3961 | 3.6632e-09 | 0 | 0 | 0 | 0 | 0 | 1 | -90 | 90 | 0.074234 | 0.018816 | -0.074104 | -0.018734
65 | 72 | 0.54332 | 0.34773 | 2.7371e-09 | 0 | 0 | 0 | 0 | 0 | 1 | -90 | 90 | -0.22814 | -0.058124 | 0.22844 | 0.058317
75 | 73 | 0.19279 | 0.12339 | 9.7124e-10 | 0 | 0 | 0 | 0 | 0 | 1 | -90 | 90 | 0.1177 | 0.029844 | -0.11767 | -0.029826
57 | 55 | 0.45352 | 0.29025 | 7.6157e-10 | 0 | 0 | 0 | 0 | 0 | 1 | -90 | 90 | 0.074104 | 0.018734 | -0.074077 | -0.018717
73 | 74 | 1.5219 | 0.97403 | 7.6672e-09 | 0 | 0 | 0 | 0 | 0 | 1 | -90 | 90 | 0.11514 | 0.02919 | -0.11492 | -0.029052
55 | 58 | 1.1913 | 0.76245 | 2.0006e-09 | 0 | 0 | 0 | 0 | 0 | 1 | -90 | 90 | 0.0042636 | 0.0010685 | -0.0042633 | -0.0010685
55 | 53 | 0.70146 | 0.44893 | 1.1779e-09 | 0 | 0 | 0 | 0 | 0 | 1 | -90 | 90 | 0.069814 | 0.017648 | -0.069777 | -0.017625
53 | 54 | 0.85987 | 0.55032 | 1.444e-09 | 0 | 0 | 0 | 0 | 0 | 1 | -90 | 90 | 0.065182 | 0.016473 | -0.065143 | -0.016448
54 | 56 | 1.6812 | 1.076 | 2.8232e-09 | 0 | 0 | 0 | 0 | 0 | 1 | -90 | 90 | 0.062831 | 0.015868 | -0.062759 | -0.015823
98 | 116 | 1.4204 | 0.90905 | 2.3852e-09 | 0 | 0 | 0 | 0 | 0 | 1 | -90 | 90 | 0.0061883 | 0.0015509 | -0.0061877 | -0.0015508
98 | 102 | 0.11937 | 0.0764 | 2.0046e-10 | 0 | 0 | 0 | 0 | 0 | 1 | -90 | 90 | -0.0061883 | -0.0015509 | 0.0061883 | 0.001551
102 | 103 | 0.12064 | 0.077208 | 2.0258e-10 | 0 | 0 | 0 | 0 | 0 | 1 | -90 | 90 | 0.013327 | 0.0033395 | -0.013327 | -0.0033394
74 | 76 | 0.17331 | 0.11092 | 8.7309e-10 | 0 | 0 | 0 | 0 | 0 | 1 | -90 | 90 | 0.11174 | 0.028255 | -0.11172 | -0.02824
76 | 83 | 1.8973 | 1.2143 | 3.1861e-09 | 0 | 0 | 0 | 0 | 0 | 1 | -90 | 90 | 0.017313 | 0.0043432 | -0.017307 | -0.0043396
76 | 78 | 0.99573 | 0.63727 | 5.0163e-09 | 0 | 0 | 0 | 0 | 0 | 1 | -90 | 90 | 0.094405 | 0.023897 | -0.094309 | -0.023836
83 | 84 | 4.3325 | 2.7728 | 7.2754e-09 | 0 | 0 | 0 | 0 | 0 | 1 | -90 | 90 | 0.012313 | 0.0030879 | -0.012306 | -0.003084
78 | 80 | 3.4073 | 2.1806 | 5.7217e-09 | 0 | 0 | 0 | 0 | 0 | 1 | -90 | 90 | 0.0073723 | 0.0018479 | -0.0073703 | -0.0018472
78 | 77 | 0.73021 | 0.46733 | 3.6787e-09 | 0 | 0 | 0 | 0 | 0 | 1 | -90 | 90 | 0.086937 | 0.021988 | -0.086877 | -0.02195
84 | 85 | 2.316 | 1.4822 | 3.8892e-09 | 0 | 0 | 0 | 0 | 0 | 1 | -90 | 90 | 0.0049622 | 0.0012435 | -0.0049616 | -0.0012435
84 | 86 | 1.0096 | 0.64613 | 1.6954e-09 | 0 | 0 | 0 | 0 | 0 | 1 | -90 | 90 | 0.0073436 | 0.0018405 | -0.007343 | -0.0018403
80 | 111 | 0.61781 | 0.3954 | 1.0375e-09 | 0 | 0 | 0 | 0 | 0 | 1 | -90 | 90 | 0.0073703 | 0.0018472 | -0.0073699 | -0.0018471
81 | 117 | 0.32555 | 0.20835 | 5.4668e-10 | 0 | 0 | 0 | 0 | 0 | 1 | -90 | 90 | 0.0080089 | 0.0020073 | -0.0080087 | -0.0020072
86 | 100 | 0.56996 | 0.36477 | 9.5711e-10 | 0 | 0 | 0 | 0 | 0 | 1 | -90 | 90 | 0.003732 | 0.00093528 | -0.0037319 | -0.00093531
93 | 95 | 1.2527 | 0.80176 | 2.1037e-09 | 0 | 0 | 0 | 0 | 0 | 1 | -90 | 90 | -0.00079691 | -0.00019973 | 0.00079692 | 0.00019953
95 | 97 | 1.6047 | 1.027 | 2.6948e-09 | 0 | 0 | 0 | 0 | 0 | 1 | -90 | 90 | -0.00079692 | -0.00019953 | 0.00079693 | 0.00019928
97 | 108 | 1.0873 | 0.69587 | 1.8259e-09 | 0 | 0 | 0 | 0 | 0 | 1 | -90 | 90 | -0.00079693 | -0.00019928 | 0.00079694 | 0.00019911
96 | 106 | 0.61516 | 0.3937 | 1.033e-09 | 0 | 0 | 0 | 0 | 0 | 1 | -90 | 90 | -0.0046694 | -0.0011693 | 0.0046695 | 0.0011693
96 | 107 | 4.4577 | 2.8529 | 7.4857e-09 | 0 | 0 | 0 | 0 | 0 | 1 | -90 | 90 | 0.0046694 | 0.0011693 | -0.0046683 | -0.0011694
106 | 109 | 1.8298 | 1.171 | 3.0727e-09 | 0 | 0 | 0 | 0 | 0 | 1 | -90 | 90 | 0.0025022 | 0.00062688 | -0.0025021 | -0.00062709
106 | 105 | 3.934 | 2.5178 | 6.6063e-09 | 0 | 0 | 0 | 0 | 0 | 1 | -90 | 90 | -0.0071717 | -0.0017962 | 0.007174 | 0.001797
107 | 108 | 0.026803 | 0.017154 | 4.501e-11 | 0 | 0 | 0 | 0 | 0 | 1 | -90 | 90 | 0.0027334 | 0.00068445 | -0.0027334 | -0.00068445
105 | 104 | 1.9183 | 1.2277 | 3.2214e-09 | 0 | 0 | 0 | 0 | 0 | 1 | -90 | 90 | -0.0083445 | -0.0020904 | 0.0083459 | 0.002091
103 | 104 | 0.193 | 0.12352 | 3.241e-10 | 0 | 0 | 0 | 0 | 0 | 1 | -90 | 90 | 0.010812 | 0.002709 | -0.010811 | -0.0027089