## bus_data
BUS_I | BUS_TYPE | Pd | Qd | Gs | Bs | area | Vm | Va | baseKV | zone | Vmax | Vmin
1 | 1 | 0.0036668 | 0.00091898 | 0 | 0 | 1 | 0.98491 | -0.2899 | 0.4 | 1 | 1.1 | 0.9
2 | 1 | 0.0090158 | 0.0022596 | 0 | 0 | 1 | 0.98443 | -0.29937 | 0.4 | 1 | 1.1 | 0.9
3 | 1 | 0.0030928 | 0.00077512 | 0 | 0 | 1 | 0.98506 | -0.28707 | 0.4 | 1 | 1.1 | 0.9
4 | 1 | 0 | 0 | 0 | 0 | 1 | 0.98437 | -0.30051 | 0.4 | 1 | 1.1 | 0.9
5 | 1 | 0.0073483 | 0.0018417 | 0 | 0 | 1 | 0.98524 | -0.28363 | 0.4 | 1 | 1.1 | 0.9
6 | 1 | 0.0038629 | 0.00096813 | 0 | 0 | 1 | 0.98434 | -0.30119 | 0.4 | 1 | 1.1 | 0.9
9 | 1 | 0.0030647 | 0.00076809 | 0 | 0 | 1 | 0.98527 | -0.28306 | 0.4 | 1 | 1.1 | 0.9
10 | 1 | 0.0070365 | 0.0017635 | 0 | 0 | 1 | 0.98664 | -0.25634 | 0.4 | 1 | 1.1 | 0.9
36 | 1 | 0 | 0 | 0 | 0 | 1 | 0.99861 | -0.026462 | 0.4 | 1 | 1.1 | 0.9
38 | 1 | 0 | 0 | 0 | 0 | 1 | 0.99776 | -0.042805 | 0.4 | 1 | 1.1 | 0.9
68 | 1 | 0.001186 | 0.00029723 | 0 | 0 | 1 | 0.99768 | -0.044312 | 0.4 | 1 | 1.1 | 0.9
28 | 1 | 0 | 0 | 0 | 0 | 1 | 0.99331 | -0.12756 | 0.4 | 1 | 1.1 | 0.9
32 | 1 | 0 | 0 | 0 | 0 | 1 | 0.99473 | -0.10051 | 0.4 | 1 | 1.1 | 0.9
34 | 3 | 0 | 0 | 0 | 0 | 1 | 1 | 0 | 0.4 | 1 | 1.1 | 0.9
33 | 1 | 0 | 0 | 0 | 0 | 1 | 0.99666 | -0.063925 | 0.4 | 1 | 1.1 | 0.9
69 | 1 | 0.0040642 | 0.0010186 | 0 | 0 | 1 | 0.99662 | -0.064781 | 0.4 | 1 | 1.1 | 0.9
65 | 1 | 0.0063151 | 0.0015827 | 0 | 0 | 1 | 0.99675 | -0.062311 | 0.4 | 1 | 1.1 | 0.9
26 | 1 | 0.0077696 | 0.0019472 | 0 | 0 | 1 | 0.98939 | -0.20295 | 0.4 | 1 | 1.1 | 0.9
30 | 1 | 0 | 0 | 0 | 0 | 1 | 0.99126 | -0.16733 | 0.4 | 1 | 1.1 | 0.9
52 | 1 | 0 | 0 | 0 | 0 | 1 | 0.98583 | -0.27229 | 0.4 | 1 | 1.1 | 0.9
60 | 1 | 0.0061806 | 0.001549 | 0 | 0 | 1 | 0.99288 | -0.13611 | 0.4 | 1 | 1.1 | 0.9
31 | 1 | 0 | 0 | 0 | 0 | 1 | 0.99699 | -0.057565 | 0.4 | 1 | 1.1 | 0.9
39 | 1 | 0 | 0 | 0 | 0 | 1 | 0.99695 | -0.05835 | 0.4 | 1 | 1.1 | 0.9
48 | 1 | 0.0024249 | 0.00060775 | 0 | 0 | 1 | 0.99698 | -0.057789 | 0.4 | 1 | 1.1 | 0.9
59 | 1 | 0.013633 | 0.0034169 | 0 | 0 | 1 | 0.99403 | -0.11405 | 0.4 | 1 | 1.1 | 0.9
44 | 1 | 0.0045915 | 0.0011507 | 0 | 0 | 1 | 0.99938 | -0.011886 | 0.4 | 1 | 1.1 | 0.9
37 | 1 | 0 | 0 | 0 | 0 | 1 | 0.99345 | -0.12516 | 0.4 | 1 | 1.1 | 0.9
64 | 1 | 0.0062227 | 0.0015595 | 0 | 0 | 1 | 0.99694 | -0.058604 | 0.4 | 1 | 1.1 | 0.9
47 | 1 | 0.0058825 | 0.0014743 | 0 | 0 | 1 | 0.9963 | -0.070934 | 0.4 | 1 | 1.1 | 0.9
45 | 1 | 0.0062263 | 0.0015605 | 0 | 0 | 1 | 0.99927 | -0.013955 | 0.4 | 1 | 1.1 | 0.9
29 | 1 | 0 | 0 | 0 | 0 | 1 | 0.98731 | -0.24326 | 0.4 | 1 | 1.1 | 0.9
40 | 1 | 0.0048209 | 0.0012082 | 0 | 0 | 1 | 0.98665 | -0.2561 | 0.4 | 1 | 1.1 | 0.9
27 | 1 | 0.009749 | 0.0024433 | 0 | 0 | 1 | 0.98935 | -0.20377 | 0.4 | 1 | 1.1 | 0.9
11 | 1 | 0.00090183 | 0.00022602 | 0 | 0 | 1 | 0.98177 | -0.35135 | 0.4 | 1 | 1.1 | 0.9
12 | 1 | 0.00076014 | 0.00019051 | 0 | 0 | 1 | 0.98173 | -0.35212 | 0.4 | 1 | 1.1 | 0.9
13 | 1 | 0.0022982 | 0.00057599 | 0 | 0 | 1 | 0.98184 | -0.34992 | 0.4 | 1 | 1.1 | 0.9
14 | 1 | 0.0032638 | 0.00081798 | 0 | 0 | 1 | 0.98164 | -0.35372 | 0.4 | 1 | 1.1 | 0.9
15 | 1 | 0.0022924 | 0.00057453 | 0 | 0 | 1 | 0.98193 | -0.34818 | 0.4 | 1 | 1.1 | 0.9
21 | 1 | 0.0021725 | 0.00054449 | 0 | 0 | 1 | 0.98215 | -0.34391 | 0.4 | 1 | 1.1 | 0.9
17 | 1 | 0 | 0 | 0 | 0 | 1 | 0.98222 | -0.34249 | 0.4 | 1 | 1.1 | 0.9
16 | 1 | 0.0083862 | 0.0021018 | 0 | 0 | 1 | 0.98293 | -0.32852 | 0.4 | 1 | 1.1 | 0.9
18 | 1 | 0 | 0 | 0 | 0 | 1 | 0.98316 | -0.32417 | 0.4 | 1 | 1.1 | 0.9
20 | 1 | 0.0010287 | 0.00025782 | 0 | 0 | 1 | 0.98251 | -0.33686 | 0.4 | 1 | 1.1 | 0.9
22 | 1 | 0.034064 | 0.0085372 | 0 | 0 | 1 | 0.98401 | -0.30747 | 0.4 | 1 | 1.1 | 0.9
23 | 1 | 0.0032093 | 0.00080432 | 0 | 0 | 1 | 0.98308 | -0.3256 | 0.4 | 1 | 1.1 | 0.9
41 | 1 | 0.0007392 | 0.00018526 | 0 | 0 | 1 | 0.98254 | -0.33619 | 0.4 | 1 | 1.1 | 0.9
43 | 1 | 0 | 0 | 0 | 0 | 1 | 0.98295 | -0.32822 | 0.4 | 1 | 1.1 | 0.9
42 | 1 | 0 | 0 | 0 | 0 | 1 | 0.9828 | -0.33103 | 0.4 | 1 | 1.1 | 0.9
62 | 1 | 0.00099897 | 0.00025037 | 0 | 0 | 1 | 0.98564 | -0.27611 | 0.4 | 1 | 1.1 | 0.9
51 | 1 | 0 | 0 | 0 | 0 | 1 | 0.98477 | -0.29306 | 0.4 | 1 | 1.1 | 0.9
50 | 1 | 0 | 0 | 0 | 0 | 1 | 0.98382 | -0.31156 | 0.4 | 1 | 1.1 | 0.9
70 | 1 | 0.0073618 | 0.001845 | 0 | 0 | 1 | 0.9837 | -0.31396 | 0.4 | 1 | 1.1 | 0.9
58 | 1 | 0.0046559 | 0.0011669 | 0 | 0 | 1 | 0.98393 | -0.30948 | 0.4 | 1 | 1.1 | 0.9
67 | 1 | 0.0014218 | 0.00035633 | 0 | 0 | 1 | 0.99691 | -0.059162 | 0.4 | 1 | 1.1 | 0.9
46 | 1 | 0.0064583 | 0.0016186 | 0 | 0 | 1 | 0.99629 | -0.071117 | 0.4 | 1 | 1.1 | 0.9
57 | 1 | 0.0027625 | 0.00069234 | 0 | 0 | 1 | 0.98385 | -0.31103 | 0.4 | 1 | 1.1 | 0.9
61 | 1 | 0.0011966 | 0.0002999 | 0 | 0 | 1 | 0.98559 | -0.27699 | 0.4 | 1 | 1.1 | 0.9
53 | 1 | 0.0033511 | 0.00083986 | 0 | 0 | 1 | 0.98365 | -0.31493 | 0.4 | 1 | 1.1 | 0.9
54 | 1 | 0.0020338 | 0.00050973 | 0 | 0 | 1 | 0.98363 | -0.31526 | 0.4 | 1 | 1.1 | 0.9
55 | 1 | 0.0019612 | 0.00049152 | 0 | 0 | 1 | 0.98367 | -0.31444 | 0.4 | 1 | 1.1 | 0.9
56 | 1 | 0.0020651 | 0.00051757 | 0 | 0 | 1 | 0.9837 | -0.31392 | 0.4 | 1 | 1.1 | 0.9
63 | 1 | 0.0020793 | 0.00052112 | 0 | 0 | 1 | 0.98558 | -0.27722 | 0.4 | 1 | 1.1 | 0.9
66 | 1 | 0.012474 | 0.0031262 | 0 | 0 | 1 | 0.9969 | -0.059284 | 0.4 | 1 | 1.1 | 0.9

## generator_data
GEN_BUS | PG | QG | QMAX | QMIN | VG | MBASE | GEN_STATUS | PMAX | PMIN
34 | 0.22643 | 0.057639 | 10 | -10 | 1 | 100 | 1 | 10 | 0

## branch_data
F_BUS | T_BUS | BR_R | BR_X | BR_B | RATE_A | RATE_B | RATE_C | TAP | SHIFT | BR_STATUS | ANGMIN | ANGMAX | P_in | Q_in | P_out | Q_out
1 | 2 | 3.1962 | 2.0455 | 5.3672e-09 | 0 | 0 | 0 | 0 | 0 | 1 | -90 | 90 | 0.012885 | 0.0032308 | -0.012879 | -0.0032276
1 | 3 | 0.74437 | 0.4764 | 1.25e-09 | 0 | 0 | 0 | 0 | 0 | 1 | -90 | 90 | -0.016552 | -0.0041498 | 0.016554 | 0.0041511
2 | 4 | 1.2799 | 0.81913 | 2.1493e-09 | 0 | 0 | 0 | 0 | 0 | 1 | -90 | 90 | 0.0038632 | 0.00096802 | -0.003863 | -0.0009681
3 | 5 | 0.76103 | 0.48706 | 1.278e-09 | 0 | 0 | 0 | 0 | 0 | 1 | -90 | 90 | -0.019647 | -0.0049262 | 0.01965 | 0.0049282
4 | 6 | 0.76332 | 0.48852 | 1.2818e-09 | 0 | 0 | 0 | 0 | 0 | 1 | -90 | 90 | 0.003863 | 0.0009681 | -0.0038629 | -0.00096814
5 | 9 | 0.092673 | 0.059311 | 1.5562e-10 | 0 | 0 | 0 | 0 | 0 | 1 | -90 | 90 | -0.026998 | -0.0067699 | 0.026999 | 0.0067703
9 | 10 | 3.8733 | 2.4789 | 6.5043e-09 | 0 | 0 | 0 | 0 | 0 | 1 | -90 | 90 | -0.030064 | -0.0075384 | 0.030102 | 0.0075623
10 | 29 | 1.5398 | 0.98545 | 2.5857e-09 | 0 | 0 | 0 | 0 | 0 | 1 | -90 | 90 | -0.037138 | -0.0093258 | 0.037162 | 0.0093404
36 | 38 | 2.3263 | 1.4888 | 3.9065e-09 | 0 | 0 | 0 | 0 | 0 | 1 | -90 | 90 | 0.031425 | 0.0078949 | -0.031401 | -0.0078796
36 | 68 | 5.2843 | 3.382 | 8.8738e-09 | 0 | 0 | 0 | 0 | 0 | 1 | -90 | 90 | 0.015104 | 0.0037926 | -0.015091 | -0.0037853
36 | 28 | 3.7914 | 2.4265 | 6.3668e-09 | 0 | 0 | 0 | 0 | 0 | 1 | -90 | 90 | 0.12005 | 0.030667 | -0.11947 | -0.030294
36 | 32 | 6.8258 | 4.3685 | 1.1462e-08 | 0 | 0 | 0 | 0 | 0 | 1 | -90 | 90 | 0.048757 | 0.012395 | -0.048583 | -0.012285
36 | 34 | 0.55523 | 0.35535 | 1.8648e-09 | 0 | 0 | 0 | 0 | 0 | 1 | -90 | 90 | -0.21534 | -0.054749 | 0.21561 | 0.054925
38 | 64 | 4.2421 | 2.7149 | 7.1236e-09 | 0 | 0 | 0 | 0 | 0 | 1 | -90 | 90 | 0.016617 | 0.0041689 | -0.016604 | -0.0041616
38 | 31 | 4.4562 | 2.8519 | 7.4831e-09 | 0 | 0 | 0 | 0 | 0 | 1 | -90 | 90 | 0.014784 | 0.0037107 | -0.014774 | -0.0037048
68 | 67 | 4.7641 | 3.049 | 8.0002e-09 | 0 | 0 | 0 | 0 | 0 | 1 | -90 | 90 | 0.013905 | 0.003488 | -0.013895 | -0.0034825
28 | 26 | 2.8009 | 1.7926 | 4.7034e-09 | 0 | 0 | 0 | 0 | 0 | 1 | -90 | 90 | 0.11947 | 0.030294 | -0.11903 | -0.030018
32 | 59 | 1.2425 | 0.79518 | 2.0864e-09 | 0 | 0 | 0 | 0 | 0 | 1 | -90 | 90 | 0.048583 | 0.012285 | -0.048552 | -0.012265
34 | 44 | 4.921 | 3.1494 | 8.2637e-09 | 0 | 0 | 0 | 0 | 0 | 1 | -90 | 90 | 0.010825 | 0.0027144 | -0.010818 | -0.0027113
33 | 69 | 0.9368 | 0.59955 | 1.5731e-09 | 0 | 0 | 0 | 0 | 0 | 1 | -90 | 90 | 0.0040644 | 0.0010185 | -0.0040642 | -0.0010186
33 | 65 | 1.7685 | 1.1318 | 2.9698e-09 | 0 | 0 | 0 | 0 | 0 | 1 | -90 | 90 | -0.0040644 | -0.0010185 | 0.0040647 | 0.0010184
65 | 64 | 1.5907 | 1.0181 | 2.6713e-09 | 0 | 0 | 0 | 0 | 0 | 1 | -90 | 90 | -0.01038 | -0.0026011 | 0.010382 | 0.0026021
26 | 27 | 0.032488 | 0.020792 | 5.4556e-11 | 0 | 0 | 0 | 0 | 0 | 1 | -90 | 90 | 0.11126 | 0.028071 | -0.11126 | -0.028068
30 | 52 | 16.1428 | 10.3314 | 2.7108e-08 | 0 | 0 | 0 | 0 | 0 | 1 | -90 | 90 | 0.028658 | 0.0072495 | -0.028514 | -0.0071603
30 | 60 | 4.8337 | 3.0936 | 8.1171e-09 | 0 | 0 | 0 | 0 | 0 | 1 | -90 | 90 | -0.028658 | -0.0072495 | 0.028701 | 0.0072762
52 | 62 | 3.8929 | 2.4914 | 6.5372e-09 | 0 | 0 | 0 | 0 | 0 | 1 | -90 | 90 | 0.0042758 | 0.0010711 | -0.004275 | -0.0010712
52 | 51 | 3.734 | 2.3897 | 6.2704e-09 | 0 | 0 | 0 | 0 | 0 | 1 | -90 | 90 | 0.024238 | 0.0060892 | -0.024214 | -0.0060745
60 | 37 | 1.3975 | 0.89437 | 2.3467e-09 | 0 | 0 | 0 | 0 | 0 | 1 | -90 | 90 | -0.034881 | -0.0088252 | 0.0349 | 0.0088367
31 | 39 | 0.28328 | 0.1813 | 4.7571e-10 | 0 | 0 | 0 | 0 | 0 | 1 | -90 | 90 | 0.012349 | 0.0030971 | -0.012348 | -0.0030969
31 | 48 | 0.40985 | 0.2623 | 6.8825e-10 | 0 | 0 | 0 | 0 | 0 | 1 | -90 | 90 | 0.002425 | 0.00060769 | -0.0024249 | -0.00060775
39 | 47 | 4.5394 | 2.9052 | 7.6229e-09 | 0 | 0 | 0 | 0 | 0 | 1 | -90 | 90 | 0.012348 | 0.0030969 | -0.012341 | -0.0030929
59 | 37 | 1.4175 | 0.90722 | 2.3804e-09 | 0 | 0 | 0 | 0 | 0 | 1 | -90 | 90 | 0.034918 | 0.0088484 | -0.0349 | -0.0088367
44 | 45 | 1.4875 | 0.95199 | 2.4979e-09 | 0 | 0 | 0 | 0 | 0 | 1 | -90 | 90 | 0.0062269 | 0.0015606 | -0.0062263 | -0.0015605
47 | 46 | 0.12635 | 0.080867 | 2.1218e-10 | 0 | 0 | 0 | 0 | 0 | 1 | -90 | 90 | 0.0064583 | 0.0016186 | -0.0064583 | -0.0016186
29 | 40 | 0.877 | 0.56128 | 1.4727e-09 | 0 | 0 | 0 | 0 | 0 | 1 | -90 | 90 | 0.064158 | 0.016162 | -0.064119 | -0.016137
29 | 27 | 1.7115 | 1.0953 | 2.874e-09 | 0 | 0 | 0 | 0 | 0 | 1 | -90 | 90 | -0.10132 | -0.025503 | 0.10151 | 0.025625
40 | 22 | 3.7809 | 2.4198 | 6.3491e-09 | 0 | 0 | 0 | 0 | 0 | 1 | -90 | 90 | 0.059298 | 0.014929 | -0.059153 | -0.014837
11 | 12 | 0.82525 | 0.52816 | 1.3858e-09 | 0 | 0 | 0 | 0 | 0 | 1 | -90 | 90 | 0.0040243 | 0.0010083 | -0.0040241 | -0.0010083
11 | 13 | 1.2512 | 0.80076 | 2.1011e-09 | 0 | 0 | 0 | 0 | 0 | 1 | -90 | 90 | -0.0049261 | -0.0012343 | 0.0049264 | 0.0012343
12 | 14 | 2.121 | 1.3574 | 3.5617e-09 | 0 | 0 | 0 | 0 | 0 | 1 | -90 | 90 | 0.003264 | 0.00081781 | -0.0032638 | -0.00081799
13 | 15 | 1.041 | 0.66627 | 1.7482e-09 | 0 | 0 | 0 | 0 | 0 | 1 | -90 | 90 | -0.0072247 | -0.0018103 | 0.0072252 | 0.0018105
15 | 21 | 1.9401 | 1.2417 | 3.2579e-09 | 0 | 0 | 0 | 0 | 0 | 1 | -90 | 90 | -0.0095176 | -0.0023851 | 0.0095196 | 0.002386
21 | 17 | 0.52543 | 0.33627 | 8.8233e-10 | 0 | 0 | 0 | 0 | 0 | 1 | -90 | 90 | -0.011692 | -0.0029305 | 0.011693 | 0.0029309
17 | 20 | 2.0843 | 1.334 | 3.5002e-09 | 0 | 0 | 0 | 0 | 0 | 1 | -90 | 90 | -0.011693 | -0.0029309 | 0.011696 | 0.0029326
16 | 18 | 2.2496 | 1.4397 | 3.7777e-09 | 0 | 0 | 0 | 0 | 0 | 1 | -90 | 90 | -0.0083861 | -0.0021018 | 0.0083878 | 0.0021025
18 | 22 | 2.8891 | 1.849 | 4.8515e-09 | 0 | 0 | 0 | 0 | 0 | 1 | -90 | 90 | -0.025069 | -0.0062872 | 0.025089 | 0.0062995
18 | 23 | 0.37338 | 0.23896 | 6.2701e-10 | 0 | 0 | 0 | 0 | 0 | 1 | -90 | 90 | 0.016681 | 0.0041847 | -0.01668 | -0.004184
20 | 41 | 0.22573 | 0.14447 | 3.7906e-10 | 0 | 0 | 0 | 0 | 0 | 1 | -90 | 90 | -0.012725 | -0.0031904 | 0.012725 | 0.0031906
23 | 43 | 0.84098 | 0.53823 | 1.4122e-09 | 0 | 0 | 0 | 0 | 0 | 1 | -90 | 90 | 0.013471 | 0.0033797 | -0.013469 | -0.0033787
41 | 42 | 1.6603 | 1.0626 | 2.7881e-09 | 0 | 0 | 0 | 0 | 0 | 1 | -90 | 90 | -0.013464 | -0.0033759 | 0.013468 | 0.0033777
43 | 42 | 0.90453 | 0.5789 | 1.519e-09 | 0 | 0 | 0 | 0 | 0 | 1 | -90 | 90 | 0.013469 | 0.0033787 | -0.013468 | -0.0033777
62 | 61 | 1.1649 | 0.74555 | 1.9562e-09 | 0 | 0 | 0 | 0 | 0 | 1 | -90 | 90 | 0.0032761 | 0.00082086 | -0.0032759 | -0.00082096
51 | 58 | 4.2385 | 2.7126 | 7.1176e-09 | 0 | 0 | 0 | 0 | 0 | 1 | -90 | 90 | 0.016845 | 0.0042268 | -0.016832 | -0.004219
51 | 50 | 10.9118 | 6.9836 | 1.8324e-08 | 0 | 0 | 0 | 0 | 0 | 1 | -90 | 90 | 0.0073691 | 0.0018477 | -0.0073626 | -0.0018454
50 | 70 | 1.4152 | 0.90575 | 2.3766e-09 | 0 | 0 | 0 | 0 | 0 | 1 | -90 | 90 | 0.0073626 | 0.0018454 | -0.0073618 | -0.0018451
58 | 57 | 0.55005 | 0.35203 | 9.2369e-10 | 0 | 0 | 0 | 0 | 0 | 1 | -90 | 90 | 0.012176 | 0.0030521 | -0.012175 | -0.0030516
67 | 66 | 0.043598 | 0.027903 | 7.3212e-11 | 0 | 0 | 0 | 0 | 0 | 1 | -90 | 90 | 0.012474 | 0.0031262 | -0.012474 | -0.0031262
57 | 56 | 1.3341 | 0.85379 | 2.2402e-09 | 0 | 0 | 0 | 0 | 0 | 1 | -90 | 90 | 0.0094128 | 0.0023593 | -0.0094115 | -0.0023587
61 | 63 | 0.47734 | 0.3055 | 8.0158e-10 | 0 | 0 | 0 | 0 | 0 | 1 | -90 | 90 | 0.0020793 | 0.00052106 | -0.0020793 | -0.00052112
53 | 54 | 0.7115 | 0.45536 | 1.1948e-09 | 0 | 0 | 0 | 0 | 0 | 1 | -90 | 90 | 0.0020339 | 0.00050964 | -0.0020338 | -0.00050973
53 | 55 | 0.39347 | 0.25182 | 6.6074e-10 | 0 | 0 | 0 | 0 | 0 | 1 | -90 | 90 | -0.0053849 | -0.0013495 | 0.005385 | 0.0013495
55 | 56 | 0.30789 | 0.19705 | 5.1703e-10 | 0 | 0 | 0 | 0 | 0 | 1 | -90 | 90 | -0.0073462 | -0.001841 | 0.0073464 | 0.0018411