## bus_data
BUS_I | BUS_TYPE | Pd | Qd | Gs | Bs | area | Vm | Va | baseKV | zone | Vmax | Vmin
1 | 1 | 0.0033877 | 0.00084903 | 0 | 0 | 1 | 0.99095 | -0.17261 | 0.4 | 1 | 1.1 | 0.9
2 | 1 | 0 | 0 | 0 | 0 | 1 | 0.99099 | -0.17198 | 0.4 | 1 | 1.1 | 0.9
3 | 1 | 0.0046544 | 0.0011665 | 0 | 0 | 1 | 0.99096 | -0.17243 | 0.4 | 1 | 1.1 | 0.9
4 | 1 | 0 | 0 | 0 | 0 | 1 | 0.99123 | -0.16731 | 0.4 | 1 | 1.1 | 0.9
5 | 1 | 0.0023335 | 0.00058483 | 0 | 0 | 1 | 0.99092 | -0.17337 | 0.4 | 1 | 1.1 | 0.9
12 | 1 | 0.0045724 | 0.001146 | 0 | 0 | 1 | 0.99155 | -0.16104 | 0.4 | 1 | 1.1 | 0.9
11 | 1 | 0.0055487 | 0.0013906 | 0 | 0 | 1 | 0.99173 | -0.15755 | 0.4 | 1 | 1.1 | 0.9
7 | 1 | 0.001351 | 0.0003386 | 0 | 0 | 1 | 0.99475 | -0.099815 | 0.4 | 1 | 1.1 | 0.9
8 | 1 | 0 | 0 | 0 | 0 | 1 | 0.9948 | -0.098881 | 0.4 | 1 | 1.1 | 0.9
9 | 1 | 0.0028619 | 0.00071726 | 0 | 0 | 1 | 0.99466 | -0.10162 | 0.4 | 1 | 1.1 | 0.9
10 | 1 | 0 | 0 | 0 | 0 | 1 | 0.99576 | -0.080401 | 0.4 | 1 | 1.1 | 0.9
32 | 1 | 0.0016734 | 0.00041939 | 0 | 0 | 1 | 0.99424 | -0.10985 | 0.4 | 1 | 1.1 | 0.9
28 | 1 | 0 | 0 | 0 | 0 | 1 | 0.99476 | -0.099347 | 0.4 | 1 | 1.1 | 0.9
23 | 1 | 0.001547 | 0.00038771 | 0 | 0 | 1 | 0.99762 | -0.044997 | 0.4 | 1 | 1.1 | 0.9
33 | 1 | 0.0098011 | 0.0024564 | 0 | 0 | 1 | 0.9942 | -0.11056 | 0.4 | 1 | 1.1 | 0.9
197 | 1 | 0.012499 | 0.0031326 | 0 | 0 | 1 | 0.99465 | -0.10157 | 0.4 | 1 | 1.1 | 0.9
14 | 1 | 0 | 0 | 0 | 0 | 1 | 0.9932 | -0.12914 | 0.4 | 1 | 1.1 | 0.9
21 | 1 | 0.0019446 | 0.00048737 | 0 | 0 | 1 | 0.99766 | -0.044342 | 0.4 | 1 | 1.1 | 0.9
194 | 1 | 0 | 0 | 0 | 0 | 1 | 0.99124 | -0.1684 | 0.4 | 1 | 1.1 | 0.9
195 | 1 | 0.0043038 | 0.0010786 | 0 | 0 | 1 | 0.99087 | -0.17569 | 0.4 | 1 | 1.1 | 0.9
193 | 1 | 0.0073354 | 0.0018384 | 0 | 0 | 1 | 0.99162 | -0.16097 | 0.4 | 1 | 1.1 | 0.9
13 | 1 | 0 | 0 | 0 | 0 | 1 | 0.9929 | -0.13488 | 0.4 | 1 | 1.1 | 0.9
15 | 1 | 0.0040596 | 0.0010174 | 0 | 0 | 1 | 0.99278 | -0.1372 | 0.4 | 1 | 1.1 | 0.9
16 | 1 | 0.0061508 | 0.0015415 | 0 | 0 | 1 | 0.99144 | -0.16281 | 0.4 | 1 | 1.1 | 0.9
25 | 1 | 0.008156 | 0.0020441 | 0 | 0 | 1 | 0.993 | -0.1331 | 0.4 | 1 | 1.1 | 0.9
117 | 1 | 0.0028971 | 0.00072607 | 0 | 0 | 1 | 0.98898 | -0.20985 | 0.4 | 1 | 1.1 | 0.9
115 | 1 | 0.0027961 | 0.00070077 | 0 | 0 | 1 | 0.98897 | -0.21004 | 0.4 | 1 | 1.1 | 0.9
17 | 1 | 0.0041179 | 0.001032 | 0 | 0 | 1 | 0.99042 | -0.18431 | 0.4 | 1 | 1.1 | 0.9
18 | 1 | 0.0087104 | 0.002183 | 0 | 0 | 1 | 0.99049 | -0.18307 | 0.4 | 1 | 1.1 | 0.9
19 | 1 | 0.012939 | 0.0032428 | 0 | 0 | 1 | 0.99051 | -0.18259 | 0.4 | 1 | 1.1 | 0.9
20 | 1 | 0.0054437 | 0.0013643 | 0 | 0 | 1 | 0.9977 | -0.043477 | 0.4 | 1 | 1.1 | 0.9
22 | 3 | 0.0030003 | 0.00075194 | 0 | 0 | 1 | 1 | 0 | 0.4 | 1 | 1.1 | 0.9
24 | 1 | 0 | 0 | 0 | 0 | 1 | 0.99718 | -0.053824 | 0.4 | 1 | 1.1 | 0.9
29 | 1 | 0 | 0 | 0 | 0 | 1 | 0.99681 | -0.06091 | 0.4 | 1 | 1.1 | 0.9
31 | 1 | 0.0058004 | 0.0014537 | 0 | 0 | 1 | 0.99703 | -0.056762 | 0.4 | 1 | 1.1 | 0.9
173 | 1 | 0.016199 | 0.0040597 | 0 | 0 | 1 | 0.99439 | -0.10755 | 0.4 | 1 | 1.1 | 0.9
30 | 1 | 0 | 0 | 0 | 0 | 1 | 0.9784 | -0.41517 | 0.4 | 1 | 1.1 | 0.9
153 | 1 | 0 | 0 | 0 | 0 | 1 | 0.97909 | -0.40152 | 0.4 | 1 | 1.1 | 0.9
155 | 1 | 0 | 0 | 0 | 0 | 1 | 0.97802 | -0.42264 | 0.4 | 1 | 1.1 | 0.9
27 | 1 | 0.0022111 | 0.00055415 | 0 | 0 | 1 | 0.97831 | -0.41685 | 0.4 | 1 | 1.1 | 0.9
26 | 1 | 0.0088897 | 0.002228 | 0 | 0 | 1 | 0.97793 | -0.42424 | 0.4 | 1 | 1.1 | 0.9
187 | 1 | 0.0025779 | 0.00064607 | 0 | 0 | 1 | 0.98056 | -0.37286 | 0.4 | 1 | 1.1 | 0.9
186 | 1 | 0.0024068 | 0.00060319 | 0 | 0 | 1 | 0.97843 | -0.41446 | 0.4 | 1 | 1.1 | 0.9
151 | 1 | 0 | 0 | 0 | 0 | 1 | 0.9777 | -0.42872 | 0.4 | 1 | 1.1 | 0.9
149 | 1 | 0 | 0 | 0 | 0 | 1 | 0.97699 | -0.44266 | 0.4 | 1 | 1.1 | 0.9
150 | 1 | 0 | 0 | 0 | 0 | 1 | 0.97641 | -0.45409 | 0.4 | 1 | 1.1 | 0.9
152 | 1 | 0 | 0 | 0 | 0 | 1 | 0.97618 | -0.45862 | 0.4 | 1 | 1.1 | 0.9
148 | 1 | 0.0095893 | 0.0024033 | 0 | 0 | 1 | 0.97674 | -0.44768 | 0.4 | 1 | 1.1 | 0.9
154 | 1 | 0 | 0 | 0 | 0 | 1 | 0.97582 | -0.46573 | 0.4 | 1 | 1.1 | 0.9
156 | 1 | 0.0015925 | 0.00039911 | 0 | 0 | 1 | 0.97616 | -0.45902 | 0.4 | 1 | 1.1 | 0.9
158 | 1 | 0.011318 | 0.0028366 | 0 | 0 | 1 | 0.97781 | -0.42673 | 0.4 | 1 | 1.1 | 0.9
167 | 1 | 0 | 0 | 0 | 0 | 1 | 0.99285 | -0.13732 | 0.4 | 1 | 1.1 | 0.9
170 | 1 | 0.0031358 | 0.0007859 | 0 | 0 | 1 | 0.97575 | -0.46724 | 0.4 | 1 | 1.1 | 0.9
160 | 1 | 0.004933 | 0.0012363 | 0 | 0 | 1 | 0.97566 | -0.46882 | 0.4 | 1 | 1.1 | 0.9
168 | 1 | 0 | 0 | 0 | 0 | 1 | 0.99233 | -0.14735 | 0.4 | 1 | 1.1 | 0.9
169 | 1 | 0 | 0 | 0 | 0 | 1 | 0.99186 | -0.15642 | 0.4 | 1 | 1.1 | 0.9
116 | 1 | 0.0034716 | 0.00087006 | 0 | 0 | 1 | 0.98698 | -0.24838 | 0.4 | 1 | 1.1 | 0.9
118 | 1 | 0.0021499 | 0.0005388 | 0 | 0 | 1 | 0.98509 | -0.28478 | 0.4 | 1 | 1.1 | 0.9
192 | 1 | 0.0019623 | 0.0004918 | 0 | 0 | 1 | 0.98403 | -0.30535 | 0.4 | 1 | 1.1 | 0.9
191 | 1 | 0.0033319 | 0.00083506 | 0 | 0 | 1 | 0.98228 | -0.33924 | 0.4 | 1 | 1.1 | 0.9
119 | 1 | 0.0020135 | 0.00050463 | 0 | 0 | 1 | 0.97444 | -0.493 | 0.4 | 1 | 1.1 | 0.9
120 | 1 | 0.0014493 | 0.00036322 | 0 | 0 | 1 | 0.97444 | -0.49296 | 0.4 | 1 | 1.1 | 0.9
121 | 1 | 0.0019599 | 0.00049121 | 0 | 0 | 1 | 0.97443 | -0.49307 | 0.4 | 1 | 1.1 | 0.9
122 | 1 | 0.0014669 | 0.00036765 | 0 | 0 | 1 | 0.97453 | -0.49114 | 0.4 | 1 | 1.1 | 0.9
123 | 1 | 0.0017085 | 0.00042818 | 0 | 0 | 1 | 0.97456 | -0.49055 | 0.4 | 1 | 1.1 | 0.9
124 | 1 | 0.0013245 | 0.00033196 | 0 | 0 | 1 | 0.97471 | -0.48766 | 0.4 | 1 | 1.1 | 0.9
125 | 1 | 0.0016951 | 0.00042482 | 0 | 0 | 1 | 0.97477 | -0.48649 | 0.4 | 1 | 1.1 | 0.9
126 | 1 | 0.0010382 | 0.00026021 | 0 | 0 | 1 | 0.97503 | -0.48127 | 0.4 | 1 | 1.1 | 0.9
133 | 1 | 0 | 0 | 0 | 0 | 1 | 0.97511 | -0.47972 | 0.4 | 1 | 1.1 | 0.9
140 | 1 | 0.002144 | 0.00053735 | 0 | 0 | 1 | 0.975 | -0.48188 | 0.4 | 1 | 1.1 | 0.9
132 | 1 | 0.0011637 | 0.00029165 | 0 | 0 | 1 | 0.97537 | -0.4746 | 0.4 | 1 | 1.1 | 0.9
127 | 1 | 0.0011935 | 0.00029913 | 0 | 0 | 1 | 0.97599 | -0.46233 | 0.4 | 1 | 1.1 | 0.9
128 | 1 | 0.0022812 | 0.00057171 | 0 | 0 | 1 | 0.97656 | -0.45119 | 0.4 | 1 | 1.1 | 0.9
129 | 1 | 0.003903 | 0.00097819 | 0 | 0 | 1 | 0.97597 | -0.46282 | 0.4 | 1 | 1.1 | 0.9
130 | 1 | 0 | 0 | 0 | 0 | 1 | 0.97674 | -0.44767 | 0.4 | 1 | 1.1 | 0.9
131 | 1 | 0.0020502 | 0.00051384 | 0 | 0 | 1 | 0.97546 | -0.47277 | 0.4 | 1 | 1.1 | 0.9
137 | 1 | 0.0046535 | 0.0011663 | 0 | 0 | 1 | 0.97639 | -0.45462 | 0.4 | 1 | 1.1 | 0.9
139 | 1 | 0.0011597 | 0.00029065 | 0 | 0 | 1 | 0.97493 | -0.48329 | 0.4 | 1 | 1.1 | 0.9
134 | 1 | 0.0035967 | 0.00090141 | 0 | 0 | 1 | 0.97609 | -0.4605 | 0.4 | 1 | 1.1 | 0.9
135 | 1 | 0.0060423 | 0.0015143 | 0 | 0 | 1 | 0.9762 | -0.45832 | 0.4 | 1 | 1.1 | 0.9
136 | 1 | 0 | 0 | 0 | 0 | 1 | 0.97606 | -0.46101 | 0.4 | 1 | 1.1 | 0.9
138 | 1 | 0.0058247 | 0.0014598 | 0 | 0 | 1 | 0.97594 | -0.46339 | 0.4 | 1 | 1.1 | 0.9
141 | 1 | 0 | 0 | 0 | 0 | 1 | 0.97484 | -0.48502 | 0.4 | 1 | 1.1 | 0.9
142 | 1 | 0.003946 | 0.00098896 | 0 | 0 | 1 | 0.97478 | -0.48614 | 0.4 | 1 | 1.1 | 0.9
171 | 1 | 0.0022057 | 0.0005528 | 0 | 0 | 1 | 0.97574 | -0.46727 | 0.4 | 1 | 1.1 | 0.9
159 | 1 | 0.0044013 | 0.0011031 | 0 | 0 | 1 | 0.97562 | -0.46965 | 0.4 | 1 | 1.1 | 0.9
161 | 1 | 0.0091694 | 0.0022981 | 0 | 0 | 1 | 0.99168 | -0.15998 | 0.4 | 1 | 1.1 | 0.9
162 | 1 | 0.0081458 | 0.0020415 | 0 | 0 | 1 | 0.9915 | -0.16343 | 0.4 | 1 | 1.1 | 0.9
163 | 1 | 0.0038764 | 0.00097152 | 0 | 0 | 1 | 0.99184 | -0.15683 | 0.4 | 1 | 1.1 | 0.9
164 | 1 | 0.0064774 | 0.0016234 | 0 | 0 | 1 | 0.99132 | -0.16691 | 0.4 | 1 | 1.1 | 0.9
165 | 1 | 0 | 0 | 0 | 0 | 1 | 0.99254 | -0.14333 | 0.4 | 1 | 1.1 | 0.9
188 | 1 | 0.0055075 | 0.0013803 | 0 | 0 | 1 | 0.99182 | -0.15724 | 0.4 | 1 | 1.1 | 0.9
189 | 1 | 0 | 0 | 0 | 0 | 1 | 0.9918 | -0.15757 | 0.4 | 1 | 1.1 | 0.9
190 | 1 | 0.0005655 | 0.00014173 | 0 | 0 | 1 | 0.99179 | -0.15785 | 0.4 | 1 | 1.1 | 0.9

## generator_data
GEN_BUS | PG | QG | QMAX | QMIN | VG | MBASE | GEN_STATUS | PMAX | PMIN
22 | 0.29626 | 0.075649 | 10 | -10 | 1 | 100 | 1 | 10 | 0

## branch_data
F_BUS | T_BUS | BR_R | BR_X | BR_B | RATE_A | RATE_B | RATE_C | TAP | SHIFT | BR_STATUS | ANGMIN | ANGMAX | P_in | Q_in | P_out | Q_out
1 | 2 | 0.81162 | 0.51944 | 1.3629e-09 | 0 | 0 | 0 | 0 | 0 | 1 | -90 | 90 | -0.0033876 | -0.00084903 | 0.0033877 | 0.00084896
2 | 3 | 0.28243 | 0.18076 | 4.7428e-10 | 0 | 0 | 0 | 0 | 0 | 1 | -90 | 90 | 0.0069881 | 0.0017511 | -0.0069879 | -0.0017511
2 | 4 | 1.9835 | 1.2694 | 3.3309e-09 | 0 | 0 | 0 | 0 | 0 | 1 | -90 | 90 | -0.010376 | -0.0026001 | 0.010378 | 0.0026013
3 | 5 | 1.7684 | 1.1318 | 2.9697e-09 | 0 | 0 | 0 | 0 | 0 | 1 | -90 | 90 | 0.0023336 | 0.0005846 | -0.0023335 | -0.00058483
4 | 12 | 2.66 | 1.7024 | 4.4669e-09 | 0 | 0 | 0 | 0 | 0 | 1 | -90 | 90 | -0.010378 | -0.0026013 | 0.010381 | 0.0026028
12 | 11 | 1.0292 | 0.65867 | 1.7283e-09 | 0 | 0 | 0 | 0 | 0 | 1 | -90 | 90 | -0.014954 | -0.0037488 | 0.014956 | 0.0037502
11 | 13 | 4.8811 | 3.1239 | 8.1966e-09 | 0 | 0 | 0 | 0 | 0 | 1 | -90 | 90 | -0.020505 | -0.0051408 | 0.020527 | 0.0051542
7 | 8 | 3.0674 | 1.9631 | 5.151e-09 | 0 | 0 | 0 | 0 | 0 | 1 | -90 | 90 | -0.001351 | -0.0003386 | 0.0013511 | 0.00033813
8 | 9 | 0.84701 | 0.54208 | 1.4224e-09 | 0 | 0 | 0 | 0 | 0 | 1 | -90 | 90 | 0.014343 | 0.0035966 | -0.014341 | -0.0035955
8 | 10 | 5.229 | 3.3465 | 8.7809e-09 | 0 | 0 | 0 | 0 | 0 | 1 | -90 | 90 | -0.015694 | -0.0039347 | 0.015708 | 0.0039427
9 | 32 | 3.1803 | 2.0354 | 5.3406e-09 | 0 | 0 | 0 | 0 | 0 | 1 | -90 | 90 | 0.011479 | 0.0028783 | -0.011475 | -0.0028759
10 | 28 | 0.48941 | 0.31322 | 1.6437e-09 | 0 | 0 | 0 | 0 | 0 | 1 | -90 | 90 | 0.17403 | 0.044456 | -0.17388 | -0.044354
10 | 23 | 0.84046 | 0.5379 | 2.8227e-09 | 0 | 0 | 0 | 0 | 0 | 1 | -90 | 90 | -0.18974 | -0.048399 | 0.19007 | 0.048606
32 | 33 | 0.31859 | 0.2039 | 5.35e-10 | 0 | 0 | 0 | 0 | 0 | 1 | -90 | 90 | 0.0098014 | 0.0024565 | -0.0098011 | -0.0024564
28 | 197 | 0.78695 | 0.50365 | 1.3215e-09 | 0 | 0 | 0 | 0 | 0 | 1 | -90 | 90 | 0.012501 | 0.0031333 | -0.012499 | -0.0031326
28 | 14 | 0.82773 | 0.52975 | 2.78e-09 | 0 | 0 | 0 | 0 | 0 | 1 | -90 | 90 | 0.16137 | 0.041221 | -0.16114 | -0.041073
23 | 21 | 0.015446 | 0.0098854 | 5.1876e-11 | 0 | 0 | 0 | 0 | 0 | 1 | -90 | 90 | -0.19161 | -0.048994 | 0.19162 | 0.048998
14 | 25 | 2.149 | 1.3754 | 3.6088e-09 | 0 | 0 | 0 | 0 | 0 | 1 | -90 | 90 | 0.0081575 | 0.0020447 | -0.0081559 | -0.0020441
14 | 13 | 0.16785 | 0.10743 | 5.6374e-10 | 0 | 0 | 0 | 0 | 0 | 1 | -90 | 90 | 0.15299 | 0.039028 | -0.15294 | -0.039001
21 | 20 | 0.020192 | 0.012923 | 6.7815e-11 | 0 | 0 | 0 | 0 | 0 | 1 | -90 | 90 | -0.19357 | -0.049485 | 0.19357 | 0.049491
194 | 195 | 1.0677 | 0.68335 | 1.793e-09 | 0 | 0 | 0 | 0 | 0 | 1 | -90 | 90 | 0.03009 | 0.0075483 | -0.03008 | -0.0075418
194 | 193 | 1.0877 | 0.69611 | 1.8265e-09 | 0 | 0 | 0 | 0 | 0 | 1 | -90 | 90 | -0.03009 | -0.0075483 | 0.030101 | 0.007555
195 | 19 | 1.1774 | 0.75356 | 1.9772e-09 | 0 | 0 | 0 | 0 | 0 | 1 | -90 | 90 | 0.025776 | 0.0064632 | -0.025768 | -0.006458
193 | 168 | 1.6067 | 1.0283 | 2.6981e-09 | 0 | 0 | 0 | 0 | 0 | 1 | -90 | 90 | -0.037436 | -0.0093934 | 0.037461 | 0.0094087
13 | 15 | 2.5264 | 1.6169 | 4.2425e-09 | 0 | 0 | 0 | 0 | 0 | 1 | -90 | 90 | 0.00406 | 0.0010173 | -0.0040596 | -0.0010174
13 | 16 | 0.97293 | 0.62267 | 1.6338e-09 | 0 | 0 | 0 | 0 | 0 | 1 | -90 | 90 | 0.12836 | 0.032829 | -0.12818 | -0.032719
16 | 117 | 1.7158 | 1.0981 | 2.8813e-09 | 0 | 0 | 0 | 0 | 0 | 1 | -90 | 90 | 0.12203 | 0.031177 | -0.12175 | -0.031
117 | 115 | 0.006887 | 0.0044077 | 1.1565e-11 | 0 | 0 | 0 | 0 | 0 | 1 | -90 | 90 | 0.11886 | 0.030274 | -0.11886 | -0.030274
115 | 116 | 1.4613 | 0.93521 | 2.4538e-09 | 0 | 0 | 0 | 0 | 0 | 1 | -90 | 90 | 0.11606 | 0.029573 | -0.11585 | -0.029436
17 | 18 | 1.3299 | 0.85114 | 2.2333e-09 | 0 | 0 | 0 | 0 | 0 | 1 | -90 | 90 | -0.0041179 | -0.0010321 | 0.0041182 | 0.001032
18 | 19 | 0.16405 | 0.10499 | 2.7549e-10 | 0 | 0 | 0 | 0 | 0 | 1 | -90 | 90 | -0.012829 | -0.003215 | 0.012829 | 0.0032152
20 | 22 | 0.98943 | 0.63324 | 3.323e-09 | 0 | 0 | 0 | 0 | 0 | 1 | -90 | 90 | -0.19902 | -0.050855 | 0.19944 | 0.051123
22 | 24 | 2.5824 | 1.6527 | 4.3365e-09 | 0 | 0 | 0 | 0 | 0 | 1 | -90 | 90 | 0.093828 | 0.023774 | -0.093586 | -0.02362
24 | 29 | 0.36141 | 0.2313 | 6.069e-10 | 0 | 0 | 0 | 0 | 0 | 1 | -90 | 90 | 0.087785 | 0.022166 | -0.087755 | -0.022147
24 | 31 | 2.2578 | 1.445 | 3.7914e-09 | 0 | 0 | 0 | 0 | 0 | 1 | -90 | 90 | 0.0058012 | 0.0014538 | -0.0058004 | -0.0014537
29 | 173 | 2.3721 | 1.5181 | 3.9834e-09 | 0 | 0 | 0 | 0 | 0 | 1 | -90 | 90 | 0.087755 | 0.022147 | -0.087559 | -0.022022
173 | 167 | 1.8512 | 1.1848 | 3.1086e-09 | 0 | 0 | 0 | 0 | 0 | 1 | -90 | 90 | 0.071361 | 0.017963 | -0.071259 | -0.017898
30 | 153 | 2.6134 | 1.6726 | 4.3886e-09 | 0 | 0 | 0 | 0 | 0 | 1 | -90 | 90 | -0.022429 | -0.0056241 | 0.022444 | 0.005633
30 | 155 | 2.8312 | 1.8119 | 4.7543e-09 | 0 | 0 | 0 | 0 | 0 | 1 | -90 | 90 | 0.011324 | 0.00284 | -0.01132 | -0.0028379
30 | 27 | 0.64909 | 0.41542 | 1.09e-09 | 0 | 0 | 0 | 0 | 0 | 1 | -90 | 90 | 0.011105 | 0.0027841 | -0.011104 | -0.0027836
153 | 187 | 1.2173 | 0.77908 | 2.0442e-09 | 0 | 0 | 0 | 0 | 0 | 1 | -90 | 90 | -0.10156 | -0.025552 | 0.1017 | 0.025641
153 | 186 | 0.70433 | 0.45077 | 1.1828e-09 | 0 | 0 | 0 | 0 | 0 | 1 | -90 | 90 | 0.079121 | 0.019919 | -0.079072 | -0.019888
155 | 158 | 1.549 | 0.99135 | 2.6012e-09 | 0 | 0 | 0 | 0 | 0 | 1 | -90 | 90 | 0.01132 | 0.0028379 | -0.011318 | -0.0028367
27 | 26 | 3.5654 | 2.2819 | 5.9873e-09 | 0 | 0 | 0 | 0 | 0 | 1 | -90 | 90 | 0.0088927 | 0.0022294 | -0.0088895 | -0.002228
187 | 191 | 1.3973 | 0.89424 | 2.3464e-09 | 0 | 0 | 0 | 0 | 0 | 1 | -90 | 90 | -0.10428 | -0.026287 | 0.10445 | 0.026394
186 | 151 | 0.79931 | 0.51156 | 1.3423e-09 | 0 | 0 | 0 | 0 | 0 | 1 | -90 | 90 | 0.076665 | 0.019285 | -0.076613 | -0.019251
151 | 149 | 0.78016 | 0.4993 | 1.3101e-09 | 0 | 0 | 0 | 0 | 0 | 1 | -90 | 90 | 0.076613 | 0.019251 | -0.076562 | -0.019219
149 | 137 | 2.5418 | 1.6268 | 4.2684e-09 | 0 | 0 | 0 | 0 | 0 | 1 | -90 | 90 | 0.020133 | 0.0050511 | -0.020121 | -0.0050442
149 | 148 | 0.83038 | 0.53144 | 1.3944e-09 | 0 | 0 | 0 | 0 | 0 | 1 | -90 | 90 | 0.025879 | 0.0064929 | -0.025872 | -0.006489
149 | 130 | 0.70263 | 0.44968 | 1.1799e-09 | 0 | 0 | 0 | 0 | 0 | 1 | -90 | 90 | 0.03055 | 0.0076749 | -0.030543 | -0.0076704
150 | 152 | 1.1904 | 0.76185 | 1.999e-09 | 0 | 0 | 0 | 0 | 0 | 1 | -90 | 90 | 0.016278 | 0.0040828 | -0.016275 | -0.0040807
150 | 148 | 1.6841 | 1.0778 | 2.828e-09 | 0 | 0 | 0 | 0 | 0 | 1 | -90 | 90 | -0.016278 | -0.0040827 | 0.016283 | 0.0040857
152 | 154 | 2.07 | 1.3248 | 3.476e-09 | 0 | 0 | 0 | 0 | 0 | 1 | -90 | 90 | 0.014682 | 0.0036817 | -0.014677 | -0.0036789
152 | 156 | 1.0646 | 0.68131 | 1.7877e-09 | 0 | 0 | 0 | 0 | 0 | 1 | -90 | 90 | 0.0015924 | 0.00039897 | -0.0015924 | -0.00039912
154 | 170 | 1.1997 | 0.76782 | 2.0147e-09 | 0 | 0 | 0 | 0 | 0 | 1 | -90 | 90 | 0.0053418 | 0.0013388 | -0.0053414 | -0.0013387
154 | 160 | 1.4088 | 0.90165 | 2.3658e-09 | 0 | 0 | 0 | 0 | 0 | 1 | -90 | 90 | 0.0093356 | 0.0023401 | -0.0093343 | -0.0023394
167 | 168 | 1.0184 | 0.65179 | 1.7102e-09 | 0 | 0 | 0 | 0 | 0 | 1 | -90 | 90 | 0.043557 | 0.010944 | -0.043537 | -0.010931
167 | 165 | 0.96047 | 0.6147 | 1.6129e-09 | 0 | 0 | 0 | 0 | 0 | 1 | -90 | 90 | 0.027702 | 0.0069544 | -0.027694 | -0.0069494
170 | 171 | 0.067154 | 0.042979 | 1.1277e-10 | 0 | 0 | 0 | 0 | 0 | 1 | -90 | 90 | 0.0022057 | 0.00055281 | -0.0022057 | -0.00055282
160 | 159 | 0.80934 | 0.51798 | 1.3591e-09 | 0 | 0 | 0 | 0 | 0 | 1 | -90 | 90 | 0.0044013 | 0.0011031 | -0.0044012 | -0.0011031
168 | 169 | 6.5898 | 4.2175 | 1.1066e-08 | 0 | 0 | 0 | 0 | 0 | 1 | -90 | 90 | 0.0060759 | 0.0015219 | -0.0060733 | -0.0015213
169 | 188 | 0.58976 | 0.37744 | 9.9036e-10 | 0 | 0 | 0 | 0 | 0 | 1 | -90 | 90 | 0.0060733 | 0.0015213 | -0.006073 | -0.0015213
116 | 118 | 1.4248 | 0.91189 | 2.3927e-09 | 0 | 0 | 0 | 0 | 0 | 1 | -90 | 90 | 0.11237 | 0.028566 | -0.11218 | -0.028441
118 | 192 | 0.81835 | 0.52374 | 1.3742e-09 | 0 | 0 | 0 | 0 | 0 | 1 | -90 | 90 | 0.11003 | 0.027902 | -0.10992 | -0.027832
192 | 191 | 1.3694 | 0.8764 | 2.2995e-09 | 0 | 0 | 0 | 0 | 0 | 1 | -90 | 90 | 0.10796 | 0.027341 | -0.10778 | -0.027229
119 | 120 | 0.04054 | 0.025946 | 6.8078e-11 | 0 | 0 | 0 | 0 | 0 | 1 | -90 | 90 | -0.0039734 | -0.00099585 | 0.0039734 | 0.00099585
119 | 121 | 0.15365 | 0.098335 | 2.5802e-10 | 0 | 0 | 0 | 0 | 0 | 1 | -90 | 90 | 0.0019599 | 0.0004912 | -0.0019599 | -0.00049123
120 | 122 | 1.4324 | 0.91674 | 2.4054e-09 | 0 | 0 | 0 | 0 | 0 | 1 | -90 | 90 | -0.0054226 | -0.0013591 | 0.0054231 | 0.0013592
122 | 123 | 0.3623 | 0.23187 | 6.0841e-10 | 0 | 0 | 0 | 0 | 0 | 1 | -90 | 90 | -0.00689 | -0.0017268 | 0.0068902 | 0.0017269
123 | 124 | 1.4297 | 0.91504 | 2.4009e-09 | 0 | 0 | 0 | 0 | 0 | 1 | -90 | 90 | -0.0085986 | -0.0021551 | 0.0085998 | 0.0021556
124 | 125 | 0.5021 | 0.32135 | 8.4317e-10 | 0 | 0 | 0 | 0 | 0 | 1 | -90 | 90 | -0.0099243 | -0.0024876 | 0.0099248 | 0.0024879
125 | 126 | 1.9129 | 1.2243 | 3.2123e-09 | 0 | 0 | 0 | 0 | 0 | 1 | -90 | 90 | -0.01162 | -0.0029127 | 0.011623 | 0.0029142
126 | 133 | 0.52324 | 0.33487 | 8.7865e-10 | 0 | 0 | 0 | 0 | 0 | 1 | -90 | 90 | -0.012661 | -0.0031744 | 0.012662 | 0.003175
133 | 140 | 1.2665 | 0.81055 | 2.1268e-09 | 0 | 0 | 0 | 0 | 0 | 1 | -90 | 90 | 0.0072512 | 0.0018172 | -0.0072505 | -0.0018169
133 | 132 | 1.0961 | 0.70153 | 1.8407e-09 | 0 | 0 | 0 | 0 | 0 | 1 | -90 | 90 | -0.019913 | -0.0049921 | 0.019918 | 0.0049951
140 | 139 | 1.1778 | 0.75377 | 1.9778e-09 | 0 | 0 | 0 | 0 | 0 | 1 | -90 | 90 | 0.0051065 | 0.0012795 | -0.0051061 | -0.0012795
132 | 131 | 0.37094 | 0.2374 | 6.2291e-10 | 0 | 0 | 0 | 0 | 0 | 1 | -90 | 90 | -0.021082 | -0.0052867 | 0.021084 | 0.0052878
127 | 128 | 1.6872 | 1.0798 | 2.8332e-09 | 0 | 0 | 0 | 0 | 0 | 1 | -90 | 90 | -0.028242 | -0.0070861 | 0.028257 | 0.0070955
127 | 129 | 0.076589 | 0.049017 | 1.2861e-10 | 0 | 0 | 0 | 0 | 0 | 1 | -90 | 90 | 0.027048 | 0.006787 | -0.027048 | -0.0067866
128 | 130 | 0.49324 | 0.31567 | 8.2828e-10 | 0 | 0 | 0 | 0 | 0 | 1 | -90 | 90 | -0.030538 | -0.0076672 | 0.030543 | 0.0076704
129 | 131 | 1.8367 | 1.1755 | 3.0843e-09 | 0 | 0 | 0 | 0 | 0 | 1 | -90 | 90 | 0.023145 | 0.0058084 | -0.023134 | -0.0058017
137 | 135 | 1.0226 | 0.65448 | 1.7173e-09 | 0 | 0 | 0 | 0 | 0 | 1 | -90 | 90 | 0.015468 | 0.0038779 | -0.015465 | -0.0038763
139 | 141 | 1.8706 | 1.1972 | 3.1412e-09 | 0 | 0 | 0 | 0 | 0 | 1 | -90 | 90 | 0.0039465 | 0.00098885 | -0.0039461 | -0.00098894
134 | 135 | 0.98998 | 0.63359 | 1.6624e-09 | 0 | 0 | 0 | 0 | 0 | 1 | -90 | 90 | -0.009422 | -0.0023615 | 0.009423 | 0.0023619
134 | 136 | 0.3752 | 0.24013 | 6.3007e-10 | 0 | 0 | 0 | 0 | 0 | 1 | -90 | 90 | 0.0058254 | 0.00146 | -0.0058253 | -0.00146
136 | 138 | 1.7445 | 1.1165 | 2.9295e-09 | 0 | 0 | 0 | 0 | 0 | 1 | -90 | 90 | 0.0058253 | 0.00146 | -0.0058246 | -0.0014599
141 | 142 | 1.2106 | 0.7748 | 2.033e-09 | 0 | 0 | 0 | 0 | 0 | 1 | -90 | 90 | 0.0039461 | 0.00098894 | -0.0039459 | -0.000989
161 | 162 | 1.0394 | 0.66523 | 1.7455e-09 | 0 | 0 | 0 | 0 | 0 | 1 | -90 | 90 | 0.014627 | 0.0036666 | -0.014624 | -0.0036652
161 | 163 | 0.58379 | 0.37363 | 9.8034e-10 | 0 | 0 | 0 | 0 | 0 | 1 | -90 | 90 | -0.023796 | -0.0059647 | 0.0238 | 0.0059669
162 | 164 | 2.3645 | 1.5133 | 3.9706e-09 | 0 | 0 | 0 | 0 | 0 | 1 | -90 | 90 | 0.0064785 | 0.0016237 | -0.0064774 | -0.0016234
163 | 165 | 2.1522 | 1.3774 | 3.6142e-09 | 0 | 0 | 0 | 0 | 0 | 1 | -90 | 90 | -0.027676 | -0.0069384 | 0.027694 | 0.0069494
188 | 189 | 2.6054 | 1.6675 | 4.3752e-09 | 0 | 0 | 0 | 0 | 0 | 1 | -90 | 90 | 0.00056552 | 0.00014095 | -0.00056551 | -0.00014138
189 | 190 | 2.1685 | 1.3878 | 3.6415e-09 | 0 | 0 | 0 | 0 | 0 | 1 | -90 | 90 | 0.00056551 | 0.00014138 | -0.0005655 | -0.00014173