## bus_data
BUS_I | BUS_TYPE | Pd | Qd | Gs | Bs | area | Vm | Va | baseKV | zone | Vmax | Vmin
34 | 1 | 0.0020074 | 0.00050311 | 0 | 0 | 1 | 0.99521 | -0.092017 | 0.4 | 1 | 1.1 | 0.9
35 | 1 | 0 | 0 | 0 | 0 | 1 | 0.99526 | -0.091096 | 0.4 | 1 | 1.1 | 0.9
57 | 1 | 0 | 0 | 0 | 0 | 1 | 0.99588 | -0.079096 | 0.4 | 1 | 1.1 | 0.9
37 | 1 | 0.0045514 | 0.0011407 | 0 | 0 | 1 | 0.99658 | -0.064674 | 0.4 | 1 | 1.1 | 0.9
38 | 1 | 0.0027653 | 0.00069306 | 0 | 0 | 1 | 0.99611 | -0.073704 | 0.4 | 1 | 1.1 | 0.9
39 | 1 | 0 | 0 | 0 | 0 | 1 | 0.99682 | -0.060013 | 0.4 | 1 | 1.1 | 0.9
40 | 1 | 0.0024864 | 0.00062314 | 0 | 0 | 1 | 0.9957 | -0.081618 | 0.4 | 1 | 1.1 | 0.9
41 | 3 | 0.003074 | 0.00077042 | 0 | 0 | 1 | 1 | 0 | 0.4 | 1 | 1.1 | 0.9
42 | 1 | 0.0057119 | 0.0014315 | 0 | 0 | 1 | 0.99666 | -0.063131 | 0.4 | 1 | 1.1 | 0.9
43 | 1 | 0.0052058 | 0.0013047 | 0 | 0 | 1 | 0.99602 | -0.075291 | 0.4 | 1 | 1.1 | 0.9
175 | 1 | 0 | 0 | 0 | 0 | 1 | 0.99496 | -0.095933 | 0.4 | 1 | 1.1 | 0.9
44 | 1 | 0.0041629 | 0.0010433 | 0 | 0 | 1 | 0.99883 | -0.022311 | 0.4 | 1 | 1.1 | 0.9
99 | 1 | 0.0016265 | 0.00040763 | 0 | 0 | 1 | 0.99525 | -0.08986 | 0.4 | 1 | 1.1 | 0.9
45 | 1 | 0 | 0 | 0 | 0 | 1 | 0.99796 | -0.039087 | 0.4 | 1 | 1.1 | 0.9
46 | 1 | 0.0045449 | 0.0011391 | 0 | 0 | 1 | 0.9971 | -0.055577 | 0.4 | 1 | 1.1 | 0.9
47 | 1 | 0.0023569 | 0.0005907 | 0 | 0 | 1 | 0.99792 | -0.039786 | 0.4 | 1 | 1.1 | 0.9
54 | 1 | 0.0021979 | 0.00055084 | 0 | 0 | 1 | 0.99697 | -0.058068 | 0.4 | 1 | 1.1 | 0.9
48 | 1 | 0.0028997 | 0.00072673 | 0 | 0 | 1 | 0.97568 | -0.46752 | 0.4 | 1 | 1.1 | 0.9
61 | 1 | 0.0026036 | 0.00065252 | 0 | 0 | 1 | 0.97574 | -0.46647 | 0.4 | 1 | 1.1 | 0.9
49 | 1 | 0.0044531 | 0.001116 | 0 | 0 | 1 | 0.99404 | -0.11456 | 0.4 | 1 | 1.1 | 0.9
50 | 1 | 0.004068 | 0.0010195 | 0 | 0 | 1 | 0.99355 | -0.12399 | 0.4 | 1 | 1.1 | 0.9
51 | 1 | 0.003813 | 0.00095564 | 0 | 0 | 1 | 0.99493 | -0.09729 | 0.4 | 1 | 1.1 | 0.9
52 | 1 | 0.0049304 | 0.0012357 | 0 | 0 | 1 | 0.99325 | -0.12975 | 0.4 | 1 | 1.1 | 0.9
53 | 1 | 0 | 0 | 0 | 0 | 1 | 0.99596 | -0.077461 | 0.4 | 1 | 1.1 | 0.9
55 | 1 | 0.0049304 | 0.0012357 | 0 | 0 | 1 | 0.99266 | -0.14121 | 0.4 | 1 | 1.1 | 0.9
56 | 1 | 0.0042242 | 0.0010587 | 0 | 0 | 1 | 0.99256 | -0.14306 | 0.4 | 1 | 1.1 | 0.9
178 | 1 | 0.008445 | 0.0021165 | 0 | 0 | 1 | 0.99221 | -0.14984 | 0.4 | 1 | 1.1 | 0.9
58 | 1 | 0.0027052 | 0.000678 | 0 | 0 | 1 | 0.97568 | -0.46757 | 0.4 | 1 | 1.1 | 0.9
59 | 1 | 0.0039362 | 0.00098651 | 0 | 0 | 1 | 0.97567 | -0.46785 | 0.4 | 1 | 1.1 | 0.9
60 | 1 | 0 | 0 | 0 | 0 | 1 | 0.97585 | -0.46417 | 0.4 | 1 | 1.1 | 0.9
62 | 1 | 0.0022082 | 0.00055342 | 0 | 0 | 1 | 0.97672 | -0.44706 | 0.4 | 1 | 1.1 | 0.9
63 | 1 | 0.0041941 | 0.0010511 | 0 | 0 | 1 | 0.97545 | -0.47217 | 0.4 | 1 | 1.1 | 0.9
73 | 1 | 0 | 0 | 0 | 0 | 1 | 0.97827 | -0.41681 | 0.4 | 1 | 1.1 | 0.9
177 | 1 | 0.0041955 | 0.0010515 | 0 | 0 | 1 | 0.97505 | -0.48005 | 0.4 | 1 | 1.1 | 0.9
64 | 1 | 0.0028031 | 0.00070253 | 0 | 0 | 1 | 0.99 | -0.18977 | 0.4 | 1 | 1.1 | 0.9
65 | 1 | 0.005234 | 0.0013118 | 0 | 0 | 1 | 0.99081 | -0.1743 | 0.4 | 1 | 1.1 | 0.9
66 | 1 | 0.0057143 | 0.0014321 | 0 | 0 | 1 | 0.98924 | -0.20421 | 0.4 | 1 | 1.1 | 0.9
67 | 1 | 0.0039996 | 0.0010024 | 0 | 0 | 1 | 0.99288 | -0.13484 | 0.4 | 1 | 1.1 | 0.9
68 | 1 | 0.0024702 | 0.00061909 | 0 | 0 | 1 | 0.988 | -0.22793 | 0.4 | 1 | 1.1 | 0.9
98 | 1 | 0.0026154 | 0.00065549 | 0 | 0 | 1 | 0.99447 | -0.10464 | 0.4 | 1 | 1.1 | 0.9
69 | 1 | 0.0010446 | 0.00026179 | 0 | 0 | 1 | 0.9833 | -0.3186 | 0.4 | 1 | 1.1 | 0.9
70 | 1 | 0 | 0 | 0 | 0 | 1 | 0.98194 | -0.34493 | 0.4 | 1 | 1.1 | 0.9
103 | 1 | 0 | 0 | 0 | 0 | 1 | 0.97992 | -0.38448 | 0.4 | 1 | 1.1 | 0.9
100 | 1 | 0.002189 | 0.00054862 | 0 | 0 | 1 | 0.97966 | -0.38936 | 0.4 | 1 | 1.1 | 0.9
71 | 1 | 0.0026297 | 0.00065907 | 0 | 0 | 1 | 0.97799 | -0.42231 | 0.4 | 1 | 1.1 | 0.9
72 | 1 | 0.0032651 | 0.00081832 | 0 | 0 | 1 | 0.97792 | -0.42364 | 0.4 | 1 | 1.1 | 0.9
74 | 1 | 0.0025042 | 0.00062761 | 0 | 0 | 1 | 0.97783 | -0.42528 | 0.4 | 1 | 1.1 | 0.9
75 | 1 | 0.0016682 | 0.00041808 | 0 | 0 | 1 | 0.97853 | -0.41159 | 0.4 | 1 | 1.1 | 0.9
180 | 1 | 0 | 0 | 0 | 0 | 1 | 0.97903 | -0.40186 | 0.4 | 1 | 1.1 | 0.9
76 | 1 | 0.0091373 | 0.00229 | 0 | 0 | 1 | 0.99386 | -0.11715 | 0.4 | 1 | 1.1 | 0.9
77 | 1 | 0.0087607 | 0.0021956 | 0 | 0 | 1 | 0.99407 | -0.11308 | 0.4 | 1 | 1.1 | 0.9
176 | 1 | 0 | 0 | 0 | 0 | 1 | 0.99432 | -0.10826 | 0.4 | 1 | 1.1 | 0.9
78 | 1 | 0.0026506 | 0.0006643 | 0 | 0 | 1 | 0.97198 | -0.54018 | 0.4 | 1 | 1.1 | 0.9
79 | 1 | 0.0041369 | 0.0010368 | 0 | 0 | 1 | 0.97217 | -0.53648 | 0.4 | 1 | 1.1 | 0.9
80 | 1 | 0.0047348 | 0.0011866 | 0 | 0 | 1 | 0.97197 | -0.54041 | 0.4 | 1 | 1.1 | 0.9
81 | 1 | 0.0038177 | 0.00095681 | 0 | 0 | 1 | 0.97231 | -0.53374 | 0.4 | 1 | 1.1 | 0.9
83 | 1 | 0.0041691 | 0.0010449 | 0 | 0 | 1 | 0.97269 | -0.5262 | 0.4 | 1 | 1.1 | 0.9
91 | 1 | 0 | 0 | 0 | 0 | 1 | 0.97297 | -0.52059 | 0.4 | 1 | 1.1 | 0.9
84 | 1 | 0.0036247 | 0.00090842 | 0 | 0 | 1 | 0.97213 | -0.53725 | 0.4 | 1 | 1.1 | 0.9
85 | 1 | 0.003094 | 0.00077543 | 0 | 0 | 1 | 0.97214 | -0.53699 | 0.4 | 1 | 1.1 | 0.9
86 | 1 | 0 | 0 | 0 | 0 | 1 | 0.97207 | -0.5385 | 0.4 | 1 | 1.1 | 0.9
87 | 1 | 0.0036648 | 0.00091848 | 0 | 0 | 1 | 0.97234 | -0.53314 | 0.4 | 1 | 1.1 | 0.9
88 | 1 | 0.0047779 | 0.0011975 | 0 | 0 | 1 | 0.972 | -0.53977 | 0.4 | 1 | 1.1 | 0.9
89 | 1 | 0.0019443 | 0.00048728 | 0 | 0 | 1 | 0.97248 | -0.53044 | 0.4 | 1 | 1.1 | 0.9
90 | 1 | 0.0019237 | 0.00048212 | 0 | 0 | 1 | 0.97273 | -0.52551 | 0.4 | 1 | 1.1 | 0.9
96 | 1 | 0.003763 | 0.00094311 | 0 | 0 | 1 | 0.97323 | -0.51558 | 0.4 | 1 | 1.1 | 0.9
92 | 1 | 0.0024077 | 0.00060342 | 0 | 0 | 1 | 0.97539 | -0.47301 | 0.4 | 1 | 1.1 | 0.9
93 | 1 | 0.0016854 | 0.00042241 | 0 | 0 | 1 | 0.97537 | -0.47333 | 0.4 | 1 | 1.1 | 0.9
94 | 1 | 0 | 0 | 0 | 0 | 1 | 0.97561 | -0.46862 | 0.4 | 1 | 1.1 | 0.9
95 | 1 | 0.00078224 | 0.00019605 | 0 | 0 | 1 | 0.97506 | -0.47959 | 0.4 | 1 | 1.1 | 0.9
97 | 1 | 0.0037962 | 0.00095141 | 0 | 0 | 1 | 0.97607 | -0.45965 | 0.4 | 1 | 1.1 | 0.9
147 | 1 | 0.00070996 | 0.00017793 | 0 | 0 | 1 | 0.97505 | -0.47976 | 0.4 | 1 | 1.1 | 0.9
106 | 1 | 0.0015599 | 0.00039094 | 0 | 0 | 1 | 0.97674 | -0.44655 | 0.4 | 1 | 1.1 | 0.9
101 | 1 | 0.0057753 | 0.0014474 | 0 | 0 | 1 | 0.97816 | -0.41873 | 0.4 | 1 | 1.1 | 0.9
102 | 1 | 0 | 0 | 0 | 0 | 1 | 0.97698 | -0.44184 | 0.4 | 1 | 1.1 | 0.9
107 | 1 | 0.0047236 | 0.0011838 | 0 | 0 | 1 | 0.97679 | -0.44553 | 0.4 | 1 | 1.1 | 0.9
184 | 1 | 0.0031794 | 0.00079683 | 0 | 0 | 1 | 0.97988 | -0.38511 | 0.4 | 1 | 1.1 | 0.9
104 | 1 | 0 | 0 | 0 | 0 | 1 | 0.97987 | -0.38531 | 0.4 | 1 | 1.1 | 0.9
183 | 1 | 0 | 0 | 0 | 0 | 1 | 0.97982 | -0.38646 | 0.4 | 1 | 1.1 | 0.9
108 | 1 | 0.0039763 | 0.00099656 | 0 | 0 | 1 | 0.97672 | -0.44697 | 0.4 | 1 | 1.1 | 0.9
110 | 1 | 0.0021958 | 0.00055032 | 0 | 0 | 1 | 0.97442 | -0.49244 | 0.4 | 1 | 1.1 | 0.9
111 | 1 | 0.0058725 | 0.0014718 | 0 | 0 | 1 | 0.97463 | -0.48836 | 0.4 | 1 | 1.1 | 0.9
112 | 1 | 0 | 0 | 0 | 0 | 1 | 0.97437 | -0.49343 | 0.4 | 1 | 1.1 | 0.9
113 | 1 | 0.0041965 | 0.0010517 | 0 | 0 | 1 | 0.97469 | -0.48713 | 0.4 | 1 | 1.1 | 0.9
114 | 1 | 0.0041952 | 0.0010514 | 0 | 0 | 1 | 0.97425 | -0.49582 | 0.4 | 1 | 1.1 | 0.9
144 | 1 | 0.0019661 | 0.00049275 | 0 | 0 | 1 | 0.97498 | -0.48107 | 0.4 | 1 | 1.1 | 0.9
145 | 1 | 0 | 0 | 0 | 0 | 1 | 0.97501 | -0.48062 | 0.4 | 1 | 1.1 | 0.9
146 | 1 | 0.002056 | 0.00051528 | 0 | 0 | 1 | 0.97494 | -0.48181 | 0.4 | 1 | 1.1 | 0.9
179 | 1 | 0.0022773 | 0.00057075 | 0 | 0 | 1 | 0.99209 | -0.15222 | 0.4 | 1 | 1.1 | 0.9
185 | 1 | 0.008445 | 0.0021165 | 0 | 0 | 1 | 0.99194 | -0.15512 | 0.4 | 1 | 1.1 | 0.9
181 | 1 | 0.0031379 | 0.00078642 | 0 | 0 | 1 | 0.979 | -0.40245 | 0.4 | 1 | 1.1 | 0.9
182 | 1 | 0.0028103 | 0.00070432 | 0 | 0 | 1 | 0.97971 | -0.38845 | 0.4 | 1 | 1.1 | 0.9

## generator_data
GEN_BUS | PG | QG | QMAX | QMIN | VG | MBASE | GEN_STATUS | PMAX | PMIN
41 | 0.26419 | 0.067669 | 10 | -10 | 1 | 100 | 1 | 10 | 0

## branch_data
F_BUS | T_BUS | BR_R | BR_X | BR_B | RATE_A | RATE_B | RATE_C | TAP | SHIFT | BR_STATUS | ANGMIN | ANGMAX | P_in | Q_in | P_out | Q_out
34 | 35 | 2.0379 | 1.3042 | 3.4221e-09 | 0 | 0 | 0 | 0 | 0 | 1 | -90 | 90 | -0.0020074 | -0.00050311 | 0.0020075 | 0.00050283
35 | 57 | 26.4703 | 16.941 | 4.4451e-08 | 0 | 0 | 0 | 0 | 0 | 1 | -90 | 90 | -0.0020075 | -0.00050283 | 0.0020087 | 0.00049916
57 | 53 | 3.5974 | 2.3023 | 6.041e-09 | 0 | 0 | 0 | 0 | 0 | 1 | -90 | 90 | -0.0020087 | -0.00049916 | 0.0020088 | 0.00049866
37 | 38 | 1.7353 | 1.1106 | 2.914e-09 | 0 | 0 | 0 | 0 | 0 | 1 | -90 | 90 | 0.023196 | 0.0058293 | -0.023186 | -0.0058232
37 | 39 | 0.74921 | 0.47949 | 1.2581e-09 | 0 | 0 | 0 | 0 | 0 | 1 | -90 | 90 | -0.027747 | -0.00697 | 0.027754 | 0.0069739
38 | 40 | 1.7256 | 1.1044 | 2.8978e-09 | 0 | 0 | 0 | 0 | 0 | 1 | -90 | 90 | 0.020421 | 0.0051302 | -0.020413 | -0.0051255
39 | 41 | 1.3646 | 0.87335 | 4.5831e-09 | 0 | 0 | 0 | 0 | 0 | 1 | -90 | 90 | -0.19934 | -0.051068 | 0.19993 | 0.05144
39 | 42 | 2.431 | 1.5559 | 4.0824e-09 | 0 | 0 | 0 | 0 | 0 | 1 | -90 | 90 | 0.0057128 | 0.0014317 | -0.0057119 | -0.0014315
39 | 43 | 0.41694 | 0.26684 | 1.4003e-09 | 0 | 0 | 0 | 0 | 0 | 1 | -90 | 90 | 0.16588 | 0.042663 | -0.16576 | -0.042584
40 | 175 | 3.5509 | 2.2726 | 5.9629e-09 | 0 | 0 | 0 | 0 | 0 | 1 | -90 | 90 | 0.017927 | 0.0045024 | -0.017914 | -0.0044951
41 | 44 | 1.6408 | 1.0501 | 2.7554e-09 | 0 | 0 | 0 | 0 | 0 | 1 | -90 | 90 | 0.061192 | 0.015458 | -0.061127 | -0.015417
43 | 99 | 0.41003 | 0.26242 | 1.3771e-09 | 0 | 0 | 0 | 0 | 0 | 1 | -90 | 90 | 0.16055 | 0.04128 | -0.16044 | -0.041207
175 | 176 | 3.0531 | 1.954 | 5.127e-09 | 0 | 0 | 0 | 0 | 0 | 1 | -90 | 90 | 0.017914 | 0.0044951 | -0.017904 | -0.0044889
44 | 45 | 1.3216 | 0.84583 | 2.2193e-09 | 0 | 0 | 0 | 0 | 0 | 1 | -90 | 90 | 0.056964 | 0.014373 | -0.056918 | -0.014344
99 | 98 | 0.41963 | 0.26857 | 1.4094e-09 | 0 | 0 | 0 | 0 | 0 | 1 | -90 | 90 | 0.15881 | 0.040799 | -0.1587 | -0.040727
45 | 46 | 1.3531 | 0.86597 | 2.2722e-09 | 0 | 0 | 0 | 0 | 0 | 1 | -90 | 90 | 0.054561 | 0.013754 | -0.054518 | -0.013727
45 | 47 | 1.3227 | 0.84653 | 2.2212e-09 | 0 | 0 | 0 | 0 | 0 | 1 | -90 | 90 | 0.002357 | 0.00059053 | -0.0023569 | -0.0005907
46 | 54 | 0.22285 | 0.14263 | 3.7423e-10 | 0 | 0 | 0 | 0 | 0 | 1 | -90 | 90 | 0.049973 | 0.012587 | -0.049967 | -0.012584
54 | 53 | 1.8128 | 1.1602 | 3.0442e-09 | 0 | 0 | 0 | 0 | 0 | 1 | -90 | 90 | 0.047769 | 0.012033 | -0.047725 | -0.012005
48 | 61 | 1.5465 | 0.98979 | 2.5971e-09 | 0 | 0 | 0 | 0 | 0 | 1 | -90 | 90 | -0.0028996 | -0.00072675 | 0.0028998 | 0.0007266
61 | 60 | 1.7811 | 1.1399 | 2.9909e-09 | 0 | 0 | 0 | 0 | 0 | 1 | -90 | 90 | -0.0055033 | -0.0013791 | 0.0055039 | 0.0013792
49 | 50 | 1.1181 | 0.7156 | 1.8776e-09 | 0 | 0 | 0 | 0 | 0 | 1 | -90 | 90 | 0.037372 | 0.0093854 | -0.037356 | -0.0093748
49 | 51 | 1.8327 | 1.1729 | 3.0776e-09 | 0 | 0 | 0 | 0 | 0 | 1 | -90 | 90 | -0.041826 | -0.010501 | 0.04186 | 0.010523
50 | 52 | 0.76688 | 0.4908 | 1.2878e-09 | 0 | 0 | 0 | 0 | 0 | 1 | -90 | 90 | 0.033288 | 0.0083553 | -0.033279 | -0.0083495
51 | 53 | 1.9318 | 1.2364 | 3.244e-09 | 0 | 0 | 0 | 0 | 0 | 1 | -90 | 90 | -0.045673 | -0.011479 | 0.045716 | 0.011506
52 | 55 | 1.788 | 1.1443 | 3.0025e-09 | 0 | 0 | 0 | 0 | 0 | 1 | -90 | 90 | 0.028348 | 0.0071139 | -0.028333 | -0.0071042
55 | 56 | 0.34892 | 0.22331 | 5.8593e-10 | 0 | 0 | 0 | 0 | 0 | 1 | -90 | 90 | 0.023402 | 0.0058686 | -0.0234 | -0.0058673
56 | 178 | 1.5607 | 0.99883 | 2.6208e-09 | 0 | 0 | 0 | 0 | 0 | 1 | -90 | 90 | 0.019176 | 0.0048086 | -0.01917 | -0.0048049
178 | 179 | 0.9795 | 0.62688 | 1.6448e-09 | 0 | 0 | 0 | 0 | 0 | 1 | -90 | 90 | 0.010725 | 0.0026884 | -0.010724 | -0.0026878
58 | 59 | 0.29885 | 0.19126 | 5.0185e-10 | 0 | 0 | 0 | 0 | 0 | 1 | -90 | 90 | 0.0039362 | 0.00098653 | -0.0039361 | -0.00098654
58 | 60 | 2.1844 | 1.398 | 3.6682e-09 | 0 | 0 | 0 | 0 | 0 | 1 | -90 | 90 | -0.0066414 | -0.0016645 | 0.0066424 | 0.0016649
60 | 62 | 1.9756 | 1.2644 | 3.3175e-09 | 0 | 0 | 0 | 0 | 0 | 1 | -90 | 90 | -0.037021 | -0.0092866 | 0.037051 | 0.0093057
60 | 63 | 1.3728 | 0.87857 | 2.3052e-09 | 0 | 0 | 0 | 0 | 0 | 1 | -90 | 90 | 0.024874 | 0.0062426 | -0.024865 | -0.0062367
62 | 73 | 3.3048 | 2.115 | 5.5496e-09 | 0 | 0 | 0 | 0 | 0 | 1 | -90 | 90 | -0.039259 | -0.009859 | 0.039316 | 0.0098948
63 | 177 | 1.6264 | 1.0409 | 2.7312e-09 | 0 | 0 | 0 | 0 | 0 | 1 | -90 | 90 | 0.020671 | 0.0051855 | -0.020663 | -0.0051808
73 | 75 | 0.47041 | 0.30106 | 7.8995e-10 | 0 | 0 | 0 | 0 | 0 | 1 | -90 | 90 | -0.047718 | -0.012001 | 0.04773 | 0.012008
73 | 71 | 2.8111 | 1.7991 | 4.7206e-09 | 0 | 0 | 0 | 0 | 0 | 1 | -90 | 90 | 0.0084016 | 0.0021058 | -0.0083994 | -0.0021048
177 | 113 | 1.8327 | 1.1729 | 3.0775e-09 | 0 | 0 | 0 | 0 | 0 | 1 | -90 | 90 | 0.016468 | 0.0041293 | -0.016462 | -0.004126
64 | 65 | 0.47126 | 0.30161 | 1.5827e-09 | 0 | 0 | 0 | 0 | 0 | 1 | -90 | 90 | -0.14622 | -0.037356 | 0.14633 | 0.037426
64 | 66 | 0.44766 | 0.2865 | 1.5035e-09 | 0 | 0 | 0 | 0 | 0 | 1 | -90 | 90 | 0.14342 | 0.036654 | -0.14332 | -0.03659
65 | 67 | 1.1626 | 0.74409 | 3.9048e-09 | 0 | 0 | 0 | 0 | 0 | 1 | -90 | 90 | -0.15156 | -0.038738 | 0.15185 | 0.038923
66 | 68 | 0.76485 | 0.4895 | 1.2844e-09 | 0 | 0 | 0 | 0 | 0 | 1 | -90 | 90 | 0.1376 | 0.035158 | -0.13744 | -0.035057
67 | 98 | 0.87014 | 0.55689 | 2.9224e-09 | 0 | 0 | 0 | 0 | 0 | 1 | -90 | 90 | -0.15585 | -0.039925 | 0.15608 | 0.040071
68 | 69 | 2.9598 | 1.8943 | 4.9703e-09 | 0 | 0 | 0 | 0 | 0 | 1 | -90 | 90 | 0.13497 | 0.034438 | -0.13438 | -0.034062
69 | 70 | 0.86082 | 0.55093 | 1.4456e-09 | 0 | 0 | 0 | 0 | 0 | 1 | -90 | 90 | 0.13334 | 0.033801 | -0.13317 | -0.033693
70 | 103 | 2.9199 | 1.8688 | 4.9034e-09 | 0 | 0 | 0 | 0 | 0 | 1 | -90 | 90 | 0.058703 | 0.014826 | -0.058592 | -0.014755
70 | 100 | 2.5911 | 1.6583 | 4.3511e-09 | 0 | 0 | 0 | 0 | 0 | 1 | -90 | 90 | 0.074468 | 0.018868 | -0.074309 | -0.018766
103 | 180 | 1.4263 | 0.91285 | 2.3952e-09 | 0 | 0 | 0 | 0 | 0 | 1 | -90 | 90 | 0.052602 | 0.013255 | -0.052559 | -0.013227
103 | 184 | 0.45925 | 0.29392 | 7.712e-10 | 0 | 0 | 0 | 0 | 0 | 1 | -90 | 90 | 0.0059902 | 0.0015007 | -0.00599 | -0.0015006
100 | 101 | 1.7579 | 1.125 | 2.9519e-09 | 0 | 0 | 0 | 0 | 0 | 1 | -90 | 90 | 0.07212 | 0.018218 | -0.072019 | -0.018153
71 | 72 | 0.9852 | 0.63053 | 1.6544e-09 | 0 | 0 | 0 | 0 | 0 | 1 | -90 | 90 | 0.0057698 | 0.0014457 | -0.0057694 | -0.0014456
72 | 74 | 2.7981 | 1.7908 | 4.6988e-09 | 0 | 0 | 0 | 0 | 0 | 1 | -90 | 90 | 0.0025043 | 0.0006273 | -0.0025041 | -0.00062762
75 | 180 | 0.84752 | 0.54241 | 1.4232e-09 | 0 | 0 | 0 | 0 | 0 | 1 | -90 | 90 | -0.049398 | -0.012426 | 0.049421 | 0.012441
180 | 181 | 0.81109 | 0.5191 | 1.362e-09 | 0 | 0 | 0 | 0 | 0 | 1 | -90 | 90 | 0.0031379 | 0.00078637 | -0.0031378 | -0.00078644
76 | 77 | 1.973 | 1.2627 | 3.3132e-09 | 0 | 0 | 0 | 0 | 0 | 1 | -90 | 90 | -0.0091373 | -0.00229 | 0.0091391 | 0.0022908
77 | 176 | 1.193 | 0.76349 | 2.0033e-09 | 0 | 0 | 0 | 0 | 0 | 1 | -90 | 90 | -0.0179 | -0.0044865 | 0.017904 | 0.0044889
78 | 79 | 2.1257 | 1.3604 | 3.5696e-09 | 0 | 0 | 0 | 0 | 0 | 1 | -90 | 90 | -0.0073852 | -0.001851 | 0.0073865 | 0.0018515
78 | 80 | 0.20112 | 0.12872 | 3.3774e-10 | 0 | 0 | 0 | 0 | 0 | 1 | -90 | 90 | 0.0047347 | 0.0011867 | -0.0047346 | -0.0011867
79 | 81 | 1.0061 | 0.6439 | 1.6895e-09 | 0 | 0 | 0 | 0 | 0 | 1 | -90 | 90 | -0.011523 | -0.0028884 | 0.011525 | 0.0028892
81 | 83 | 2.0835 | 1.3335 | 3.4988e-09 | 0 | 0 | 0 | 0 | 0 | 1 | -90 | 90 | -0.015342 | -0.003846 | 0.015348 | 0.0038492
83 | 91 | 1.221 | 0.78142 | 2.0503e-09 | 0 | 0 | 0 | 0 | 0 | 1 | -90 | 90 | -0.019517 | -0.0048941 | 0.019522 | 0.0048973
91 | 96 | 0.55135 | 0.35286 | 9.2587e-10 | 0 | 0 | 0 | 0 | 0 | 1 | -90 | 90 | -0.038564 | -0.009674 | 0.038573 | 0.0096798
91 | 90 | 1.0975 | 0.70238 | 1.8429e-09 | 0 | 0 | 0 | 0 | 0 | 1 | -90 | 90 | 0.019042 | 0.0047768 | -0.019038 | -0.0047741
84 | 85 | 0.13203 | 0.084499 | 2.2171e-10 | 0 | 0 | 0 | 0 | 0 | 1 | -90 | 90 | -0.0084029 | -0.002106 | 0.008403 | 0.002106
84 | 86 | 1.1085 | 0.70945 | 1.8615e-09 | 0 | 0 | 0 | 0 | 0 | 1 | -90 | 90 | 0.0047783 | 0.0011975 | -0.0047781 | -0.0011975
85 | 87 | 1.4168 | 0.90676 | 2.3792e-09 | 0 | 0 | 0 | 0 | 0 | 1 | -90 | 90 | -0.011497 | -0.0028815 | 0.011499 | 0.0028826
86 | 88 | 1.1238 | 0.71925 | 1.8872e-09 | 0 | 0 | 0 | 0 | 0 | 1 | -90 | 90 | 0.0047781 | 0.0011975 | -0.0047778 | -0.0011975
87 | 89 | 0.75509 | 0.48326 | 1.268e-09 | 0 | 0 | 0 | 0 | 0 | 1 | -90 | 90 | -0.015164 | -0.0038011 | 0.015166 | 0.0038023
89 | 90 | 1.2226 | 0.78249 | 2.0531e-09 | 0 | 0 | 0 | 0 | 0 | 1 | -90 | 90 | -0.01711 | -0.0042896 | 0.017114 | 0.0042919
96 | 94 | 4.7246 | 3.0237 | 7.9339e-09 | 0 | 0 | 0 | 0 | 0 | 1 | -90 | 90 | -0.042336 | -0.010623 | 0.042431 | 0.010683
92 | 93 | 0.18534 | 0.11862 | 3.1124e-10 | 0 | 0 | 0 | 0 | 0 | 1 | -90 | 90 | 0.0072016 | 0.0018043 | -0.0072015 | -0.0018043
92 | 94 | 1.9508 | 1.2485 | 3.2759e-09 | 0 | 0 | 0 | 0 | 0 | 1 | -90 | 90 | -0.0096092 | -0.0024077 | 0.0096112 | 0.0024087
93 | 95 | 4.8386 | 3.0967 | 8.1253e-09 | 0 | 0 | 0 | 0 | 0 | 1 | -90 | 90 | 0.0055161 | 0.0013818 | -0.0055145 | -0.0013816
94 | 97 | 0.73683 | 0.47157 | 1.2373e-09 | 0 | 0 | 0 | 0 | 0 | 1 | -90 | 90 | -0.052043 | -0.013092 | 0.052065 | 0.013106
95 | 147 | 0.1601 | 0.10247 | 2.6886e-10 | 0 | 0 | 0 | 0 | 0 | 1 | -90 | 90 | 0.0047323 | 0.0011855 | -0.0047322 | -0.0011855
97 | 106 | 1.0054 | 0.64346 | 1.6883e-09 | 0 | 0 | 0 | 0 | 0 | 1 | -90 | 90 | -0.055861 | -0.014057 | 0.055896 | 0.014079
147 | 145 | 0.90495 | 0.57917 | 1.5197e-09 | 0 | 0 | 0 | 0 | 0 | 1 | -90 | 90 | 0.0040223 | 0.0010076 | -0.0040221 | -0.0010076
106 | 102 | 0.35133 | 0.22485 | 5.8998e-10 | 0 | 0 | 0 | 0 | 0 | 1 | -90 | 90 | -0.057456 | -0.01447 | 0.057469 | 0.014478
101 | 102 | 1.5007 | 0.96042 | 2.52e-09 | 0 | 0 | 0 | 0 | 0 | 1 | -90 | 90 | 0.066243 | 0.016706 | -0.06617 | -0.016659
102 | 107 | 1.8111 | 1.1591 | 3.0413e-09 | 0 | 0 | 0 | 0 | 0 | 1 | -90 | 90 | 0.0087015 | 0.0021811 | -0.0087 | -0.0021804
107 | 108 | 1.5557 | 0.99564 | 2.6124e-09 | 0 | 0 | 0 | 0 | 0 | 1 | -90 | 90 | 0.0039765 | 0.00099651 | -0.0039762 | -0.00099659
184 | 104 | 0.30587 | 0.19576 | 5.1364e-10 | 0 | 0 | 0 | 0 | 0 | 1 | -90 | 90 | 0.0028107 | 0.0007038 | -0.0028107 | -0.00070383
104 | 183 | 1.7523 | 1.1215 | 2.9427e-09 | 0 | 0 | 0 | 0 | 0 | 1 | -90 | 90 | 0.0028107 | 0.00070383 | -0.0028105 | -0.00070402
183 | 182 | 3.0473 | 1.9503 | 5.1172e-09 | 0 | 0 | 0 | 0 | 0 | 1 | -90 | 90 | 0.0028105 | 0.00070402 | -0.0028102 | -0.00070434
110 | 111 | 2.7191 | 1.7402 | 4.5661e-09 | 0 | 0 | 0 | 0 | 0 | 1 | -90 | 90 | -0.0063916 | -0.0016017 | 0.0063928 | 0.0016021
110 | 112 | 1.0057 | 0.64367 | 1.6889e-09 | 0 | 0 | 0 | 0 | 0 | 1 | -90 | 90 | 0.0041958 | 0.0010514 | -0.0041956 | -0.0010514
111 | 113 | 0.42646 | 0.27294 | 7.1615e-10 | 0 | 0 | 0 | 0 | 0 | 1 | -90 | 90 | -0.012265 | -0.0030739 | 0.012266 | 0.0030743
112 | 114 | 2.4177 | 1.5473 | 4.0599e-09 | 0 | 0 | 0 | 0 | 0 | 1 | -90 | 90 | 0.0041956 | 0.0010514 | -0.0041951 | -0.0010515
144 | 145 | 0.98411 | 0.62983 | 1.6526e-09 | 0 | 0 | 0 | 0 | 0 | 1 | -90 | 90 | -0.001966 | -0.00049276 | 0.0019661 | 0.00049263
145 | 146 | 2.4629 | 1.5763 | 4.1359e-09 | 0 | 0 | 0 | 0 | 0 | 1 | -90 | 90 | 0.002056 | 0.00051497 | -0.0020559 | -0.00051529
179 | 185 | 1.5159 | 0.97016 | 2.5456e-09 | 0 | 0 | 0 | 0 | 0 | 1 | -90 | 90 | 0.0084462 | 0.002117 | -0.008445 | -0.0021165