## bus_data
BUS_I | BUS_TYPE | Pd | Qd | Gs | Bs | area | Vm | Va | baseKV | zone | Vmax | Vmin
1 | 1 | 0.020916 | 0.0052419 | 0 | 0 | 1 | 0.99498 | -0.095203 | 0.4 | 1 | 1.1 | 0.9
2 | 1 | 0 | 0 | 0 | 0 | 1 | 0.99503 | -0.094165 | 0.4 | 1 | 1.1 | 0.9
3 | 1 | 0 | 0 | 0 | 0 | 1 | 0.99549 | -0.085399 | 0.4 | 1 | 1.1 | 0.9
107 | 1 | 0.0049642 | 0.0012441 | 0 | 0 | 1 | 0.99537 | -0.087622 | 0.4 | 1 | 1.1 | 0.9
8 | 3 | 0 | 0 | 0 | 0 | 1 | 1 | 0 | 0.4 | 1 | 1.1 | 0.9
55 | 1 | 0 | 0 | 0 | 0 | 1 | 0.99252 | -0.14198 | 0.4 | 1 | 1.1 | 0.9
4 | 1 | 0 | 0 | 0 | 0 | 1 | 0.99665 | -0.06349 | 0.4 | 1 | 1.1 | 0.9
136 | 1 | 0.0017435 | 0.00043697 | 0 | 0 | 1 | 0.99662 | -0.063981 | 0.4 | 1 | 1.1 | 0.9
7 | 1 | 0 | 0 | 0 | 0 | 1 | 0.99672 | -0.062003 | 0.4 | 1 | 1.1 | 0.9
9 | 1 | 0 | 0 | 0 | 0 | 1 | 0.99673 | -0.061808 | 0.4 | 1 | 1.1 | 0.9
119 | 1 | 0.0077688 | 0.001947 | 0 | 0 | 1 | 0.99982 | -0.0034165 | 0.4 | 1 | 1.1 | 0.9
77 | 1 | 0.0026813 | 0.000672 | 0 | 0 | 1 | 0.99517 | -0.0916 | 0.4 | 1 | 1.1 | 0.9
58 | 1 | 0.003535 | 0.00088596 | 0 | 0 | 1 | 0.9915 | -0.16168 | 0.4 | 1 | 1.1 | 0.9
59 | 1 | 0.0011093 | 0.00027801 | 0 | 0 | 1 | 0.99191 | -0.15349 | 0.4 | 1 | 1.1 | 0.9
53 | 1 | 0.002292 | 0.00057442 | 0 | 0 | 1 | 0.99246 | -0.14311 | 0.4 | 1 | 1.1 | 0.9
148 | 1 | 0.012289 | 0.0030798 | 0 | 0 | 1 | 0.98057 | -0.37332 | 0.4 | 1 | 1.1 | 0.9
149 | 1 | 0.0052165 | 0.0013074 | 0 | 0 | 1 | 0.98079 | -0.3689 | 0.4 | 1 | 1.1 | 0.9
174 | 1 | 0.0037071 | 0.00092909 | 0 | 0 | 1 | 0.97416 | -0.49792 | 0.4 | 1 | 1.1 | 0.9
173 | 1 | 0.0042592 | 0.0010675 | 0 | 0 | 1 | 0.97421 | -0.49696 | 0.4 | 1 | 1.1 | 0.9
76 | 1 | 0.0067773 | 0.0016985 | 0 | 0 | 1 | 0.99274 | -0.13799 | 0.4 | 1 | 1.1 | 0.9
74 | 1 | 0 | 0 | 0 | 0 | 1 | 0.99291 | -0.13477 | 0.4 | 1 | 1.1 | 0.9
115 | 1 | 0.0025314 | 0.00063442 | 0 | 0 | 1 | 0.99975 | -0.0047294 | 0.4 | 1 | 1.1 | 0.9
128 | 1 | 0.0013426 | 0.00033648 | 0 | 0 | 1 | 0.99493 | -0.096068 | 0.4 | 1 | 1.1 | 0.9
10 | 1 | 0.0059953 | 0.0015026 | 0 | 0 | 1 | 0.97178 | -0.54495 | 0.4 | 1 | 1.1 | 0.9
11 | 1 | 0.0013413 | 0.00033615 | 0 | 0 | 1 | 0.97145 | -0.55133 | 0.4 | 1 | 1.1 | 0.9
12 | 1 | 0 | 0 | 0 | 0 | 1 | 0.97208 | -0.53888 | 0.4 | 1 | 1.1 | 0.9
13 | 1 | 0.0017285 | 0.0004332 | 0 | 0 | 1 | 0.97134 | -0.55359 | 0.4 | 1 | 1.1 | 0.9
14 | 1 | 0 | 0 | 0 | 0 | 1 | 0.97227 | -0.53516 | 0.4 | 1 | 1.1 | 0.9
17 | 1 | 0.001184 | 0.00029673 | 0 | 0 | 1 | 0.97133 | -0.55381 | 0.4 | 1 | 1.1 | 0.9
18 | 1 | 0.0072602 | 0.0018196 | 0 | 0 | 1 | 0.97262 | -0.52828 | 0.4 | 1 | 1.1 | 0.9
19 | 1 | 0.00075027 | 0.00018804 | 0 | 0 | 1 | 0.97222 | -0.53621 | 0.4 | 1 | 1.1 | 0.9
15 | 1 | 0 | 0 | 0 | 0 | 1 | 0.97307 | -0.51937 | 0.4 | 1 | 1.1 | 0.9
16 | 1 | 0 | 0 | 0 | 0 | 1 | 0.97433 | -0.49457 | 0.4 | 1 | 1.1 | 0.9
40 | 1 | 0.0025291 | 0.00063384 | 0 | 0 | 1 | 0.97498 | -0.48175 | 0.4 | 1 | 1.1 | 0.9
20 | 1 | 0 | 0 | 0 | 0 | 1 | 0.97125 | -0.55533 | 0.4 | 1 | 1.1 | 0.9
185 | 1 | 0 | 0 | 0 | 0 | 1 | 0.97219 | -0.53679 | 0.4 | 1 | 1.1 | 0.9
194 | 1 | 0.00058543 | 0.00014672 | 0 | 0 | 1 | 0.97212 | -0.53806 | 0.4 | 1 | 1.1 | 0.9
193 | 1 | 0.00047943 | 0.00012016 | 0 | 0 | 1 | 0.97212 | -0.53805 | 0.4 | 1 | 1.1 | 0.9
38 | 1 | 0 | 0 | 0 | 0 | 1 | 0.97538 | -0.47384 | 0.4 | 1 | 1.1 | 0.9
21 | 1 | 0.00080816 | 0.00020254 | 0 | 0 | 1 | 0.97122 | -0.55586 | 0.4 | 1 | 1.1 | 0.9
22 | 1 | 0 | 0 | 0 | 0 | 1 | 0.97112 | -0.55795 | 0.4 | 1 | 1.1 | 0.9
186 | 1 | 0.00047943 | 0.00012016 | 0 | 0 | 1 | 0.97216 | -0.53735 | 0.4 | 1 | 1.1 | 0.9
23 | 1 | 0 | 0 | 0 | 0 | 1 | 0.97117 | -0.55694 | 0.4 | 1 | 1.1 | 0.9
27 | 1 | 0.0014192 | 0.00035568 | 0 | 0 | 1 | 0.97104 | -0.55943 | 0.4 | 1 | 1.1 | 0.9
184 | 1 | 0.0012487 | 0.00031296 | 0 | 0 | 1 | 0.97112 | -0.55785 | 0.4 | 1 | 1.1 | 0.9
29 | 1 | 0.00080838 | 0.0002026 | 0 | 0 | 1 | 0.97102 | -0.56 | 0.4 | 1 | 1.1 | 0.9
24 | 1 | 0.0011783 | 0.00029531 | 0 | 0 | 1 | 0.9755 | -0.47143 | 0.4 | 1 | 1.1 | 0.9
25 | 1 | 0.00089349 | 0.00022393 | 0 | 0 | 1 | 0.97552 | -0.47114 | 0.4 | 1 | 1.1 | 0.9
26 | 1 | 0.00098315 | 0.0002464 | 0 | 0 | 1 | 0.97553 | -0.47084 | 0.4 | 1 | 1.1 | 0.9
28 | 1 | 0.0033348 | 0.00083577 | 0 | 0 | 1 | 0.97561 | -0.46927 | 0.4 | 1 | 1.1 | 0.9
30 | 1 | 0.0030036 | 0.00075277 | 0 | 0 | 1 | 0.97583 | -0.46501 | 0.4 | 1 | 1.1 | 0.9
31 | 1 | 0.0024072 | 0.00060329 | 0 | 0 | 1 | 0.97587 | -0.46419 | 0.4 | 1 | 1.1 | 0.9
43 | 1 | 0.0022124 | 0.00055449 | 0 | 0 | 1 | 0.97592 | -0.46331 | 0.4 | 1 | 1.1 | 0.9
44 | 1 | 0.0035661 | 0.00089374 | 0 | 0 | 1 | 0.97618 | -0.45819 | 0.4 | 1 | 1.1 | 0.9
32 | 1 | 0.0063545 | 0.0015926 | 0 | 0 | 1 | 0.97503 | -0.4807 | 0.4 | 1 | 1.1 | 0.9
33 | 1 | 0.0067241 | 0.0016852 | 0 | 0 | 1 | 0.97482 | -0.48484 | 0.4 | 1 | 1.1 | 0.9
34 | 1 | 0.0027824 | 0.00069733 | 0 | 0 | 1 | 0.97515 | -0.47841 | 0.4 | 1 | 1.1 | 0.9
35 | 1 | 0.002337 | 0.00058572 | 0 | 0 | 1 | 0.97453 | -0.49058 | 0.4 | 1 | 1.1 | 0.9
36 | 1 | 0.0035049 | 0.0008784 | 0 | 0 | 1 | 0.97525 | -0.47632 | 0.4 | 1 | 1.1 | 0.9
37 | 1 | 0.0069207 | 0.0017345 | 0 | 0 | 1 | 0.97448 | -0.49167 | 0.4 | 1 | 1.1 | 0.9
170 | 1 | 0.0023395 | 0.00058633 | 0 | 0 | 1 | 0.97447 | -0.49184 | 0.4 | 1 | 1.1 | 0.9
39 | 1 | 0 | 0 | 0 | 0 | 1 | 0.97555 | -0.47044 | 0.4 | 1 | 1.1 | 0.9
171 | 1 | 0.002337 | 0.00058572 | 0 | 0 | 1 | 0.97444 | -0.49231 | 0.4 | 1 | 1.1 | 0.9
41 | 1 | 0.0027839 | 0.00069772 | 0 | 0 | 1 | 0.97572 | -0.46723 | 0.4 | 1 | 1.1 | 0.9
42 | 1 | 0.0054021 | 0.0013539 | 0 | 0 | 1 | 0.97528 | -0.47577 | 0.4 | 1 | 1.1 | 0.9
67 | 1 | 0 | 0 | 0 | 0 | 1 | 0.97665 | -0.44887 | 0.4 | 1 | 1.1 | 0.9
61 | 1 | 0.0041902 | 0.0010502 | 0 | 0 | 1 | 0.97497 | -0.48185 | 0.4 | 1 | 1.1 | 0.9
69 | 1 | 0 | 0 | 0 | 0 | 1 | 0.97639 | -0.4539 | 0.4 | 1 | 1.1 | 0.9
65 | 1 | 0.0032311 | 0.00080979 | 0 | 0 | 1 | 0.97753 | -0.43161 | 0.4 | 1 | 1.1 | 0.9
57 | 1 | 0.0039007 | 0.0009776 | 0 | 0 | 1 | 0.97488 | -0.48365 | 0.4 | 1 | 1.1 | 0.9
45 | 1 | 0.0035661 | 0.00089374 | 0 | 0 | 1 | 0.97621 | -0.45749 | 0.4 | 1 | 1.1 | 0.9
71 | 1 | 0.0024279 | 0.00060849 | 0 | 0 | 1 | 0.97614 | -0.459 | 0.4 | 1 | 1.1 | 0.9
46 | 1 | 0.0018369 | 0.00046037 | 0 | 0 | 1 | 0.97566 | -0.4683 | 0.4 | 1 | 1.1 | 0.9
47 | 1 | 0.0019275 | 0.00048308 | 0 | 0 | 1 | 0.97576 | -0.46646 | 0.4 | 1 | 1.1 | 0.9
48 | 1 | 0.0027323 | 0.00068477 | 0 | 0 | 1 | 0.97565 | -0.46855 | 0.4 | 1 | 1.1 | 0.9
49 | 1 | 0 | 0 | 0 | 0 | 1 | 0.9758 | -0.46565 | 0.4 | 1 | 1.1 | 0.9
51 | 1 | 0.0019743 | 0.0004948 | 0 | 0 | 1 | 0.97598 | -0.46202 | 0.4 | 1 | 1.1 | 0.9
101 | 1 | 0 | 0 | 0 | 0 | 1 | 0.97606 | -0.46056 | 0.4 | 1 | 1.1 | 0.9
52 | 1 | 0.003581 | 0.00089749 | 0 | 0 | 1 | 0.97473 | -0.48657 | 0.4 | 1 | 1.1 | 0.9
54 | 1 | 0 | 0 | 0 | 0 | 1 | 0.9748 | -0.48531 | 0.4 | 1 | 1.1 | 0.9
56 | 1 | 0.0033635 | 0.00084297 | 0 | 0 | 1 | 0.97445 | -0.49222 | 0.4 | 1 | 1.1 | 0.9
60 | 1 | 0.0049086 | 0.0012302 | 0 | 0 | 1 | 0.97443 | -0.49259 | 0.4 | 1 | 1.1 | 0.9
108 | 1 | 0.0045714 | 0.0011457 | 0 | 0 | 1 | 0.99058 | -0.17932 | 0.4 | 1 | 1.1 | 0.9
106 | 1 | 0.0035161 | 0.00088121 | 0 | 0 | 1 | 0.99144 | -0.16243 | 0.4 | 1 | 1.1 | 0.9
62 | 1 | 0.0017828 | 0.00044681 | 0 | 0 | 1 | 0.97439 | -0.49327 | 0.4 | 1 | 1.1 | 0.9
116 | 1 | 0.0079627 | 0.0019956 | 0 | 0 | 1 | 0.98945 | -0.20129 | 0.4 | 1 | 1.1 | 0.9
105 | 1 | 0.0014332 | 0.0003592 | 0 | 0 | 1 | 0.99039 | -0.1825 | 0.4 | 1 | 1.1 | 0.9
63 | 1 | 0.0035192 | 0.000882 | 0 | 0 | 1 | 0.97431 | -0.49492 | 0.4 | 1 | 1.1 | 0.9
64 | 1 | 0 | 0 | 0 | 0 | 1 | 0.98222 | -0.33998 | 0.4 | 1 | 1.1 | 0.9
91 | 1 | 0.0021412 | 0.00053664 | 0 | 0 | 1 | 0.98156 | -0.35286 | 0.4 | 1 | 1.1 | 0.9
92 | 1 | 0 | 0 | 0 | 0 | 1 | 0.98357 | -0.31379 | 0.4 | 1 | 1.1 | 0.9
93 | 1 | 0.0015584 | 0.00039057 | 0 | 0 | 1 | 0.98206 | -0.34321 | 0.4 | 1 | 1.1 | 0.9
90 | 1 | 0 | 0 | 0 | 0 | 1 | 0.97999 | -0.38355 | 0.4 | 1 | 1.1 | 0.9
94 | 1 | 0.002916 | 0.00073082 | 0 | 0 | 1 | 0.98411 | -0.30347 | 0.4 | 1 | 1.1 | 0.9
95 | 1 | 0.0024533 | 0.00061486 | 0 | 0 | 1 | 0.98355 | -0.31418 | 0.4 | 1 | 1.1 | 0.9
96 | 1 | 0.0015584 | 0.00039057 | 0 | 0 | 1 | 0.98198 | -0.34475 | 0.4 | 1 | 1.1 | 0.9
66 | 1 | 0.0029505 | 0.00073945 | 0 | 0 | 1 | 0.97792 | -0.42386 | 0.4 | 1 | 1.1 | 0.9
68 | 1 | 0.0014169 | 0.0003551 | 0 | 0 | 1 | 0.97868 | -0.40906 | 0.4 | 1 | 1.1 | 0.9
70 | 1 | 0.0011142 | 0.00027923 | 0 | 0 | 1 | 0.97885 | -0.40574 | 0.4 | 1 | 1.1 | 0.9
87 | 1 | 0.0014853 | 0.00037225 | 0 | 0 | 1 | 0.97923 | -0.39837 | 0.4 | 1 | 1.1 | 0.9
88 | 1 | 0.0016597 | 0.00041597 | 0 | 0 | 1 | 0.97926 | -0.39764 | 0.4 | 1 | 1.1 | 0.9
72 | 1 | 0.0073933 | 0.0018529 | 0 | 0 | 1 | 0.99263 | -0.14017 | 0.4 | 1 | 1.1 | 0.9
73 | 1 | 0.0031976 | 0.0008014 | 0 | 0 | 1 | 0.99268 | -0.13926 | 0.4 | 1 | 1.1 | 0.9
75 | 1 | 0 | 0 | 0 | 0 | 1 | 0.99301 | -0.13281 | 0.4 | 1 | 1.1 | 0.9
78 | 1 | 0 | 0 | 0 | 0 | 1 | 0.99341 | -0.12513 | 0.4 | 1 | 1.1 | 0.9
79 | 1 | 0.0044304 | 0.0011104 | 0 | 0 | 1 | 0.98943 | -0.20146 | 0.4 | 1 | 1.1 | 0.9
129 | 1 | 0.0074075 | 0.0018565 | 0 | 0 | 1 | 0.99322 | -0.12891 | 0.4 | 1 | 1.1 | 0.9
126 | 1 | 0 | 0 | 0 | 0 | 1 | 0.98899 | -0.20976 | 0.4 | 1 | 1.1 | 0.9
132 | 1 | 0.0045555 | 0.0011417 | 0 | 0 | 1 | 0.99314 | -0.13042 | 0.4 | 1 | 1.1 | 0.9
127 | 1 | 0 | 0 | 0 | 0 | 1 | 0.9884 | -0.22129 | 0.4 | 1 | 1.1 | 0.9
80 | 1 | 0.011468 | 0.0028741 | 0 | 0 | 1 | 0.97648 | -0.45255 | 0.4 | 1 | 1.1 | 0.9
81 | 1 | 0 | 0 | 0 | 0 | 1 | 0.97643 | -0.45361 | 0.4 | 1 | 1.1 | 0.9
82 | 1 | 0 | 0 | 0 | 0 | 1 | 0.97734 | -0.43569 | 0.4 | 1 | 1.1 | 0.9
84 | 1 | 0.0019857 | 0.00049767 | 0 | 0 | 1 | 0.97633 | -0.45554 | 0.4 | 1 | 1.1 | 0.9
85 | 1 | 0.0022557 | 0.00056533 | 0 | 0 | 1 | 0.97773 | -0.42799 | 0.4 | 1 | 1.1 | 0.9
86 | 1 | 0 | 0 | 0 | 0 | 1 | 0.97795 | -0.42364 | 0.4 | 1 | 1.1 | 0.9
153 | 1 | 0.0014632 | 0.00036672 | 0 | 0 | 1 | 0.9779 | -0.42455 | 0.4 | 1 | 1.1 | 0.9
154 | 1 | 0 | 0 | 0 | 0 | 1 | 0.97865 | -0.40981 | 0.4 | 1 | 1.1 | 0.9
155 | 1 | 0.00066438 | 0.00016651 | 0 | 0 | 1 | 0.97867 | -0.40948 | 0.4 | 1 | 1.1 | 0.9
89 | 1 | 0.0025125 | 0.0006297 | 0 | 0 | 1 | 0.97993 | -0.38462 | 0.4 | 1 | 1.1 | 0.9
98 | 1 | 0.0014627 | 0.00036658 | 0 | 0 | 1 | 0.9799 | -0.38519 | 0.4 | 1 | 1.1 | 0.9
97 | 1 | 0.0047949 | 0.0012017 | 0 | 0 | 1 | 0.9796 | -0.39119 | 0.4 | 1 | 1.1 | 0.9
100 | 1 | 0.0050427 | 0.0012638 | 0 | 0 | 1 | 0.98577 | -0.27127 | 0.4 | 1 | 1.1 | 0.9
99 | 1 | 0.0014326 | 0.00035903 | 0 | 0 | 1 | 0.98351 | -0.31499 | 0.4 | 1 | 1.1 | 0.9
188 | 1 | 0.0015579 | 0.00039045 | 0 | 0 | 1 | 0.98193 | -0.34568 | 0.4 | 1 | 1.1 | 0.9
102 | 1 | 0.0036942 | 0.00092585 | 0 | 0 | 1 | 0.98695 | -0.24858 | 0.4 | 1 | 1.1 | 0.9
189 | 1 | 0 | 0 | 0 | 0 | 1 | 0.98069 | -0.36986 | 0.4 | 1 | 1.1 | 0.9
103 | 1 | 0.0031077 | 0.00077886 | 0 | 0 | 1 | 0.9884 | -0.22079 | 0.4 | 1 | 1.1 | 0.9
104 | 1 | 0.0018558 | 0.0004651 | 0 | 0 | 1 | 0.99011 | -0.18785 | 0.4 | 1 | 1.1 | 0.9
117 | 1 | 0.012228 | 0.0030645 | 0 | 0 | 1 | 0.98942 | -0.20184 | 0.4 | 1 | 1.1 | 0.9
109 | 1 | 0.0069264 | 0.0017359 | 0 | 0 | 1 | 0.98691 | -0.25077 | 0.4 | 1 | 1.1 | 0.9
110 | 1 | 0.0072178 | 0.001809 | 0 | 0 | 1 | 0.98707 | -0.24754 | 0.4 | 1 | 1.1 | 0.9
112 | 1 | 0.0072558 | 0.0018185 | 0 | 0 | 1 | 0.98715 | -0.24598 | 0.4 | 1 | 1.1 | 0.9
114 | 1 | 0.0061652 | 0.0015451 | 0 | 0 | 1 | 0.98758 | -0.2377 | 0.4 | 1 | 1.1 | 0.9
125 | 1 | 0.0061652 | 0.0015451 | 0 | 0 | 1 | 0.98798 | -0.22979 | 0.4 | 1 | 1.1 | 0.9
123 | 1 | 0 | 0 | 0 | 0 | 1 | 0.98834 | -0.22281 | 0.4 | 1 | 1.1 | 0.9
118 | 1 | 0.0052175 | 0.0013076 | 0 | 0 | 1 | 0.98863 | -0.21719 | 0.4 | 1 | 1.1 | 0.9
121 | 1 | 0.0044835 | 0.0011237 | 0 | 0 | 1 | 0.98826 | -0.22443 | 0.4 | 1 | 1.1 | 0.9
120 | 1 | 0.0035365 | 0.00088634 | 0 | 0 | 1 | 0.98813 | -0.22686 | 0.4 | 1 | 1.1 | 0.9
122 | 1 | 0.0016675 | 0.0004179 | 0 | 0 | 1 | 0.98812 | -0.22722 | 0.4 | 1 | 1.1 | 0.9
130 | 1 | 0 | 0 | 0 | 0 | 1 | 0.98814 | -0.22621 | 0.4 | 1 | 1.1 | 0.9
131 | 1 | 0.0011298 | 0.00028315 | 0 | 0 | 1 | 0.98684 | -0.25137 | 0.4 | 1 | 1.1 | 0.9
147 | 1 | 0.0036782 | 0.00092185 | 0 | 0 | 1 | 0.98807 | -0.22769 | 0.4 | 1 | 1.1 | 0.9
146 | 1 | 0.0029519 | 0.00073982 | 0 | 0 | 1 | 0.98801 | -0.22875 | 0.4 | 1 | 1.1 | 0.9
166 | 1 | 0.0066496 | 0.0016665 | 0 | 0 | 1 | 0.9828 | -0.32967 | 0.4 | 1 | 1.1 | 0.9
145 | 1 | 0.0022557 | 0.00056533 | 0 | 0 | 1 | 0.98799 | -0.22924 | 0.4 | 1 | 1.1 | 0.9
163 | 1 | 0.0069426 | 0.00174 | 0 | 0 | 1 | 0.98279 | -0.32983 | 0.4 | 1 | 1.1 | 0.9
137 | 1 | 0.00348 | 0.00087216 | 0 | 0 | 1 | 0.97767 | -0.42981 | 0.4 | 1 | 1.1 | 0.9
139 | 1 | 0 | 0 | 0 | 0 | 1 | 0.97774 | -0.42843 | 0.4 | 1 | 1.1 | 0.9
140 | 1 | 0 | 0 | 0 | 0 | 1 | 0.97563 | -0.46997 | 0.4 | 1 | 1.1 | 0.9
143 | 1 | 0 | 0 | 0 | 0 | 1 | 0.97906 | -0.40268 | 0.4 | 1 | 1.1 | 0.9
175 | 1 | 0.0079926 | 0.0020031 | 0 | 0 | 1 | 0.97451 | -0.49195 | 0.4 | 1 | 1.1 | 0.9
144 | 1 | 0 | 0 | 0 | 0 | 1 | 0.98045 | -0.37549 | 0.4 | 1 | 1.1 | 0.9
156 | 1 | 0.0095145 | 0.0023846 | 0 | 0 | 1 | 0.97897 | -0.40453 | 0.4 | 1 | 1.1 | 0.9
157 | 1 | 0 | 0 | 0 | 0 | 1 | 0.97885 | -0.40678 | 0.4 | 1 | 1.1 | 0.9
165 | 1 | 0.010452 | 0.0026195 | 0 | 0 | 1 | 0.98026 | -0.37924 | 0.4 | 1 | 1.1 | 0.9
152 | 1 | 0 | 0 | 0 | 0 | 1 | 0.98157 | -0.35361 | 0.4 | 1 | 1.1 | 0.9
176 | 1 | 0 | 0 | 0 | 0 | 1 | 0.97392 | -0.50362 | 0.4 | 1 | 1.1 | 0.9
169 | 1 | 0.0036028 | 0.00090294 | 0 | 0 | 1 | 0.98011 | -0.38215 | 0.4 | 1 | 1.1 | 0.9
168 | 1 | 0 | 0 | 0 | 0 | 1 | 0.98014 | -0.38155 | 0.4 | 1 | 1.1 | 0.9
183 | 1 | 0.0017891 | 0.00044838 | 0 | 0 | 1 | 0.97351 | -0.51179 | 0.4 | 1 | 1.1 | 0.9
182 | 1 | 0.001024 | 0.00025665 | 0 | 0 | 1 | 0.97355 | -0.511 | 0.4 | 1 | 1.1 | 0.9
159 | 1 | 0 | 0 | 0 | 0 | 1 | 0.97876 | -0.40858 | 0.4 | 1 | 1.1 | 0.9
167 | 1 | 0 | 0 | 0 | 0 | 1 | 0.9802 | -0.38041 | 0.4 | 1 | 1.1 | 0.9
162 | 1 | 0.007082 | 0.0017749 | 0 | 0 | 1 | 0.98109 | -0.36303 | 0.4 | 1 | 1.1 | 0.9
150 | 1 | 0.0044923 | 0.0011259 | 0 | 0 | 1 | 0.98107 | -0.36349 | 0.4 | 1 | 1.1 | 0.9
187 | 1 | 0 | 0 | 0 | 0 | 1 | 0.97215 | -0.5376 | 0.4 | 1 | 1.1 | 0.9
164 | 1 | 0.0061037 | 0.0015297 | 0 | 0 | 1 | 0.98089 | -0.36691 | 0.4 | 1 | 1.1 | 0.9
195 | 1 | 0.0013073 | 0.00032765 | 0 | 0 | 1 | 0.979 | -0.403 | 0.4 | 1 | 1.1 | 0.9
192 | 1 | 0 | 0 | 0 | 0 | 1 | 0.98018 | -0.38 | 0.4 | 1 | 1.1 | 0.9
161 | 1 | 0.0080387 | 0.0020147 | 0 | 0 | 1 | 0.97871 | -0.4095 | 0.4 | 1 | 1.1 | 0.9
160 | 1 | 0.006149 | 0.0015411 | 0 | 0 | 1 | 0.98079 | -0.36886 | 0.4 | 1 | 1.1 | 0.9
172 | 1 | 0.0021648 | 0.00054256 | 0 | 0 | 1 | 0.97444 | -0.49242 | 0.4 | 1 | 1.1 | 0.9
177 | 1 | 0.014204 | 0.0035598 | 0 | 0 | 1 | 0.97382 | -0.50562 | 0.4 | 1 | 1.1 | 0.9
179 | 1 | 0 | 0 | 0 | 0 | 1 | 0.97369 | -0.50812 | 0.4 | 1 | 1.1 | 0.9
180 | 1 | 0.00075493 | 0.0001892 | 0 | 0 | 1 | 0.97368 | -0.50834 | 0.4 | 1 | 1.1 | 0.9
181 | 1 | 0.0012788 | 0.00032051 | 0 | 0 | 1 | 0.97363 | -0.50944 | 0.4 | 1 | 1.1 | 0.9
190 | 1 | 0.0015265 | 0.00038258 | 0 | 0 | 1 | 0.98069 | -0.3699 | 0.4 | 1 | 1.1 | 0.9

## generator_data
GEN_BUS | PG | QG | QMAX | QMIN | VG | MBASE | GEN_STATUS | PMAX | PMIN
8 | 0.50034 | 0.12852 | 10 | -10 | 1 | 100 | 1 | 10 | 0

## branch_data
F_BUS | T_BUS | BR_R | BR_X | BR_B | RATE_A | RATE_B | RATE_C | TAP | SHIFT | BR_STATUS | ANGMIN | ANGMAX | P_in | Q_in | P_out | Q_out
1 | 2 | 0.22011 | 0.14087 | 3.6962e-10 | 0 | 0 | 0 | 0 | 0 | 1 | -90 | 90 | -0.020916 | -0.0052419 | 0.020917 | 0.0052426
2 | 3 | 1.8609 | 1.191 | 3.125e-09 | 0 | 0 | 0 | 0 | 0 | 1 | -90 | 90 | -0.020917 | -0.0052426 | 0.020925 | 0.0052479
3 | 107 | 1.9891 | 1.2731 | 3.3403e-09 | 0 | 0 | 0 | 0 | 0 | 1 | -90 | 90 | 0.0049647 | 0.0012442 | -0.0049642 | -0.0012442
3 | 8 | 1.2082 | 0.77327 | 6.0868e-09 | 0 | 0 | 0 | 0 | 0 | 1 | -90 | 90 | -0.31945 | -0.081644 | 0.32078 | 0.082492
3 | 55 | 0.86562 | 0.554 | 4.3609e-09 | 0 | 0 | 0 | 0 | 0 | 1 | -90 | 90 | 0.29356 | 0.075152 | -0.29276 | -0.074639
8 | 9 | 1.6572 | 1.0606 | 8.3484e-09 | 0 | 0 | 0 | 0 | 0 | 1 | -90 | 90 | 0.16927 | 0.043446 | -0.16876 | -0.043123
8 | 119 | 1.4863 | 0.95124 | 2.4959e-09 | 0 | 0 | 0 | 0 | 0 | 1 | -90 | 90 | 0.010302 | 0.002582 | -0.0103 | -0.0025812
55 | 58 | 1.1294 | 0.72281 | 1.8966e-09 | 0 | 0 | 0 | 0 | 0 | 1 | -90 | 90 | 0.077221 | 0.019464 | -0.077149 | -0.019417
55 | 59 | 0.24155 | 0.15459 | 1.2169e-09 | 0 | 0 | 0 | 0 | 0 | 1 | -90 | 90 | 0.21324 | 0.054601 | -0.21313 | -0.054526
55 | 53 | 2.1776 | 1.3937 | 3.6568e-09 | 0 | 0 | 0 | 0 | 0 | 1 | -90 | 90 | 0.0022921 | 0.00057414 | -0.002292 | -0.00057442
4 | 136 | 1.2539 | 0.80249 | 2.1056e-09 | 0 | 0 | 0 | 0 | 0 | 1 | -90 | 90 | 0.0017436 | 0.00043678 | -0.0017435 | -0.00043697
4 | 7 | 3.7937 | 2.428 | 6.3706e-09 | 0 | 0 | 0 | 0 | 0 | 1 | -90 | 90 | -0.0017436 | -0.00043678 | 0.0017437 | 0.00043623
7 | 9 | 0.49711 | 0.31815 | 8.3478e-10 | 0 | 0 | 0 | 0 | 0 | 1 | -90 | 90 | -0.0017437 | -0.00043623 | 0.0017437 | 0.00043616
9 | 77 | 0.80333 | 0.51413 | 4.047e-09 | 0 | 0 | 0 | 0 | 0 | 1 | -90 | 90 | 0.16702 | 0.042687 | -0.16678 | -0.042534
119 | 115 | 2.3234 | 1.487 | 3.9015e-09 | 0 | 0 | 0 | 0 | 0 | 1 | -90 | 90 | 0.0025315 | 0.00063414 | -0.0025314 | -0.00063442
77 | 128 | 0.12225 | 0.07824 | 6.1587e-10 | 0 | 0 | 0 | 0 | 0 | 1 | -90 | 90 | 0.1641 | 0.041862 | -0.16406 | -0.041839
58 | 108 | 1.0578 | 0.67702 | 1.7764e-09 | 0 | 0 | 0 | 0 | 0 | 1 | -90 | 90 | 0.073614 | 0.018531 | -0.073552 | -0.018492
59 | 106 | 0.18835 | 0.12054 | 9.4885e-10 | 0 | 0 | 0 | 0 | 0 | 1 | -90 | 90 | 0.21202 | 0.054248 | -0.21192 | -0.054189
148 | 149 | 1.5512 | 0.99274 | 2.6048e-09 | 0 | 0 | 0 | 0 | 0 | 1 | -90 | 90 | -0.012288 | -0.0030799 | 0.012291 | 0.0030813
149 | 150 | 1.334 | 0.85375 | 2.2401e-09 | 0 | 0 | 0 | 0 | 0 | 1 | -90 | 90 | -0.017507 | -0.0043887 | 0.017512 | 0.0043913
174 | 173 | 1.099 | 0.70338 | 1.8456e-09 | 0 | 0 | 0 | 0 | 0 | 1 | -90 | 90 | -0.003707 | -0.00092913 | 0.0037072 | 0.00092906
173 | 16 | 1.2756 | 0.81639 | 2.1421e-09 | 0 | 0 | 0 | 0 | 0 | 1 | -90 | 90 | -0.0079663 | -0.0019966 | 0.0079672 | 0.0019969
76 | 74 | 2.0938 | 1.3401 | 3.5161e-09 | 0 | 0 | 0 | 0 | 0 | 1 | -90 | 90 | -0.0067772 | -0.0016985 | 0.0067783 | 0.0016989
74 | 75 | 0.50055 | 0.32035 | 8.4055e-10 | 0 | 0 | 0 | 0 | 0 | 1 | -90 | 90 | -0.017372 | -0.0043545 | 0.017373 | 0.0043554
74 | 73 | 1.871 | 1.1974 | 3.1418e-09 | 0 | 0 | 0 | 0 | 0 | 1 | -90 | 90 | 0.010594 | 0.0026556 | -0.010591 | -0.0026545
128 | 78 | 0.80035 | 0.51223 | 4.032e-09 | 0 | 0 | 0 | 0 | 0 | 1 | -90 | 90 | 0.16272 | 0.041503 | -0.16249 | -0.041357
10 | 11 | 3.1602 | 2.0225 | 5.3068e-09 | 0 | 0 | 0 | 0 | 0 | 1 | -90 | 90 | 0.0085423 | 0.0021388 | -0.0085397 | -0.0021377
10 | 12 | 1.7659 | 1.1302 | 2.9654e-09 | 0 | 0 | 0 | 0 | 0 | 1 | -90 | 90 | -0.014537 | -0.0036415 | 0.014542 | 0.0036439
11 | 13 | 1.3258 | 0.8485 | 2.2263e-09 | 0 | 0 | 0 | 0 | 0 | 1 | -90 | 90 | 0.0071985 | 0.0018015 | -0.0071977 | -0.0018012
12 | 14 | 1.0845 | 0.69405 | 1.8211e-09 | 0 | 0 | 0 | 0 | 0 | 1 | -90 | 90 | -0.014542 | -0.0036439 | 0.014544 | 0.0036453
13 | 17 | 0.17521 | 0.11213 | 2.9422e-10 | 0 | 0 | 0 | 0 | 0 | 1 | -90 | 90 | 0.0054692 | 0.001368 | -0.0054692 | -0.001368
14 | 18 | 1.7317 | 1.1083 | 2.9079e-09 | 0 | 0 | 0 | 0 | 0 | 1 | -90 | 90 | -0.016839 | -0.0042193 | 0.016844 | 0.0042226
14 | 19 | 1.9328 | 1.237 | 3.2456e-09 | 0 | 0 | 0 | 0 | 0 | 1 | -90 | 90 | 0.0022947 | 0.00057399 | -0.0022946 | -0.00057423
17 | 20 | 1.4969 | 0.95803 | 2.5137e-09 | 0 | 0 | 0 | 0 | 0 | 1 | -90 | 90 | 0.0042852 | 0.0010712 | -0.0042849 | -0.0010713
18 | 15 | 1.5686 | 1.0039 | 2.6341e-09 | 0 | 0 | 0 | 0 | 0 | 1 | -90 | 90 | -0.024104 | -0.0060422 | 0.024115 | 0.0060485
19 | 185 | 1.6104 | 1.0307 | 2.7044e-09 | 0 | 0 | 0 | 0 | 0 | 1 | -90 | 90 | 0.0015444 | 0.00038618 | -0.0015443 | -0.00038641
15 | 16 | 4.3714 | 2.7977 | 7.3407e-09 | 0 | 0 | 0 | 0 | 0 | 1 | -90 | 90 | -0.024115 | -0.0060485 | 0.024143 | 0.0060661
16 | 40 | 1.7023 | 1.0895 | 2.8586e-09 | 0 | 0 | 0 | 0 | 0 | 1 | -90 | 90 | -0.03211 | -0.008063 | 0.03213 | 0.0080753
40 | 38 | 0.97497 | 0.62398 | 1.6372e-09 | 0 | 0 | 0 | 0 | 0 | 1 | -90 | 90 | -0.034659 | -0.0087091 | 0.034672 | 0.0087173
20 | 21 | 1.079 | 0.69056 | 1.8119e-09 | 0 | 0 | 0 | 0 | 0 | 1 | -90 | 90 | 0.002057 | 0.0005144 | -0.002057 | -0.00051454
20 | 22 | 4.9522 | 3.1694 | 8.3162e-09 | 0 | 0 | 0 | 0 | 0 | 1 | -90 | 90 | 0.0022279 | 0.00055689 | -0.0022276 | -0.00055749
185 | 186 | 1.5347 | 0.98219 | 2.5771e-09 | 0 | 0 | 0 | 0 | 0 | 1 | -90 | 90 | 0.0015443 | 0.00038641 | -0.0015443 | -0.00038663
194 | 193 | 0.05545 | 0.035488 | 9.3116e-11 | 0 | 0 | 0 | 0 | 0 | 1 | -90 | 90 | -0.00058541 | -0.00014673 | 0.00058541 | 0.00014672
193 | 187 | 1.7966 | 1.1498 | 3.0169e-09 | 0 | 0 | 0 | 0 | 0 | 1 | -90 | 90 | -0.0010648 | -0.00026688 | 0.0010649 | 0.00026661
38 | 39 | 0.20651 | 0.13217 | 1.0404e-09 | 0 | 0 | 0 | 0 | 0 | 1 | -90 | 90 | -0.070157 | -0.017618 | 0.070168 | 0.017625
38 | 36 | 0.2988 | 0.19123 | 1.5053e-09 | 0 | 0 | 0 | 0 | 0 | 1 | -90 | 90 | 0.035484 | 0.0089005 | -0.03548 | -0.008898
21 | 23 | 3.6453 | 2.333 | 6.1215e-09 | 0 | 0 | 0 | 0 | 0 | 1 | -90 | 90 | 0.0012488 | 0.00031199 | -0.0012488 | -0.00031252
22 | 27 | 2.8119 | 1.7996 | 4.7219e-09 | 0 | 0 | 0 | 0 | 0 | 1 | -90 | 90 | 0.0022276 | 0.00055749 | -0.0022275 | -0.00055784
186 | 187 | 0.96385 | 0.61687 | 1.6186e-09 | 0 | 0 | 0 | 0 | 0 | 1 | -90 | 90 | 0.0010649 | 0.00026647 | -0.0010649 | -0.00026661
23 | 184 | 3.0929 | 1.9795 | 5.1939e-09 | 0 | 0 | 0 | 0 | 0 | 1 | -90 | 90 | 0.0012488 | 0.00031252 | -0.0012487 | -0.00031298
27 | 29 | 2.9982 | 1.9188 | 5.0347e-09 | 0 | 0 | 0 | 0 | 0 | 1 | -90 | 90 | 0.00080837 | 0.00020215 | -0.00080835 | -0.00020261
24 | 25 | 1.0543 | 0.67474 | 1.7704e-09 | 0 | 0 | 0 | 0 | 0 | 1 | -90 | 90 | -0.0011783 | -0.00029532 | 0.0011783 | 0.00029516
25 | 26 | 0.62518 | 0.40012 | 1.0498e-09 | 0 | 0 | 0 | 0 | 0 | 1 | -90 | 90 | -0.0020718 | -0.0005191 | 0.0020718 | 0.00051902
26 | 28 | 2.1861 | 1.3991 | 3.671e-09 | 0 | 0 | 0 | 0 | 0 | 1 | -90 | 90 | -0.0030549 | -0.00076543 | 0.0030551 | 0.00076522
28 | 30 | 2.8433 | 1.8197 | 4.7746e-09 | 0 | 0 | 0 | 0 | 0 | 1 | -90 | 90 | -0.0063898 | -0.001601 | 0.0063911 | 0.0016014
30 | 31 | 0.37468 | 0.2398 | 6.2919e-10 | 0 | 0 | 0 | 0 | 0 | 1 | -90 | 90 | -0.0093947 | -0.0023542 | 0.009395 | 0.0023544
31 | 43 | 0.31711 | 0.20295 | 5.3251e-10 | 0 | 0 | 0 | 0 | 0 | 1 | -90 | 90 | -0.011802 | -0.0029577 | 0.011803 | 0.0029579
43 | 44 | 1.5621 | 0.99974 | 2.6232e-09 | 0 | 0 | 0 | 0 | 0 | 1 | -90 | 90 | -0.014015 | -0.0035124 | 0.014018 | 0.0035144
44 | 45 | 0.16783 | 0.10741 | 2.8183e-10 | 0 | 0 | 0 | 0 | 0 | 1 | -90 | 90 | -0.017584 | -0.0044082 | 0.017585 | 0.0044085
32 | 33 | 0.77158 | 0.49381 | 2.5914e-09 | 0 | 0 | 0 | 0 | 0 | 1 | -90 | 90 | 0.022832 | 0.0057258 | -0.022828 | -0.0057232
32 | 34 | 0.3351 | 0.21446 | 1.6882e-09 | 0 | 0 | 0 | 0 | 0 | 1 | -90 | 90 | -0.029187 | -0.0073184 | 0.02919 | 0.0073203
33 | 35 | 1.5183 | 0.97174 | 2.5497e-09 | 0 | 0 | 0 | 0 | 0 | 1 | -90 | 90 | 0.016104 | 0.0040379 | -0.0161 | -0.0040353
34 | 36 | 0.27825 | 0.17808 | 1.4018e-09 | 0 | 0 | 0 | 0 | 0 | 1 | -90 | 90 | -0.031972 | -0.0080177 | 0.031975 | 0.0080196
35 | 37 | 0.33853 | 0.21666 | 5.6848e-10 | 0 | 0 | 0 | 0 | 0 | 1 | -90 | 90 | 0.013763 | 0.0034496 | -0.013762 | -0.0034492
37 | 170 | 0.10439 | 0.066808 | 1.753e-10 | 0 | 0 | 0 | 0 | 0 | 1 | -90 | 90 | 0.0068414 | 0.0017146 | -0.0068413 | -0.0017146
170 | 171 | 0.44292 | 0.28347 | 7.4378e-10 | 0 | 0 | 0 | 0 | 0 | 1 | -90 | 90 | 0.0045019 | 0.0011283 | -0.0045018 | -0.0011283
39 | 41 | 0.13593 | 0.086994 | 6.8478e-10 | 0 | 0 | 0 | 0 | 0 | 1 | -90 | 90 | -0.10084 | -0.02532 | 0.10085 | 0.02533
39 | 42 | 0.74182 | 0.47476 | 1.2457e-09 | 0 | 0 | 0 | 0 | 0 | 1 | -90 | 90 | 0.030671 | 0.007695 | -0.030663 | -0.0076902
171 | 172 | 0.23166 | 0.14827 | 3.8903e-10 | 0 | 0 | 0 | 0 | 0 | 1 | -90 | 90 | 0.0021648 | 0.00054255 | -0.0021648 | -0.00054258
41 | 67 | 0.75807 | 0.48517 | 3.819e-09 | 0 | 0 | 0 | 0 | 0 | 1 | -90 | 90 | -0.10364 | -0.026027 | 0.10373 | 0.026085
42 | 61 | 1.0255 | 0.65634 | 1.7221e-09 | 0 | 0 | 0 | 0 | 0 | 1 | -90 | 90 | 0.025261 | 0.0063362 | -0.025254 | -0.0063317
67 | 69 | 0.67148 | 0.42975 | 1.1276e-09 | 0 | 0 | 0 | 0 | 0 | 1 | -90 | 90 | 0.032067 | 0.0080431 | -0.032059 | -0.0080383
67 | 65 | 0.54475 | 0.34864 | 2.7444e-09 | 0 | 0 | 0 | 0 | 0 | 1 | -90 | 90 | -0.1358 | -0.034128 | 0.13591 | 0.0342
61 | 57 | 0.36395 | 0.23293 | 6.1117e-10 | 0 | 0 | 0 | 0 | 0 | 1 | -90 | 90 | 0.021064 | 0.0052815 | -0.021062 | -0.0052804
69 | 71 | 1.9987 | 1.2792 | 3.3563e-09 | 0 | 0 | 0 | 0 | 0 | 1 | -90 | 90 | 0.010904 | 0.0027339 | -0.010902 | -0.0027325
69 | 45 | 0.72615 | 0.46474 | 1.2194e-09 | 0 | 0 | 0 | 0 | 0 | 1 | -90 | 90 | 0.021155 | 0.0053045 | -0.021151 | -0.0053023
65 | 66 | 0.23926 | 0.15313 | 1.2053e-09 | 0 | 0 | 0 | 0 | 0 | 1 | -90 | 90 | -0.13914 | -0.035009 | 0.13919 | 0.035042
57 | 54 | 0.41286 | 0.26423 | 6.9331e-10 | 0 | 0 | 0 | 0 | 0 | 1 | -90 | 90 | 0.017161 | 0.0043028 | -0.01716 | -0.004302
71 | 101 | 0.78416 | 0.50186 | 1.3168e-09 | 0 | 0 | 0 | 0 | 0 | 1 | -90 | 90 | 0.0084738 | 0.002124 | -0.0084732 | -0.0021237
46 | 47 | 1.7146 | 1.0973 | 2.8792e-09 | 0 | 0 | 0 | 0 | 0 | 1 | -90 | 90 | -0.0045691 | -0.0011451 | 0.0045695 | 0.0011451
46 | 48 | 0.40042 | 0.25627 | 6.7241e-10 | 0 | 0 | 0 | 0 | 0 | 1 | -90 | 90 | 0.0027322 | 0.00068475 | -0.0027322 | -0.00068479
47 | 49 | 0.5295 | 0.33888 | 8.8917e-10 | 0 | 0 | 0 | 0 | 0 | 1 | -90 | 90 | -0.006497 | -0.0016282 | 0.0064972 | 0.0016283
49 | 51 | 2.3844 | 1.526 | 4.004e-09 | 0 | 0 | 0 | 0 | 0 | 1 | -90 | 90 | -0.0064972 | -0.0016283 | 0.0064983 | 0.0016286
51 | 101 | 0.73953 | 0.4733 | 1.2419e-09 | 0 | 0 | 0 | 0 | 0 | 1 | -90 | 90 | -0.0084726 | -0.0021234 | 0.0084732 | 0.0021237
52 | 54 | 1.4936 | 0.9559 | 2.5081e-09 | 0 | 0 | 0 | 0 | 0 | 1 | -90 | 90 | -0.0035809 | -0.00089752 | 0.0035812 | 0.00089742
54 | 56 | 2.1668 | 1.3867 | 3.6386e-09 | 0 | 0 | 0 | 0 | 0 | 1 | -90 | 90 | 0.013579 | 0.0034046 | -0.013574 | -0.0034021
56 | 60 | 0.15488 | 0.099124 | 2.6009e-10 | 0 | 0 | 0 | 0 | 0 | 1 | -90 | 90 | 0.010211 | 0.0025591 | -0.010211 | -0.002559
60 | 62 | 0.5487 | 0.35117 | 9.2141e-10 | 0 | 0 | 0 | 0 | 0 | 1 | -90 | 90 | 0.0053023 | 0.0013287 | -0.0053021 | -0.0013287
108 | 116 | 1.4025 | 0.89762 | 2.3552e-09 | 0 | 0 | 0 | 0 | 0 | 1 | -90 | 90 | 0.06898 | 0.017346 | -0.068908 | -0.0173
106 | 105 | 0.42963 | 0.27497 | 2.1644e-09 | 0 | 0 | 0 | 0 | 0 | 1 | -90 | 90 | 0.20841 | 0.053308 | -0.20821 | -0.053179
62 | 63 | 1.9842 | 1.2699 | 3.3319e-09 | 0 | 0 | 0 | 0 | 0 | 1 | -90 | 90 | 0.0035194 | 0.00088189 | -0.0035191 | -0.00088203
116 | 117 | 0.03942 | 0.025229 | 6.6197e-11 | 0 | 0 | 0 | 0 | 0 | 1 | -90 | 90 | 0.060945 | 0.015305 | -0.060944 | -0.015304
105 | 104 | 0.11498 | 0.073588 | 5.7925e-10 | 0 | 0 | 0 | 0 | 0 | 1 | -90 | 90 | 0.20677 | 0.05282 | -0.20672 | -0.052785
64 | 91 | 0.35156 | 0.225 | 1.7711e-09 | 0 | 0 | 0 | 0 | 0 | 1 | -90 | 90 | 0.15934 | 0.040327 | -0.15924 | -0.040264
64 | 92 | 0.61742 | 0.39515 | 3.1105e-09 | 0 | 0 | 0 | 0 | 0 | 1 | -90 | 90 | -0.18478 | -0.046732 | 0.18501 | 0.04688
64 | 93 | 0.55011 | 0.35207 | 2.7713e-09 | 0 | 0 | 0 | 0 | 0 | 1 | -90 | 90 | 0.025443 | 0.0064052 | -0.025439 | -0.0064029
91 | 90 | 0.84717 | 0.54219 | 4.2679e-09 | 0 | 0 | 0 | 0 | 0 | 1 | -90 | 90 | 0.1571 | 0.039728 | -0.15687 | -0.03958
92 | 94 | 0.2387 | 0.15277 | 1.2025e-09 | 0 | 0 | 0 | 0 | 0 | 1 | -90 | 90 | -0.1889 | -0.047854 | 0.18899 | 0.047914
92 | 95 | 0.42842 | 0.27419 | 7.1943e-10 | 0 | 0 | 0 | 0 | 0 | 1 | -90 | 90 | 0.003886 | 0.00097352 | -0.0038859 | -0.00097354
93 | 96 | 0.27944 | 0.17884 | 1.4078e-09 | 0 | 0 | 0 | 0 | 0 | 1 | -90 | 90 | 0.02388 | 0.0060124 | -0.023879 | -0.0060114
90 | 98 | 1.128 | 0.72193 | 1.8942e-09 | 0 | 0 | 0 | 0 | 0 | 1 | -90 | 90 | 0.0062593 | 0.0015685 | -0.0062588 | -0.0015683
90 | 89 | 0.030693 | 0.019643 | 1.5462e-10 | 0 | 0 | 0 | 0 | 0 | 1 | -90 | 90 | 0.15061 | 0.038012 | -0.1506 | -0.038007
94 | 100 | 0.73506 | 0.47044 | 3.7031e-09 | 0 | 0 | 0 | 0 | 0 | 1 | -90 | 90 | -0.19191 | -0.048644 | 0.19221 | 0.048834
95 | 99 | 2.4687 | 1.58 | 4.1457e-09 | 0 | 0 | 0 | 0 | 0 | 1 | -90 | 90 | 0.0014326 | 0.00035867 | -0.0014325 | -0.00035904
96 | 188 | 0.18014 | 0.11529 | 9.0751e-10 | 0 | 0 | 0 | 0 | 0 | 1 | -90 | 90 | 0.02232 | 0.0056208 | -0.022319 | -0.0056203
66 | 68 | 0.44808 | 0.28677 | 2.2574e-09 | 0 | 0 | 0 | 0 | 0 | 1 | -90 | 90 | -0.14214 | -0.035782 | 0.14224 | 0.035846
68 | 70 | 0.099615 | 0.063754 | 5.0184e-10 | 0 | 0 | 0 | 0 | 0 | 1 | -90 | 90 | -0.14366 | -0.036201 | 0.14368 | 0.036215
70 | 87 | 0.21944 | 0.14044 | 1.1055e-09 | 0 | 0 | 0 | 0 | 0 | 1 | -90 | 90 | -0.1448 | -0.036495 | 0.14485 | 0.036527
87 | 88 | 0.021396 | 0.013694 | 1.0779e-10 | 0 | 0 | 0 | 0 | 0 | 1 | -90 | 90 | -0.14633 | -0.036899 | 0.14634 | 0.036903
88 | 89 | 0.37988 | 0.24312 | 1.9137e-09 | 0 | 0 | 0 | 0 | 0 | 1 | -90 | 90 | -0.148 | -0.037319 | 0.14809 | 0.037377
72 | 73 | 0.54407 | 0.34821 | 9.1364e-10 | 0 | 0 | 0 | 0 | 0 | 1 | -90 | 90 | -0.0073933 | -0.0018529 | 0.0073936 | 0.0018531
75 | 78 | 0.22801 | 0.14592 | 7.6577e-10 | 0 | 0 | 0 | 0 | 0 | 1 | -90 | 90 | -0.15047 | -0.038322 | 0.15052 | 0.038358
75 | 79 | 2.2986 | 1.4711 | 3.86e-09 | 0 | 0 | 0 | 0 | 0 | 1 | -90 | 90 | 0.1331 | 0.033967 | -0.13266 | -0.033686
78 | 129 | 1.3981 | 0.89482 | 2.3479e-09 | 0 | 0 | 0 | 0 | 0 | 1 | -90 | 90 | 0.011965 | 0.0029993 | -0.011963 | -0.0029982
79 | 126 | 0.28663 | 0.18345 | 4.8134e-10 | 0 | 0 | 0 | 0 | 0 | 1 | -90 | 90 | 0.12822 | 0.032576 | -0.12817 | -0.032543
129 | 132 | 1.4665 | 0.93857 | 2.4627e-09 | 0 | 0 | 0 | 0 | 0 | 1 | -90 | 90 | 0.0045558 | 0.0011417 | -0.0045555 | -0.0011417
126 | 127 | 0.39758 | 0.25445 | 6.6764e-10 | 0 | 0 | 0 | 0 | 0 | 1 | -90 | 90 | 0.12817 | 0.032543 | -0.1281 | -0.032498
127 | 130 | 2.4209 | 1.5494 | 4.0654e-09 | 0 | 0 | 0 | 0 | 0 | 1 | -90 | 90 | 0.0088889 | 0.0022278 | -0.0088868 | -0.0022268
127 | 131 | 1.1125 | 0.71197 | 1.8681e-09 | 0 | 0 | 0 | 0 | 0 | 1 | -90 | 90 | 0.11921 | 0.03027 | -0.11904 | -0.03016
80 | 81 | 2.2699 | 1.4527 | 3.8118e-09 | 0 | 0 | 0 | 0 | 0 | 1 | -90 | 90 | 0.001986 | 0.00049684 | -0.0019859 | -0.00049714
80 | 82 | 5.3604 | 3.4307 | 9.0016e-09 | 0 | 0 | 0 | 0 | 0 | 1 | -90 | 90 | -0.013454 | -0.003371 | 0.013464 | 0.0033771
81 | 84 | 4.1643 | 2.6652 | 6.993e-09 | 0 | 0 | 0 | 0 | 0 | 1 | -90 | 90 | 0.0019859 | 0.00049714 | -0.0019857 | -0.00049769
82 | 85 | 2.451 | 1.5686 | 4.1159e-09 | 0 | 0 | 0 | 0 | 0 | 1 | -90 | 90 | -0.013464 | -0.0033771 | 0.013469 | 0.0033799
85 | 86 | 1.1861 | 0.75912 | 1.9918e-09 | 0 | 0 | 0 | 0 | 0 | 1 | -90 | 90 | -0.015725 | -0.0039452 | 0.015728 | 0.0039471
86 | 153 | 2.6759 | 1.7126 | 4.4936e-09 | 0 | 0 | 0 | 0 | 0 | 1 | -90 | 90 | 0.0014633 | 0.00036634 | -0.0014632 | -0.00036673
86 | 154 | 3.4534 | 2.2102 | 5.7993e-09 | 0 | 0 | 0 | 0 | 0 | 1 | -90 | 90 | -0.017192 | -0.0043134 | 0.017203 | 0.0043201
154 | 155 | 0.081771 | 0.052334 | 1.3732e-10 | 0 | 0 | 0 | 0 | 0 | 1 | -90 | 90 | -0.017203 | -0.0043201 | 0.017203 | 0.0043203
155 | 195 | 1.5588 | 0.99764 | 2.6177e-09 | 0 | 0 | 0 | 0 | 0 | 1 | -90 | 90 | -0.017868 | -0.0044868 | 0.017873 | 0.0044901
98 | 97 | 5.3789 | 3.4425 | 9.0326e-09 | 0 | 0 | 0 | 0 | 0 | 1 | -90 | 90 | 0.0047962 | 0.0012017 | -0.0047948 | -0.0012017
100 | 102 | 0.50593 | 0.3238 | 2.5488e-09 | 0 | 0 | 0 | 0 | 0 | 1 | -90 | 90 | -0.19725 | -0.050098 | 0.19747 | 0.050236
188 | 189 | 5.0448 | 3.2286 | 2.5415e-08 | 0 | 0 | 0 | 0 | 0 | 1 | -90 | 90 | 0.020761 | 0.0052298 | -0.020737 | -0.0052169
102 | 103 | 0.60999 | 0.39039 | 3.073e-09 | 0 | 0 | 0 | 0 | 0 | 1 | -90 | 90 | -0.20116 | -0.051161 | 0.20143 | 0.051334
189 | 190 | 0.12069 | 0.077244 | 2.0268e-10 | 0 | 0 | 0 | 0 | 0 | 1 | -90 | 90 | 0.0015265 | 0.00038257 | -0.0015265 | -0.00038259
189 | 192 | 2.2805 | 1.4595 | 1.1489e-08 | 0 | 0 | 0 | 0 | 0 | 1 | -90 | 90 | 0.019211 | 0.0048344 | -0.019201 | -0.0048295
103 | 104 | 0.71406 | 0.457 | 3.5973e-09 | 0 | 0 | 0 | 0 | 0 | 1 | -90 | 90 | -0.20454 | -0.052112 | 0.20486 | 0.05232
117 | 118 | 1.384 | 0.88573 | 2.324e-09 | 0 | 0 | 0 | 0 | 0 | 1 | -90 | 90 | 0.048716 | 0.012239 | -0.04868 | -0.012216
109 | 110 | 2.0344 | 1.302 | 3.4163e-09 | 0 | 0 | 0 | 0 | 0 | 1 | -90 | 90 | -0.0069263 | -0.0017359 | 0.0069274 | 0.0017363
110 | 112 | 0.48437 | 0.31 | 8.1339e-10 | 0 | 0 | 0 | 0 | 0 | 1 | -90 | 90 | -0.014145 | -0.0035452 | 0.014146 | 0.0035458
112 | 114 | 1.6895 | 1.0813 | 2.8372e-09 | 0 | 0 | 0 | 0 | 0 | 1 | -90 | 90 | -0.021402 | -0.0053643 | 0.02141 | 0.0053695
114 | 125 | 1.2546 | 0.80293 | 2.1068e-09 | 0 | 0 | 0 | 0 | 0 | 1 | -90 | 90 | -0.027576 | -0.0069146 | 0.027586 | 0.006921
125 | 123 | 0.90676 | 0.58033 | 1.5227e-09 | 0 | 0 | 0 | 0 | 0 | 1 | -90 | 90 | -0.033751 | -0.0084662 | 0.033762 | 0.0084732
123 | 121 | 0.73311 | 0.46919 | 1.2311e-09 | 0 | 0 | 0 | 0 | 0 | 1 | -90 | 90 | 0.0096888 | 0.0024282 | -0.0096881 | -0.0024278
123 | 118 | 0.56599 | 0.36224 | 9.5045e-10 | 0 | 0 | 0 | 0 | 0 | 1 | -90 | 90 | -0.043451 | -0.010901 | 0.043463 | 0.010909
121 | 120 | 2.0497 | 1.3118 | 3.4421e-09 | 0 | 0 | 0 | 0 | 0 | 1 | -90 | 90 | 0.0052046 | 0.0013042 | -0.005204 | -0.0013041
120 | 122 | 0.92869 | 0.59436 | 1.5595e-09 | 0 | 0 | 0 | 0 | 0 | 1 | -90 | 90 | 0.0016675 | 0.00041777 | -0.0016674 | -0.0004179
130 | 147 | 1.7571 | 1.1246 | 2.9507e-09 | 0 | 0 | 0 | 0 | 0 | 1 | -90 | 90 | 0.0036785 | 0.00092174 | -0.0036782 | -0.00092186
130 | 146 | 2.1369 | 1.3676 | 3.5884e-09 | 0 | 0 | 0 | 0 | 0 | 1 | -90 | 90 | 0.0052083 | 0.0013051 | -0.0052077 | -0.001305
131 | 166 | 2.9075 | 1.8608 | 4.8825e-09 | 0 | 0 | 0 | 0 | 0 | 1 | -90 | 90 | 0.11791 | 0.029877 | -0.11747 | -0.029595
146 | 145 | 0.94316 | 0.60362 | 1.5838e-09 | 0 | 0 | 0 | 0 | 0 | 1 | -90 | 90 | 0.0022558 | 0.00056522 | -0.0022557 | -0.00056534
166 | 163 | 0.0063319 | 0.0040524 | 1.0633e-11 | 0 | 0 | 0 | 0 | 0 | 1 | -90 | 90 | 0.11082 | 0.027928 | -0.11082 | -0.027928
163 | 152 | 0.9935 | 0.63584 | 1.6684e-09 | 0 | 0 | 0 | 0 | 0 | 1 | -90 | 90 | 0.10388 | 0.026188 | -0.10376 | -0.026113
137 | 139 | 1.7037 | 1.0904 | 2.8609e-09 | 0 | 0 | 0 | 0 | 0 | 1 | -90 | 90 | -0.0034799 | -0.00087218 | 0.0034801 | 0.00087206
139 | 140 | 6.5673 | 4.2031 | 1.1028e-08 | 0 | 0 | 0 | 0 | 0 | 1 | -90 | 90 | 0.027138 | 0.0068355 | -0.027084 | -0.0068021
139 | 143 | 3.6179 | 2.3155 | 6.0755e-09 | 0 | 0 | 0 | 0 | 0 | 1 | -90 | 90 | -0.030618 | -0.0077075 | 0.030656 | 0.007731
140 | 175 | 3.4621 | 2.2158 | 5.8138e-09 | 0 | 0 | 0 | 0 | 0 | 1 | -90 | 90 | 0.027084 | 0.0068022 | -0.027056 | -0.0067846
143 | 144 | 2.4332 | 1.5572 | 4.0859e-09 | 0 | 0 | 0 | 0 | 0 | 1 | -90 | 90 | -0.048213 | -0.012132 | 0.048275 | 0.012172
143 | 156 | 0.8328 | 0.53299 | 1.3985e-09 | 0 | 0 | 0 | 0 | 0 | 1 | -90 | 90 | 0.0095152 | 0.002385 | -0.0095144 | -0.0023846
143 | 157 | 2.1917 | 1.4027 | 3.6805e-09 | 0 | 0 | 0 | 0 | 0 | 1 | -90 | 90 | 0.0080412 | 0.0020158 | -0.0080396 | -0.0020152
175 | 176 | 2.607 | 1.6685 | 4.3779e-09 | 0 | 0 | 0 | 0 | 0 | 1 | -90 | 90 | 0.019064 | 0.0047814 | -0.019053 | -0.004775
144 | 165 | 1.1498 | 0.73585 | 1.9308e-09 | 0 | 0 | 0 | 0 | 0 | 1 | -90 | 90 | 0.014057 | 0.0035236 | -0.014055 | -0.0035222
144 | 152 | 1.5187 | 0.97195 | 2.5503e-09 | 0 | 0 | 0 | 0 | 0 | 1 | -90 | 90 | -0.062333 | -0.015695 | 0.062398 | 0.015737
157 | 159 | 0.96187 | 0.6156 | 1.6152e-09 | 0 | 0 | 0 | 0 | 0 | 1 | -90 | 90 | 0.0080396 | 0.0020152 | -0.0080389 | -0.0020149
165 | 167 | 1.3975 | 0.89441 | 2.3468e-09 | 0 | 0 | 0 | 0 | 0 | 1 | -90 | 90 | 0.0036032 | 0.00090271 | -0.003603 | -0.00090281
152 | 162 | 2.1038 | 1.3464 | 3.5329e-09 | 0 | 0 | 0 | 0 | 0 | 1 | -90 | 90 | 0.019346 | 0.0048524 | -0.019337 | -0.0048472
152 | 150 | 1.9383 | 1.2405 | 3.2549e-09 | 0 | 0 | 0 | 0 | 0 | 1 | -90 | 90 | 0.022015 | 0.0055235 | -0.022004 | -0.0055172
176 | 177 | 0.44538 | 0.28505 | 7.4792e-10 | 0 | 0 | 0 | 0 | 0 | 1 | -90 | 90 | 0.019053 | 0.004775 | -0.019051 | -0.0047739
169 | 168 | 0.71045 | 0.45469 | 1.193e-09 | 0 | 0 | 0 | 0 | 0 | 1 | -90 | 90 | -0.0036027 | -0.00090296 | 0.0036028 | 0.00090291
168 | 167 | 1.3657 | 0.87405 | 2.2934e-09 | 0 | 0 | 0 | 0 | 0 | 1 | -90 | 90 | -0.0036028 | -0.00090291 | 0.003603 | 0.00090281
183 | 182 | 1.8756 | 1.2004 | 3.1496e-09 | 0 | 0 | 0 | 0 | 0 | 1 | -90 | 90 | -0.001789 | -0.0004484 | 0.0017891 | 0.00044814
182 | 181 | 2.3516 | 1.505 | 3.9489e-09 | 0 | 0 | 0 | 0 | 0 | 1 | -90 | 90 | -0.0028131 | -0.0007048 | 0.0028133 | 0.00070456
159 | 161 | 0.4893 | 0.31315 | 8.2166e-10 | 0 | 0 | 0 | 0 | 0 | 1 | -90 | 90 | 0.0080389 | 0.0020149 | -0.0080386 | -0.0020147
162 | 164 | 1.3632 | 0.87244 | 2.2892e-09 | 0 | 0 | 0 | 0 | 0 | 1 | -90 | 90 | 0.012255 | 0.0030722 | -0.012253 | -0.003071
164 | 160 | 1.3719 | 0.87801 | 2.3038e-09 | 0 | 0 | 0 | 0 | 0 | 1 | -90 | 90 | 0.0061495 | 0.0015413 | -0.006149 | -0.0015411
195 | 192 | 5.1654 | 3.3058 | 1.7348e-08 | 0 | 0 | 0 | 0 | 0 | 1 | -90 | 90 | -0.01918 | -0.0048177 | 0.019201 | 0.0048295
177 | 179 | 2.1907 | 1.402 | 3.6787e-09 | 0 | 0 | 0 | 0 | 0 | 1 | -90 | 90 | 0.0048479 | 0.0012141 | -0.0048473 | -0.001214
179 | 180 | 1.2353 | 0.79062 | 2.0745e-09 | 0 | 0 | 0 | 0 | 0 | 1 | -90 | 90 | 0.00075492 | 0.00018902 | -0.00075491 | -0.00018921
179 | 181 | 1.3725 | 0.87838 | 2.3048e-09 | 0 | 0 | 0 | 0 | 0 | 1 | -90 | 90 | 0.0040924 | 0.001025 | -0.0040921 | -0.0010251