## bus_data
BUS_I | BUS_TYPE | Pd | Qd | Gs | Bs | area | Vm | Va | baseKV | zone | Vmax | Vmin
1 | 1 | 0.0094096 | 0.0023583 | 0 | 0 | 1 | 0.99517 | -0.092053 | 0.4 | 1 | 1.1 | 0.9
2 | 1 | 0 | 0 | 0 | 0 | 1 | 0.99531 | -0.089425 | 0.4 | 1 | 1.1 | 0.9
3 | 1 | 0.0094091 | 0.0023581 | 0 | 0 | 1 | 0.99618 | -0.072817 | 0.4 | 1 | 1.1 | 0.9
4 | 1 | 0.0031537 | 0.00079038 | 0 | 0 | 1 | 0.99366 | -0.12109 | 0.4 | 1 | 1.1 | 0.9
5 | 1 | 0 | 0 | 0 | 0 | 1 | 0.99754 | -0.046874 | 0.4 | 1 | 1.1 | 0.9
34 | 1 | 0 | 0 | 0 | 0 | 1 | 0.99298 | -0.13398 | 0.4 | 1 | 1.1 | 0.9
65 | 1 | 0 | 0 | 0 | 0 | 1 | 0.99311 | -0.13163 | 0.4 | 1 | 1.1 | 0.9
138 | 1 | 0.025928 | 0.0064982 | 0 | 0 | 1 | 0.99835 | -0.031462 | 0.4 | 1 | 1.1 | 0.9
73 | 1 | 0 | 0 | 0 | 0 | 1 | 0.99208 | -0.1513 | 0.4 | 1 | 1.1 | 0.9
64 | 1 | 0.0069558 | 0.0017433 | 0 | 0 | 1 | 0.99209 | -0.15124 | 0.4 | 1 | 1.1 | 0.9
9 | 3 | 0 | 0 | 0 | 0 | 1 | 1 | 0 | 0.4 | 1 | 1.1 | 0.9
32 | 1 | 0 | 0 | 0 | 0 | 1 | 0.99829 | -0.032539 | 0.4 | 1 | 1.1 | 0.9
31 | 1 | 0.026195 | 0.0065651 | 0 | 0 | 1 | 0.9972 | -0.053357 | 0.4 | 1 | 1.1 | 0.9
33 | 1 | 0 | 0 | 0 | 0 | 1 | 0.98905 | -0.20965 | 0.4 | 1 | 1.1 | 0.9
41 | 1 | 0 | 0 | 0 | 0 | 1 | 0.98747 | -0.24011 | 0.4 | 1 | 1.1 | 0.9
60 | 1 | 0.0033647 | 0.00084326 | 0 | 0 | 1 | 0.98924 | -0.20596 | 0.4 | 1 | 1.1 | 0.9
35 | 1 | 0 | 0 | 0 | 0 | 1 | 0.99022 | -0.18716 | 0.4 | 1 | 1.1 | 0.9
80 | 1 | 0.0038931 | 0.00097571 | 0 | 0 | 1 | 0.99008 | -0.18987 | 0.4 | 1 | 1.1 | 0.9
77 | 1 | 0.0038953 | 0.00097625 | 0 | 0 | 1 | 0.99068 | -0.17824 | 0.4 | 1 | 1.1 | 0.9
79 | 1 | 0.0086848 | 0.0021766 | 0 | 0 | 1 | 0.98992 | -0.19301 | 0.4 | 1 | 1.1 | 0.9
36 | 1 | 0 | 0 | 0 | 0 | 1 | 0.99107 | -0.17083 | 0.4 | 1 | 1.1 | 0.9
78 | 1 | 0.0038931 | 0.00097571 | 0 | 0 | 1 | 0.99093 | -0.17347 | 0.4 | 1 | 1.1 | 0.9
72 | 1 | 0.0038931 | 0.0009757 | 0 | 0 | 1 | 0.99162 | -0.16027 | 0.4 | 1 | 1.1 | 0.9
76 | 1 | 0.0086874 | 0.0021773 | 0 | 0 | 1 | 0.99069 | -0.17814 | 0.4 | 1 | 1.1 | 0.9
6 | 1 | 0.0059392 | 0.0014885 | 0 | 0 | 1 | 0.98767 | -0.23675 | 0.4 | 1 | 1.1 | 0.9
7 | 1 | 0.013109 | 0.0032854 | 0 | 0 | 1 | 0.98789 | -0.23257 | 0.4 | 1 | 1.1 | 0.9
8 | 1 | 0 | 0 | 0 | 0 | 1 | 0.98841 | -0.22249 | 0.4 | 1 | 1.1 | 0.9
11 | 1 | 0 | 0 | 0 | 0 | 1 | 0.98853 | -0.22003 | 0.4 | 1 | 1.1 | 0.9
10 | 1 | 0 | 0 | 0 | 0 | 1 | 0.99542 | -0.087306 | 0.4 | 1 | 1.1 | 0.9
16 | 1 | 0 | 0 | 0 | 0 | 1 | 0.99353 | -0.12364 | 0.4 | 1 | 1.1 | 0.9
15 | 1 | 0 | 0 | 0 | 0 | 1 | 0.98833 | -0.22396 | 0.4 | 1 | 1.1 | 0.9
13 | 1 | 0.0065115 | 0.0016319 | 0 | 0 | 1 | 0.98996 | -0.19246 | 0.4 | 1 | 1.1 | 0.9
12 | 1 | 0 | 0 | 0 | 0 | 1 | 0.98688 | -0.25217 | 0.4 | 1 | 1.1 | 0.9
22 | 1 | 0.0052812 | 0.0013236 | 0 | 0 | 1 | 0.98673 | -0.25494 | 0.4 | 1 | 1.1 | 0.9
93 | 1 | 0 | 0 | 0 | 0 | 1 | 0.98693 | -0.2511 | 0.4 | 1 | 1.1 | 0.9
37 | 1 | 0.002699 | 0.00067643 | 0 | 0 | 1 | 0.99308 | -0.13239 | 0.4 | 1 | 1.1 | 0.9
14 | 1 | 0 | 0 | 0 | 0 | 1 | 0.99187 | -0.15549 | 0.4 | 1 | 1.1 | 0.9
92 | 1 | 0.0033522 | 0.00084015 | 0 | 0 | 1 | 0.98579 | -0.27331 | 0.4 | 1 | 1.1 | 0.9
95 | 1 | 0 | 0 | 0 | 0 | 1 | 0.98424 | -0.30352 | 0.4 | 1 | 1.1 | 0.9
98 | 1 | 0 | 0 | 0 | 0 | 1 | 0.98463 | -0.29587 | 0.4 | 1 | 1.1 | 0.9
123 | 1 | 0.006385 | 0.0016002 | 0 | 0 | 1 | 0.98412 | -0.30585 | 0.4 | 1 | 1.1 | 0.9
139 | 1 | 0.0054524 | 0.0013665 | 0 | 0 | 1 | 0.98937 | -0.2039 | 0.4 | 1 | 1.1 | 0.9
127 | 1 | 0 | 0 | 0 | 0 | 1 | 0.98946 | -0.20222 | 0.4 | 1 | 1.1 | 0.9
17 | 1 | 0.00099456 | 0.00024926 | 0 | 0 | 1 | 0.97948 | -0.39515 | 0.4 | 1 | 1.1 | 0.9
49 | 1 | 0 | 0 | 0 | 0 | 1 | 0.97949 | -0.39493 | 0.4 | 1 | 1.1 | 0.9
118 | 1 | 0.0065297 | 0.0016365 | 0 | 0 | 1 | 0.97702 | -0.44326 | 0.4 | 1 | 1.1 | 0.9
119 | 1 | 0.0012322 | 0.00030883 | 0 | 0 | 1 | 0.97723 | -0.4392 | 0.4 | 1 | 1.1 | 0.9
38 | 1 | 0.0039547 | 0.00099115 | 0 | 0 | 1 | 0.99298 | -0.13434 | 0.4 | 1 | 1.1 | 0.9
61 | 1 | 0.0031427 | 0.00078765 | 0 | 0 | 1 | 0.98149 | -0.35583 | 0.4 | 1 | 1.1 | 0.9
51 | 1 | 0 | 0 | 0 | 0 | 1 | 0.97737 | -0.43639 | 0.4 | 1 | 1.1 | 0.9
50 | 1 | 0 | 0 | 0 | 0 | 1 | 0.97917 | -0.40116 | 0.4 | 1 | 1.1 | 0.9
18 | 1 | 0.011315 | 0.0028358 | 0 | 0 | 1 | 0.98839 | -0.223 | 0.4 | 1 | 1.1 | 0.9
19 | 1 | 0 | 0 | 0 | 0 | 1 | 0.98866 | -0.2178 | 0.4 | 1 | 1.1 | 0.9
21 | 1 | 0 | 0 | 0 | 0 | 1 | 0.98885 | -0.21402 | 0.4 | 1 | 1.1 | 0.9
141 | 1 | 0.001976 | 0.00049524 | 0 | 0 | 1 | 0.98883 | -0.21456 | 0.4 | 1 | 1.1 | 0.9
126 | 1 | 0 | 0 | 0 | 0 | 1 | 0.98981 | -0.19543 | 0.4 | 1 | 1.1 | 0.9
97 | 1 | 0 | 0 | 0 | 0 | 1 | 0.98417 | -0.30491 | 0.4 | 1 | 1.1 | 0.9
125 | 1 | 0.0031142 | 0.00078049 | 0 | 0 | 1 | 0.98413 | -0.30572 | 0.4 | 1 | 1.1 | 0.9
96 | 1 | 0 | 0 | 0 | 0 | 1 | 0.98475 | -0.29359 | 0.4 | 1 | 1.1 | 0.9
142 | 1 | 0.010012 | 0.0025094 | 0 | 0 | 1 | 0.98451 | -0.29825 | 0.4 | 1 | 1.1 | 0.9
94 | 1 | 0 | 0 | 0 | 0 | 1 | 0.98487 | -0.2912 | 0.4 | 1 | 1.1 | 0.9
24 | 1 | 0.0014048 | 0.00035207 | 0 | 0 | 1 | 0.98623 | -0.26504 | 0.4 | 1 | 1.1 | 0.9
26 | 1 | 0 | 0 | 0 | 0 | 1 | 0.98625 | -0.2646 | 0.4 | 1 | 1.1 | 0.9
28 | 1 | 0 | 0 | 0 | 0 | 1 | 0.98627 | -0.26429 | 0.4 | 1 | 1.1 | 0.9
27 | 1 | 0 | 0 | 0 | 0 | 1 | 0.98641 | -0.26154 | 0.4 | 1 | 1.1 | 0.9
30 | 1 | 0 | 0 | 0 | 0 | 1 | 0.98717 | -0.24661 | 0.4 | 1 | 1.1 | 0.9
29 | 1 | 0.0048898 | 0.0012255 | 0 | 0 | 1 | 0.9863 | -0.26371 | 0.4 | 1 | 1.1 | 0.9
55 | 1 | 0 | 0 | 0 | 0 | 1 | 0.98893 | -0.21241 | 0.4 | 1 | 1.1 | 0.9
67 | 1 | 0.0053941 | 0.0013519 | 0 | 0 | 1 | 0.98682 | -0.25352 | 0.4 | 1 | 1.1 | 0.9
140 | 1 | 0.005697 | 0.0014278 | 0 | 0 | 1 | 0.98882 | -0.21463 | 0.4 | 1 | 1.1 | 0.9
57 | 1 | 0 | 0 | 0 | 0 | 1 | 0.99082 | -0.17586 | 0.4 | 1 | 1.1 | 0.9
58 | 1 | 0 | 0 | 0 | 0 | 1 | 0.99195 | -0.15381 | 0.4 | 1 | 1.1 | 0.9
81 | 1 | 0 | 0 | 0 | 0 | 1 | 0.99198 | -0.15326 | 0.4 | 1 | 1.1 | 0.9
85 | 1 | 0.0014145 | 0.00035451 | 0 | 0 | 1 | 0.99194 | -0.15414 | 0.4 | 1 | 1.1 | 0.9
66 | 1 | 0.015049 | 0.0037717 | 0 | 0 | 1 | 0.99015 | -0.18883 | 0.4 | 1 | 1.1 | 0.9
63 | 1 | 0.0038314 | 0.00096025 | 0 | 0 | 1 | 0.99131 | -0.16634 | 0.4 | 1 | 1.1 | 0.9
68 | 1 | 0.0084967 | 0.0021295 | 0 | 0 | 1 | 0.98682 | -0.25359 | 0.4 | 1 | 1.1 | 0.9
39 | 1 | 0 | 0 | 0 | 0 | 1 | 0.99295 | -0.13492 | 0.4 | 1 | 1.1 | 0.9
69 | 1 | 0.0066647 | 0.0016703 | 0 | 0 | 1 | 0.99283 | -0.13724 | 0.4 | 1 | 1.1 | 0.9
40 | 1 | 0.005583 | 0.0013992 | 0 | 0 | 1 | 0.98629 | -0.26286 | 0.4 | 1 | 1.1 | 0.9
47 | 1 | 0 | 0 | 0 | 0 | 1 | 0.98952 | -0.20065 | 0.4 | 1 | 1.1 | 0.9
74 | 1 | 0.0014129 | 0.00035411 | 0 | 0 | 1 | 0.99202 | -0.15256 | 0.4 | 1 | 1.1 | 0.9
75 | 1 | 0.0038931 | 0.0009757 | 0 | 0 | 1 | 0.99201 | -0.15278 | 0.4 | 1 | 1.1 | 0.9
71 | 1 | 0.0086837 | 0.0021763 | 0 | 0 | 1 | 0.99163 | -0.15995 | 0.4 | 1 | 1.1 | 0.9
83 | 1 | 0.0038954 | 0.00097627 | 0 | 0 | 1 | 0.99003 | -0.19091 | 0.4 | 1 | 1.1 | 0.9
59 | 1 | 0.0038931 | 0.00097571 | 0 | 0 | 1 | 0.98991 | -0.19321 | 0.4 | 1 | 1.1 | 0.9
90 | 1 | 0.0038954 | 0.00097627 | 0 | 0 | 1 | 0.99088 | -0.1745 | 0.4 | 1 | 1.1 | 0.9
70 | 1 | 0.0032139 | 0.00080549 | 0 | 0 | 1 | 0.99277 | -0.13834 | 0.4 | 1 | 1.1 | 0.9
42 | 1 | 0 | 0 | 0 | 0 | 1 | 0.98525 | -0.28302 | 0.4 | 1 | 1.1 | 0.9
43 | 1 | 0.0073513 | 0.0018424 | 0 | 0 | 1 | 0.98509 | -0.28615 | 0.4 | 1 | 1.1 | 0.9
44 | 1 | 0 | 0 | 0 | 0 | 1 | 0.98334 | -0.32 | 0.4 | 1 | 1.1 | 0.9
62 | 1 | 0.0028477 | 0.00071369 | 0 | 0 | 1 | 0.98244 | -0.33737 | 0.4 | 1 | 1.1 | 0.9
52 | 1 | 0 | 0 | 0 | 0 | 1 | 0.97916 | -0.4014 | 0.4 | 1 | 1.1 | 0.9
100 | 1 | 0.00023685 | 5.9361e-05 | 0 | 0 | 1 | 0.97915 | -0.40157 | 0.4 | 1 | 1.1 | 0.9
104 | 1 | 0 | 0 | 0 | 0 | 1 | 0.97552 | -0.47274 | 0.4 | 1 | 1.1 | 0.9
111 | 1 | 0.0001719 | 4.3081e-05 | 0 | 0 | 1 | 0.97898 | -0.40489 | 0.4 | 1 | 1.1 | 0.9
53 | 1 | 0 | 0 | 0 | 0 | 1 | 0.97814 | -0.42134 | 0.4 | 1 | 1.1 | 0.9
101 | 1 | 0 | 0 | 0 | 0 | 1 | 0.97868 | -0.41072 | 0.4 | 1 | 1.1 | 0.9
134 | 1 | 0.0021654 | 0.00054269 | 0 | 0 | 1 | 0.97763 | -0.43142 | 0.4 | 1 | 1.1 | 0.9
45 | 1 | 0.027387 | 0.0068639 | 0 | 0 | 1 | 0.98929 | -0.20513 | 0.4 | 1 | 1.1 | 0.9
82 | 1 | 0.004342 | 0.0010882 | 0 | 0 | 1 | 0.99 | -0.19146 | 0.4 | 1 | 1.1 | 0.9
110 | 1 | 0.00022955 | 5.753e-05 | 0 | 0 | 1 | 0.97898 | -0.40498 | 0.4 | 1 | 1.1 | 0.9
106 | 1 | 0.001456 | 0.00036492 | 0 | 0 | 1 | 0.97547 | -0.47371 | 0.4 | 1 | 1.1 | 0.9
103 | 1 | 0.0023269 | 0.00058317 | 0 | 0 | 1 | 0.97505 | -0.48203 | 0.4 | 1 | 1.1 | 0.9
99 | 1 | 0.00074442 | 0.00018657 | 0 | 0 | 1 | 0.97913 | -0.4019 | 0.4 | 1 | 1.1 | 0.9
102 | 1 | 0 | 0 | 0 | 0 | 1 | 0.97871 | -0.41014 | 0.4 | 1 | 1.1 | 0.9
133 | 1 | 0.0029715 | 0.00074473 | 0 | 0 | 1 | 0.97753 | -0.43339 | 0.4 | 1 | 1.1 | 0.9
87 | 1 | 0.0015757 | 0.0003949 | 0 | 0 | 1 | 0.99191 | -0.15471 | 0.4 | 1 | 1.1 | 0.9
86 | 1 | 0.0014138 | 0.00035433 | 0 | 0 | 1 | 0.99192 | -0.15451 | 0.4 | 1 | 1.1 | 0.9
89 | 1 | 0.0015758 | 0.00039494 | 0 | 0 | 1 | 0.99198 | -0.15336 | 0.4 | 1 | 1.1 | 0.9
88 | 1 | 0.0014137 | 0.00035431 | 0 | 0 | 1 | 0.99199 | -0.15315 | 0.4 | 1 | 1.1 | 0.9
91 | 1 | 0.004342 | 0.0010882 | 0 | 0 | 1 | 0.99085 | -0.17506 | 0.4 | 1 | 1.1 | 0.9
136 | 1 | 0.0042287 | 0.0010598 | 0 | 0 | 1 | 0.98448 | -0.29881 | 0.4 | 1 | 1.1 | 0.9
137 | 1 | 0.0099868 | 0.0025029 | 0 | 0 | 1 | 0.98426 | -0.30323 | 0.4 | 1 | 1.1 | 0.9
124 | 1 | 0.0066575 | 0.0016685 | 0 | 0 | 1 | 0.98406 | -0.30696 | 0.4 | 1 | 1.1 | 0.9
109 | 1 | 0.00065585 | 0.00016437 | 0 | 0 | 1 | 0.97887 | -0.40713 | 0.4 | 1 | 1.1 | 0.9
105 | 1 | 0 | 0 | 0 | 0 | 1 | 0.9749 | -0.48494 | 0.4 | 1 | 1.1 | 0.9
107 | 1 | 0.0066235 | 0.00166 | 0 | 0 | 1 | 0.97455 | -0.49181 | 0.4 | 1 | 1.1 | 0.9
108 | 1 | 0.0014236 | 0.00035679 | 0 | 0 | 1 | 0.97407 | -0.50125 | 0.4 | 1 | 1.1 | 0.9
120 | 1 | 0.0042886 | 0.0010748 | 0 | 0 | 1 | 0.97452 | -0.49238 | 0.4 | 1 | 1.1 | 0.9
121 | 1 | 0 | 0 | 0 | 0 | 1 | 0.97349 | -0.51267 | 0.4 | 1 | 1.1 | 0.9
122 | 1 | 0 | 0 | 0 | 0 | 1 | 0.97345 | -0.51359 | 0.4 | 1 | 1.1 | 0.9
115 | 1 | 0.003016 | 0.00075589 | 0 | 0 | 1 | 0.97327 | -0.51716 | 0.4 | 1 | 1.1 | 0.9
112 | 1 | 0.0023849 | 0.00059772 | 0 | 0 | 1 | 0.9732 | -0.51854 | 0.4 | 1 | 1.1 | 0.9
113 | 1 | 0.0025625 | 0.00064222 | 0 | 0 | 1 | 0.97323 | -0.51791 | 0.4 | 1 | 1.1 | 0.9
114 | 1 | 0 | 0 | 0 | 0 | 1 | 0.97315 | -0.51937 | 0.4 | 1 | 1.1 | 0.9
117 | 1 | 0 | 0 | 0 | 0 | 1 | 0.97312 | -0.5201 | 0.4 | 1 | 1.1 | 0.9
128 | 1 | 0.0020829 | 0.00052204 | 0 | 0 | 1 | 0.97309 | -0.52066 | 0.4 | 1 | 1.1 | 0.9
131 | 1 | 0.0018079 | 0.0004531 | 0 | 0 | 1 | 0.97333 | -0.51597 | 0.4 | 1 | 1.1 | 0.9
132 | 1 | 0.0018074 | 0.00045298 | 0 | 0 | 1 | 0.97324 | -0.51767 | 0.4 | 1 | 1.1 | 0.9
130 | 1 | 0.0021439 | 0.00053732 | 0 | 0 | 1 | 0.97324 | -0.51775 | 0.4 | 1 | 1.1 | 0.9

## generator_data
GEN_BUS | PG | QG | QMAX | QMIN | VG | MBASE | GEN_STATUS | PMAX | PMIN
9 | 0.41223 | 0.10496 | 10 | -10 | 1 | 100 | 1 | 10 | 0

## branch_data
F_BUS | T_BUS | BR_R | BR_X | BR_B | RATE_A | RATE_B | RATE_C | TAP | SHIFT | BR_STATUS | ANGMIN | ANGMAX | P_in | Q_in | P_out | Q_out
1 | 2 | 1.2399 | 0.79357 | 2.0822e-09 | 0 | 0 | 0 | 0 | 0 | 1 | -90 | 90 | -0.0094095 | -0.0023583 | 0.0094107 | 0.0023588
2 | 3 | 0.28908 | 0.18501 | 1.4563e-09 | 0 | 0 | 0 | 0 | 0 | 1 | -90 | 90 | -0.25725 | -0.065223 | 0.25746 | 0.065355
2 | 4 | 0.57076 | 0.36528 | 2.8754e-09 | 0 | 0 | 0 | 0 | 0 | 1 | -90 | 90 | 0.24784 | 0.062865 | -0.24746 | -0.062624
3 | 5 | 0.43649 | 0.27936 | 2.199e-09 | 0 | 0 | 0 | 0 | 0 | 1 | -90 | 90 | -0.26687 | -0.067713 | 0.2672 | 0.067926
4 | 34 | 0.33104 | 0.21187 | 1.6677e-09 | 0 | 0 | 0 | 0 | 0 | 1 | -90 | 90 | 0.17354 | 0.043985 | -0.17343 | -0.043916
4 | 65 | 0.66148 | 0.42335 | 1.1108e-09 | 0 | 0 | 0 | 0 | 0 | 1 | -90 | 90 | 0.070772 | 0.017849 | -0.070736 | -0.017826
5 | 138 | 0.25987 | 0.16632 | 1.3092e-09 | 0 | 0 | 0 | 0 | 0 | 1 | -90 | 90 | -0.2672 | -0.067926 | 0.2674 | 0.068053
34 | 73 | 0.44401 | 0.28417 | 2.2368e-09 | 0 | 0 | 0 | 0 | 0 | 1 | -90 | 90 | 0.17343 | 0.043916 | -0.17329 | -0.043824
65 | 64 | 1.2292 | 0.78669 | 2.0642e-09 | 0 | 0 | 0 | 0 | 0 | 1 | -90 | 90 | 0.070736 | 0.017826 | -0.07067 | -0.017784
138 | 9 | 0.48438 | 0.31 | 2.4402e-09 | 0 | 0 | 0 | 0 | 0 | 1 | -90 | 90 | -0.29333 | -0.074551 | 0.29377 | 0.074836
73 | 74 | 0.95087 | 0.60855 | 1.5968e-09 | 0 | 0 | 0 | 0 | 0 | 1 | -90 | 90 | 0.0058176 | 0.0014577 | -0.0058173 | -0.0014577
73 | 75 | 0.94669 | 0.60588 | 1.5897e-09 | 0 | 0 | 0 | 0 | 0 | 1 | -90 | 90 | 0.0068832 | 0.001725 | -0.0068827 | -0.0017248
73 | 71 | 0.2388 | 0.15283 | 1.203e-09 | 0 | 0 | 0 | 0 | 0 | 1 | -90 | 90 | 0.16059 | 0.040641 | -0.16052 | -0.040599
64 | 63 | 1.0476 | 0.67046 | 1.7592e-09 | 0 | 0 | 0 | 0 | 0 | 1 | -90 | 90 | 0.063714 | 0.016041 | -0.063668 | -0.016012
9 | 32 | 1.241 | 0.79425 | 2.084e-09 | 0 | 0 | 0 | 0 | 0 | 1 | -90 | 90 | 0.11846 | 0.030127 | -0.11827 | -0.030009
32 | 31 | 0.79175 | 0.50672 | 1.3296e-09 | 0 | 0 | 0 | 0 | 0 | 1 | -90 | 90 | 0.11827 | 0.030009 | -0.11815 | -0.029933
31 | 10 | 1.6575 | 1.0608 | 2.7834e-09 | 0 | 0 | 0 | 0 | 0 | 1 | -90 | 90 | 0.091957 | 0.023368 | -0.091807 | -0.023272
33 | 41 | 1.9957 | 1.2772 | 6.7026e-09 | 0 | 0 | 0 | 0 | 0 | 1 | -90 | 90 | 0.067485 | 0.017172 | -0.067386 | -0.01711
33 | 60 | 0.24208 | 0.15493 | 1.2196e-09 | 0 | 0 | 0 | 0 | 0 | 1 | -90 | 90 | -0.067485 | -0.017172 | 0.067497 | 0.01718
41 | 40 | 1.4865 | 0.95138 | 2.4963e-09 | 0 | 0 | 0 | 0 | 0 | 1 | -90 | 90 | 0.067386 | 0.01711 | -0.067312 | -0.017063
60 | 47 | 0.33213 | 0.21256 | 1.6732e-09 | 0 | 0 | 0 | 0 | 0 | 1 | -90 | 90 | -0.070861 | -0.018023 | 0.07088 | 0.018035
35 | 80 | 0.98173 | 0.6283 | 1.6486e-09 | 0 | 0 | 0 | 0 | 0 | 1 | -90 | 90 | 0.012133 | 0.0030412 | -0.012131 | -0.0030403
35 | 77 | 0.32096 | 0.20541 | 1.6169e-09 | 0 | 0 | 0 | 0 | 0 | 1 | -90 | 90 | -0.12305 | -0.031138 | 0.1231 | 0.031172
35 | 79 | 0.23344 | 0.1494 | 1.176e-09 | 0 | 0 | 0 | 0 | 0 | 1 | -90 | 90 | 0.11092 | 0.028097 | -0.11089 | -0.028077
80 | 83 | 0.55078 | 0.3525 | 9.249e-10 | 0 | 0 | 0 | 0 | 0 | 1 | -90 | 90 | 0.0082378 | 0.0020646 | -0.0082374 | -0.0020645
77 | 76 | 0.0032903 | 0.0021058 | 1.6576e-11 | 0 | 0 | 0 | 0 | 0 | 1 | -90 | 90 | -0.127 | -0.032148 | 0.127 | 0.032149
79 | 59 | 0.0082509 | 0.0052805 | 4.1566e-11 | 0 | 0 | 0 | 0 | 0 | 1 | -90 | 90 | 0.1022 | 0.025901 | -0.1022 | -0.0259
36 | 78 | 0.95796 | 0.61309 | 1.6087e-09 | 0 | 0 | 0 | 0 | 0 | 1 | -90 | 90 | 0.012132 | 0.0030411 | -0.012131 | -0.0030403
36 | 72 | 0.31651 | 0.20257 | 1.5945e-09 | 0 | 0 | 0 | 0 | 0 | 1 | -90 | 90 | -0.14787 | -0.037397 | 0.14794 | 0.037445
36 | 76 | 0.23853 | 0.15266 | 1.2017e-09 | 0 | 0 | 0 | 0 | 0 | 1 | -90 | 90 | 0.13573 | 0.034356 | -0.13569 | -0.034326
78 | 90 | 0.55072 | 0.35246 | 9.2482e-10 | 0 | 0 | 0 | 0 | 0 | 1 | -90 | 90 | 0.0082378 | 0.0020646 | -0.0082374 | -0.0020645
72 | 71 | 0.0094902 | 0.0060737 | 4.781e-11 | 0 | 0 | 0 | 0 | 0 | 1 | -90 | 90 | -0.15183 | -0.038421 | 0.15184 | 0.038422
6 | 7 | 3.0804 | 1.9714 | 5.1728e-09 | 0 | 0 | 0 | 0 | 0 | 1 | -90 | 90 | -0.0059392 | -0.0014885 | 0.0059404 | 0.0014888
7 | 8 | 2.3148 | 1.4815 | 3.8872e-09 | 0 | 0 | 0 | 0 | 0 | 1 | -90 | 90 | -0.019049 | -0.0047742 | 0.019058 | 0.0047797
8 | 11 | 0.56695 | 0.36285 | 9.5206e-10 | 0 | 0 | 0 | 0 | 0 | 1 | -90 | 90 | -0.019058 | -0.0047797 | 0.019061 | 0.004781
11 | 15 | 0.35148 | 0.22495 | 5.9024e-10 | 0 | 0 | 0 | 0 | 0 | 1 | -90 | 90 | 0.049195 | 0.012394 | -0.049186 | -0.012388
11 | 13 | 1.7759 | 1.1366 | 2.9822e-09 | 0 | 0 | 0 | 0 | 0 | 1 | -90 | 90 | -0.068256 | -0.017175 | 0.068346 | 0.017232
10 | 16 | 1.7677 | 1.1313 | 2.9684e-09 | 0 | 0 | 0 | 0 | 0 | 1 | -90 | 90 | 0.091807 | 0.023272 | -0.091647 | -0.02317
16 | 37 | 2.3394 | 1.4972 | 3.9285e-09 | 0 | 0 | 0 | 0 | 0 | 1 | -90 | 90 | 0.016542 | 0.0041487 | -0.016535 | -0.0041446
16 | 14 | 1.8855 | 1.2067 | 3.1663e-09 | 0 | 0 | 0 | 0 | 0 | 1 | -90 | 90 | 0.075105 | 0.019021 | -0.07499 | -0.018948
15 | 93 | 2.4204 | 1.5491 | 4.0645e-09 | 0 | 0 | 0 | 0 | 0 | 1 | -90 | 90 | 0.049186 | 0.012388 | -0.049122 | -0.012347
13 | 14 | 2.1818 | 1.3963 | 3.6638e-09 | 0 | 0 | 0 | 0 | 0 | 1 | -90 | 90 | -0.074857 | -0.018864 | 0.07499 | 0.018948
12 | 22 | 2.2897 | 1.4654 | 3.845e-09 | 0 | 0 | 0 | 0 | 0 | 1 | -90 | 90 | 0.0052819 | 0.0013237 | -0.0052812 | -0.0013236
12 | 93 | 0.88312 | 0.56519 | 1.483e-09 | 0 | 0 | 0 | 0 | 0 | 1 | -90 | 90 | -0.0052819 | -0.0013237 | 0.0052821 | 0.0013237
93 | 92 | 2.2142 | 1.4171 | 3.7182e-09 | 0 | 0 | 0 | 0 | 0 | 1 | -90 | 90 | 0.04384 | 0.011024 | -0.043793 | -0.010994
37 | 38 | 0.62283 | 0.39861 | 1.0459e-09 | 0 | 0 | 0 | 0 | 0 | 1 | -90 | 90 | 0.013836 | 0.0034682 | -0.013835 | -0.0034675
92 | 94 | 1.9273 | 1.2335 | 3.2365e-09 | 0 | 0 | 0 | 0 | 0 | 1 | -90 | 90 | 0.040441 | 0.010154 | -0.040407 | -0.010133
95 | 98 | 5.2017 | 3.3291 | 8.7351e-09 | 0 | 0 | 0 | 0 | 0 | 1 | -90 | 90 | -0.0063857 | -0.0016004 | 0.006388 | 0.0016011
95 | 123 | 1.5874 | 1.0159 | 2.6656e-09 | 0 | 0 | 0 | 0 | 0 | 1 | -90 | 90 | 0.0063857 | 0.0016004 | -0.006385 | -0.0016003
98 | 142 | 1.0306 | 0.6596 | 1.7307e-09 | 0 | 0 | 0 | 0 | 0 | 1 | -90 | 90 | 0.010014 | 0.0025099 | -0.010012 | -0.0025094
98 | 94 | 1.2375 | 0.79199 | 2.0781e-09 | 0 | 0 | 0 | 0 | 0 | 1 | -90 | 90 | -0.016402 | -0.004111 | 0.016405 | 0.0041132
139 | 127 | 1.3534 | 0.86617 | 2.2727e-09 | 0 | 0 | 0 | 0 | 0 | 1 | -90 | 90 | -0.0054524 | -0.0013665 | 0.0054529 | 0.0013666
127 | 126 | 1.5911 | 1.0183 | 2.6719e-09 | 0 | 0 | 0 | 0 | 0 | 1 | -90 | 90 | -0.018756 | -0.0047042 | 0.018762 | 0.0047078
127 | 21 | 3.8926 | 2.4913 | 6.5368e-09 | 0 | 0 | 0 | 0 | 0 | 1 | -90 | 90 | 0.013303 | 0.0033376 | -0.013296 | -0.0033334
17 | 49 | 0.93929 | 0.60114 | 1.5773e-09 | 0 | 0 | 0 | 0 | 0 | 1 | -90 | 90 | -0.00099455 | -0.00024927 | 0.00099456 | 0.00024912
49 | 61 | 3.5189 | 2.2521 | 5.9092e-09 | 0 | 0 | 0 | 0 | 0 | 1 | -90 | 90 | -0.048049 | -0.012106 | 0.04814 | 0.012163
49 | 51 | 4.481 | 2.8679 | 7.5249e-09 | 0 | 0 | 0 | 0 | 0 | 1 | -90 | 90 | 0.039869 | 0.010058 | -0.03979 | -0.010008
49 | 50 | 3.7238 | 2.3832 | 6.2533e-09 | 0 | 0 | 0 | 0 | 0 | 1 | -90 | 90 | 0.0071854 | 0.0017992 | -0.0071833 | -0.0017985
118 | 119 | 2.6602 | 1.7025 | 4.4671e-09 | 0 | 0 | 0 | 0 | 0 | 1 | -90 | 90 | -0.0065296 | -0.0016365 | 0.0065309 | 0.0016369
119 | 51 | 1.5474 | 0.99034 | 2.5985e-09 | 0 | 0 | 0 | 0 | 0 | 1 | -90 | 90 | -0.0077631 | -0.0019458 | 0.0077641 | 0.0019462
38 | 39 | 0.2599 | 0.16633 | 4.3644e-10 | 0 | 0 | 0 | 0 | 0 | 1 | -90 | 90 | 0.0098802 | 0.0024763 | -0.0098799 | -0.0024762
61 | 62 | 1.5638 | 1.0008 | 2.626e-09 | 0 | 0 | 0 | 0 | 0 | 1 | -90 | 90 | -0.051282 | -0.012951 | 0.051328 | 0.012979
51 | 104 | 4.864 | 3.113 | 8.1679e-09 | 0 | 0 | 0 | 0 | 0 | 1 | -90 | 90 | 0.032026 | 0.0080618 | -0.031971 | -0.0080271
50 | 111 | 2.58 | 1.6512 | 4.3325e-09 | 0 | 0 | 0 | 0 | 0 | 1 | -90 | 90 | 0.006202 | 0.0015531 | -0.0062009 | -0.0015528
50 | 52 | 1.0547 | 0.675 | 1.7711e-09 | 0 | 0 | 0 | 0 | 0 | 1 | -90 | 90 | 0.00098129 | 0.00024536 | -0.00098128 | -0.00024552
18 | 19 | 2.0144 | 1.2892 | 3.3828e-09 | 0 | 0 | 0 | 0 | 0 | 1 | -90 | 90 | -0.011315 | -0.0028358 | 0.011318 | 0.0028373
19 | 21 | 1.4622 | 0.9358 | 2.4554e-09 | 0 | 0 | 0 | 0 | 0 | 1 | -90 | 90 | -0.011318 | -0.0028373 | 0.01132 | 0.0028384
21 | 141 | 1.1937 | 0.76395 | 2.0045e-09 | 0 | 0 | 0 | 0 | 0 | 1 | -90 | 90 | 0.0019761 | 0.00049508 | -0.001976 | -0.00049525
126 | 66 | 1.5458 | 0.98933 | 2.5958e-09 | 0 | 0 | 0 | 0 | 0 | 1 | -90 | 90 | -0.018762 | -0.0047078 | 0.018768 | 0.0047113
97 | 125 | 0.36011 | 0.23047 | 6.0471e-10 | 0 | 0 | 0 | 0 | 0 | 1 | -90 | 90 | 0.0097725 | 0.0024494 | -0.0097721 | -0.0024492
97 | 96 | 5.0317 | 3.2203 | 8.4496e-09 | 0 | 0 | 0 | 0 | 0 | 1 | -90 | 90 | -0.0097725 | -0.0024494 | 0.0097777 | 0.0024519
125 | 124 | 0.81221 | 0.51982 | 1.3639e-09 | 0 | 0 | 0 | 0 | 0 | 1 | -90 | 90 | 0.0066579 | 0.0016687 | -0.0066575 | -0.0016685
96 | 136 | 1.5968 | 1.0219 | 2.6814e-09 | 0 | 0 | 0 | 0 | 0 | 1 | -90 | 90 | 0.014221 | 0.0035658 | -0.014218 | -0.0035638
96 | 94 | 0.43156 | 0.2762 | 7.2471e-10 | 0 | 0 | 0 | 0 | 0 | 1 | -90 | 90 | -0.023999 | -0.0060177 | 0.024002 | 0.0060194
24 | 26 | 1.3821 | 0.88456 | 2.321e-09 | 0 | 0 | 0 | 0 | 0 | 1 | -90 | 90 | -0.0014048 | -0.00035207 | 0.0014048 | 0.00035187
26 | 28 | 0.96414 | 0.61705 | 1.6191e-09 | 0 | 0 | 0 | 0 | 0 | 1 | -90 | 90 | -0.0014048 | -0.00035187 | 0.0014048 | 0.00035172
28 | 29 | 1.7941 | 1.1482 | 3.0128e-09 | 0 | 0 | 0 | 0 | 0 | 1 | -90 | 90 | -0.0014048 | -0.00035172 | 0.0014049 | 0.00035145
27 | 30 | 10.3454 | 6.6211 | 1.7373e-08 | 0 | 0 | 0 | 0 | 0 | 1 | -90 | 90 | -0.0062953 | -0.0015771 | 0.0062998 | 0.0015783
27 | 29 | 1.505 | 0.96319 | 2.5273e-09 | 0 | 0 | 0 | 0 | 0 | 1 | -90 | 90 | 0.0062953 | 0.0015771 | -0.0062947 | -0.001577
30 | 55 | 7.4095 | 4.7421 | 1.2443e-08 | 0 | 0 | 0 | 0 | 0 | 1 | -90 | 90 | -0.020195 | -0.0050622 | 0.020228 | 0.0050821
30 | 67 | 2.1736 | 1.3911 | 3.6501e-09 | 0 | 0 | 0 | 0 | 0 | 1 | -90 | 90 | 0.013895 | 0.0034839 | -0.013891 | -0.0034814
55 | 140 | 1.7082 | 1.0933 | 2.8685e-09 | 0 | 0 | 0 | 0 | 0 | 1 | -90 | 90 | 0.0056976 | 0.0014279 | -0.005697 | -0.0014278
55 | 57 | 6.199 | 3.9674 | 1.041e-08 | 0 | 0 | 0 | 0 | 0 | 1 | -90 | 90 | -0.025926 | -0.00651 | 0.025971 | 0.006538
67 | 68 | 0.034422 | 0.02203 | 5.7804e-11 | 0 | 0 | 0 | 0 | 0 | 1 | -90 | 90 | 0.0084967 | 0.0021295 | -0.0084966 | -0.0021295
57 | 66 | 1.6869 | 1.0796 | 2.8327e-09 | 0 | 0 | 0 | 0 | 0 | 1 | -90 | 90 | 0.033838 | 0.0084961 | -0.033818 | -0.008483
57 | 63 | 0.70222 | 0.44942 | 1.1792e-09 | 0 | 0 | 0 | 0 | 0 | 1 | -90 | 90 | -0.059809 | -0.015034 | 0.059837 | 0.015051
58 | 81 | 0.55664 | 0.35625 | 9.3475e-10 | 0 | 0 | 0 | 0 | 0 | 1 | -90 | 90 | -0.0044041 | -0.0011036 | 0.0044042 | 0.0011036
58 | 85 | 0.32727 | 0.20945 | 5.4957e-10 | 0 | 0 | 0 | 0 | 0 | 1 | -90 | 90 | 0.0044041 | 0.0011036 | -0.004404 | -0.0011036
81 | 74 | 0.70057 | 0.44836 | 1.1764e-09 | 0 | 0 | 0 | 0 | 0 | 1 | -90 | 90 | -0.0044042 | -0.0011036 | 0.0044044 | 0.0011036
85 | 86 | 0.55078 | 0.3525 | 9.249e-10 | 0 | 0 | 0 | 0 | 0 | 1 | -90 | 90 | 0.0029895 | 0.00074909 | -0.0029895 | -0.00074915
39 | 69 | 1.0367 | 0.66351 | 1.741e-09 | 0 | 0 | 0 | 0 | 0 | 1 | -90 | 90 | 0.0098799 | 0.0024762 | -0.0098788 | -0.0024757
69 | 70 | 1.5132 | 0.96848 | 2.5411e-09 | 0 | 0 | 0 | 0 | 0 | 1 | -90 | 90 | 0.0032141 | 0.00080535 | -0.0032139 | -0.00080549
40 | 42 | 1.4339 | 0.9177 | 2.4079e-09 | 0 | 0 | 0 | 0 | 0 | 1 | -90 | 90 | 0.061729 | 0.015664 | -0.061669 | -0.015626
47 | 59 | 0.33483 | 0.21429 | 1.6868e-09 | 0 | 0 | 0 | 0 | 0 | 1 | -90 | 90 | -0.098273 | -0.024902 | 0.098308 | 0.024925
47 | 45 | 0.71843 | 0.45979 | 1.2064e-09 | 0 | 0 | 0 | 0 | 0 | 1 | -90 | 90 | 0.027393 | 0.0068675 | -0.027387 | -0.0068639
75 | 88 | 0.55077 | 0.35249 | 9.2489e-10 | 0 | 0 | 0 | 0 | 0 | 1 | -90 | 90 | 0.0029896 | 0.00074911 | -0.0029896 | -0.00074917
83 | 82 | 0.56046 | 0.35869 | 9.4116e-10 | 0 | 0 | 0 | 0 | 0 | 1 | -90 | 90 | 0.0043421 | 0.0010882 | -0.004342 | -0.0010882
90 | 91 | 0.56115 | 0.35914 | 9.4233e-10 | 0 | 0 | 0 | 0 | 0 | 1 | -90 | 90 | 0.0043421 | 0.0010882 | -0.004342 | -0.0010882
42 | 43 | 1.8523 | 1.1855 | 3.1106e-09 | 0 | 0 | 0 | 0 | 0 | 1 | -90 | 90 | 0.0073524 | 0.0018428 | -0.0073513 | -0.0018424
42 | 44 | 2.9807 | 1.9077 | 5.0054e-09 | 0 | 0 | 0 | 0 | 0 | 1 | -90 | 90 | 0.054317 | 0.013783 | -0.054221 | -0.013722
44 | 62 | 1.3957 | 0.89326 | 2.3438e-09 | 0 | 0 | 0 | 0 | 0 | 1 | -90 | 90 | 0.05422 | 0.013722 | -0.054175 | -0.013693
52 | 100 | 0.74937 | 0.4796 | 1.2584e-09 | 0 | 0 | 0 | 0 | 0 | 1 | -90 | 90 | 0.00098128 | 0.00024552 | -0.00098127 | -0.00024564
100 | 99 | 1.8983 | 1.2149 | 3.1877e-09 | 0 | 0 | 0 | 0 | 0 | 1 | -90 | 90 | 0.00074442 | 0.00018627 | -0.00074441 | -0.00018657
104 | 106 | 2.8524 | 1.8255 | 4.79e-09 | 0 | 0 | 0 | 0 | 0 | 1 | -90 | 90 | 0.0014561 | 0.00036451 | -0.001456 | -0.00036493
104 | 103 | 1.3002 | 0.83212 | 2.1834e-09 | 0 | 0 | 0 | 0 | 0 | 1 | -90 | 90 | 0.030515 | 0.0076626 | -0.030501 | -0.0076542
111 | 110 | 0.063636 | 0.040727 | 1.0686e-10 | 0 | 0 | 0 | 0 | 0 | 1 | -90 | 90 | 0.006029 | 0.0015098 | -0.006029 | -0.0015097
53 | 101 | 8.8606 | 5.6708 | 1.4879e-08 | 0 | 0 | 0 | 0 | 0 | 1 | -90 | 90 | -0.0051395 | -0.0012874 | 0.0051421 | 0.0012876
53 | 134 | 8.4085 | 5.3814 | 1.412e-08 | 0 | 0 | 0 | 0 | 0 | 1 | -90 | 90 | 0.0051395 | 0.0012874 | -0.0051371 | -0.0012872
101 | 102 | 0.48703 | 0.3117 | 8.1786e-10 | 0 | 0 | 0 | 0 | 0 | 1 | -90 | 90 | -0.0051421 | -0.0012876 | 0.0051423 | 0.0012876
134 | 133 | 2.8308 | 1.8117 | 4.7536e-09 | 0 | 0 | 0 | 0 | 0 | 1 | -90 | 90 | 0.0029717 | 0.00074447 | -0.0029715 | -0.00074475
110 | 109 | 1.595 | 1.0208 | 2.6784e-09 | 0 | 0 | 0 | 0 | 0 | 1 | -90 | 90 | 0.0057995 | 0.0014522 | -0.0057989 | -0.0014521
103 | 105 | 0.4395 | 0.28128 | 7.3803e-10 | 0 | 0 | 0 | 0 | 0 | 1 | -90 | 90 | 0.028174 | 0.007071 | -0.02817 | -0.0070686
102 | 109 | 2.5078 | 1.605 | 4.2113e-09 | 0 | 0 | 0 | 0 | 0 | 1 | -90 | 90 | -0.0051423 | -0.0012876 | 0.005143 | 0.0012877
87 | 86 | 0.56113 | 0.35912 | 9.4229e-10 | 0 | 0 | 0 | 0 | 0 | 1 | -90 | 90 | -0.0015757 | -0.0003949 | 0.0015757 | 0.00039482
89 | 88 | 0.56047 | 0.3587 | 9.4117e-10 | 0 | 0 | 0 | 0 | 0 | 1 | -90 | 90 | -0.0015758 | -0.00039494 | 0.0015758 | 0.00039485
136 | 137 | 1.922 | 1.2301 | 3.2276e-09 | 0 | 0 | 0 | 0 | 0 | 1 | -90 | 90 | 0.0099889 | 0.002504 | -0.0099868 | -0.0025029
105 | 107 | 2.6822 | 1.7166 | 4.5041e-09 | 0 | 0 | 0 | 0 | 0 | 1 | -90 | 90 | 0.010916 | 0.0027367 | -0.010912 | -0.0027349
105 | 108 | 4.0281 | 2.578 | 6.7643e-09 | 0 | 0 | 0 | 0 | 0 | 1 | -90 | 90 | 0.017255 | 0.0043318 | -0.017241 | -0.0043239
107 | 120 | 0.56729 | 0.36307 | 9.5263e-10 | 0 | 0 | 0 | 0 | 0 | 1 | -90 | 90 | 0.0042886 | 0.0010748 | -0.0042885 | -0.0010748
108 | 121 | 3.0714 | 1.9657 | 5.1577e-09 | 0 | 0 | 0 | 0 | 0 | 1 | -90 | 90 | 0.015818 | 0.0039671 | -0.015809 | -0.0039621
121 | 122 | 0.67508 | 0.43205 | 1.1336e-09 | 0 | 0 | 0 | 0 | 0 | 1 | -90 | 90 | 0.0057604 | 0.0014435 | -0.0057601 | -0.0014435
121 | 115 | 1.8982 | 1.2149 | 3.1877e-09 | 0 | 0 | 0 | 0 | 0 | 1 | -90 | 90 | 0.010049 | 0.0025185 | -0.010047 | -0.0025175
122 | 131 | 1.7589 | 1.1257 | 2.9537e-09 | 0 | 0 | 0 | 0 | 0 | 1 | -90 | 90 | 0.0057601 | 0.0014435 | -0.0057595 | -0.0014434
115 | 113 | 0.45311 | 0.28999 | 7.6089e-10 | 0 | 0 | 0 | 0 | 0 | 1 | -90 | 90 | 0.0070308 | 0.0017616 | -0.0070305 | -0.0017615
112 | 113 | 0.59963 | 0.38376 | 1.0069e-09 | 0 | 0 | 0 | 0 | 0 | 1 | -90 | 90 | -0.004468 | -0.0011192 | 0.0044681 | 0.0011192
112 | 114 | 1.6893 | 1.0811 | 2.8368e-09 | 0 | 0 | 0 | 0 | 0 | 1 | -90 | 90 | 0.0020831 | 0.0005215 | -0.002083 | -0.00052172
114 | 117 | 1.4816 | 0.94825 | 2.4881e-09 | 0 | 0 | 0 | 0 | 0 | 1 | -90 | 90 | 0.002083 | 0.00052172 | -0.002083 | -0.00052191
117 | 128 | 1.1453 | 0.73302 | 1.9233e-09 | 0 | 0 | 0 | 0 | 0 | 1 | -90 | 90 | 0.002083 | 0.00052191 | -0.0020829 | -0.00052205
131 | 132 | 1.8291 | 1.1706 | 3.0715e-09 | 0 | 0 | 0 | 0 | 0 | 1 | -90 | 90 | 0.0039516 | 0.00099024 | -0.0039513 | -0.00099032
132 | 130 | 0.15659 | 0.10022 | 2.6296e-10 | 0 | 0 | 0 | 0 | 0 | 1 | -90 | 90 | 0.0021439 | 0.00053732 | -0.0021439 | -0.00053734