## bus_data
BUS_I | BUS_TYPE | Pd | Qd | Gs | Bs | area | Vm | Va | baseKV | zone | Vmax | Vmin
1 | 1 | 0.05615 | 0.014073 | 0 | 0 | 1 | 0.99929 | -0.01363 | 0.4 | 1 | 1.1 | 0.9
2 | 1 | 0.0022477 | 0.00056332 | 0 | 0 | 1 | 0.99971 | -0.0055804 | 0.4 | 1 | 1.1 | 0.9
3 | 1 | 0 | 0 | 0 | 0 | 1 | 0.99487 | -0.098107 | 0.4 | 1 | 1.1 | 0.9
4 | 3 | 0 | 0 | 0 | 0 | 1 | 1 | 0 | 0.4 | 1 | 1.1 | 0.9
5 | 1 | 0 | 0 | 0 | 0 | 1 | 0.99392 | -0.11644 | 0.4 | 1 | 1.1 | 0.9
6 | 1 | 0 | 0 | 0 | 0 | 1 | 0.99371 | -0.12047 | 0.4 | 1 | 1.1 | 0.9
32 | 1 | 0.054495 | 0.013658 | 0 | 0 | 1 | 0.99467 | -0.10101 | 0.4 | 1 | 1.1 | 0.9
7 | 1 | 0 | 0 | 0 | 0 | 1 | 0.99375 | -0.11982 | 0.4 | 1 | 1.1 | 0.9
83 | 1 | 0.026403 | 0.0066171 | 0 | 0 | 1 | 0.99388 | -0.11725 | 0.4 | 1 | 1.1 | 0.9
13 | 1 | 0 | 0 | 0 | 0 | 1 | 0.99331 | -0.12807 | 0.4 | 1 | 1.1 | 0.9
58 | 1 | 0.067732 | 0.016975 | 0 | 0 | 1 | 0.99233 | -0.1471 | 0.4 | 1 | 1.1 | 0.9
34 | 1 | 0.012304 | 0.0030838 | 0 | 0 | 1 | 0.99368 | -0.12103 | 0.4 | 1 | 1.1 | 0.9
8 | 1 | 0 | 0 | 0 | 0 | 1 | 0.97692 | -0.44372 | 0.4 | 1 | 1.1 | 0.9
18 | 1 | 0 | 0 | 0 | 0 | 1 | 0.97721 | -0.4381 | 0.4 | 1 | 1.1 | 0.9
69 | 1 | 0.0038584 | 0.00096702 | 0 | 0 | 1 | 0.97683 | -0.44556 | 0.4 | 1 | 1.1 | 0.9
10 | 1 | 0 | 0 | 0 | 0 | 1 | 0.98262 | -0.33248 | 0.4 | 1 | 1.1 | 0.9
36 | 1 | 0.028819 | 0.0072226 | 0 | 0 | 1 | 0.98333 | -0.31877 | 0.4 | 1 | 1.1 | 0.9
35 | 1 | 0.013245 | 0.0033195 | 0 | 0 | 1 | 0.98127 | -0.35869 | 0.4 | 1 | 1.1 | 0.9
11 | 1 | 0 | 0 | 0 | 0 | 1 | 0.97986 | -0.38618 | 0.4 | 1 | 1.1 | 0.9
37 | 1 | 0 | 0 | 0 | 0 | 1 | 0.97916 | -0.39989 | 0.4 | 1 | 1.1 | 0.9
12 | 1 | 0 | 0 | 0 | 0 | 1 | 0.97663 | -0.44949 | 0.4 | 1 | 1.1 | 0.9
63 | 1 | 0 | 0 | 0 | 0 | 1 | 0.9766 | -0.44998 | 0.4 | 1 | 1.1 | 0.9
70 | 1 | 0.0046492 | 0.0011652 | 0 | 0 | 1 | 0.97692 | -0.44379 | 0.4 | 1 | 1.1 | 0.9
59 | 1 | 0.025231 | 0.0063234 | 0 | 0 | 1 | 0.9926 | -0.14181 | 0.4 | 1 | 1.1 | 0.9
15 | 1 | 0 | 0 | 0 | 0 | 1 | 0.98794 | -0.22977 | 0.4 | 1 | 1.1 | 0.9
19 | 1 | 0 | 0 | 0 | 0 | 1 | 0.98537 | -0.27916 | 0.4 | 1 | 1.1 | 0.9
33 | 1 | 0.038291 | 0.0095965 | 0 | 0 | 1 | 0.99042 | -0.18209 | 0.4 | 1 | 1.1 | 0.9
23 | 1 | 0 | 0 | 0 | 0 | 1 | 0.97735 | -0.43532 | 0.4 | 1 | 1.1 | 0.9
20 | 1 | 0 | 0 | 0 | 0 | 1 | 0.98447 | -0.2992 | 0.4 | 1 | 1.1 | 0.9
21 | 1 | 0 | 0 | 0 | 0 | 1 | 0.98372 | -0.31381 | 0.4 | 1 | 1.1 | 0.9
49 | 1 | 0.0038235 | 0.00095827 | 0 | 0 | 1 | 0.98517 | -0.28571 | 0.4 | 1 | 1.1 | 0.9
42 | 1 | 0.002825 | 0.000708 | 0 | 0 | 1 | 0.98336 | -0.32093 | 0.4 | 1 | 1.1 | 0.9
22 | 1 | 0 | 0 | 0 | 0 | 1 | 0.97541 | -0.4732 | 0.4 | 1 | 1.1 | 0.9
65 | 1 | 0 | 0 | 0 | 0 | 1 | 0.97563 | -0.46892 | 0.4 | 1 | 1.1 | 0.9
78 | 1 | 0.0049019 | 0.0012285 | 0 | 0 | 1 | 0.97496 | -0.48207 | 0.4 | 1 | 1.1 | 0.9
62 | 1 | 0.0069622 | 0.0017449 | 0 | 0 | 1 | 0.97758 | -0.43064 | 0.4 | 1 | 1.1 | 0.9
24 | 1 | 0 | 0 | 0 | 0 | 1 | 0.97431 | -0.49484 | 0.4 | 1 | 1.1 | 0.9
79 | 1 | 0.0028639 | 0.00071777 | 0 | 0 | 1 | 0.9742 | -0.49702 | 0.4 | 1 | 1.1 | 0.9
80 | 1 | 0.0024669 | 0.00061825 | 0 | 0 | 1 | 0.97417 | -0.49765 | 0.4 | 1 | 1.1 | 0.9
25 | 1 | 0 | 0 | 0 | 0 | 1 | 0.97411 | -0.4988 | 0.4 | 1 | 1.1 | 0.9
82 | 1 | 0 | 0 | 0 | 0 | 1 | 0.97409 | -0.49926 | 0.4 | 1 | 1.1 | 0.9
28 | 1 | 0 | 0 | 0 | 0 | 1 | 0.971 | -0.56024 | 0.4 | 1 | 1.1 | 0.9
73 | 1 | 0 | 0 | 0 | 0 | 1 | 0.97344 | -0.51195 | 0.4 | 1 | 1.1 | 0.9
71 | 1 | 0.032162 | 0.0080605 | 0 | 0 | 1 | 0.97061 | -0.56796 | 0.4 | 1 | 1.1 | 0.9
29 | 1 | 0 | 0 | 0 | 0 | 1 | 0.99148 | -0.16181 | 0.4 | 1 | 1.1 | 0.9
57 | 1 | 0 | 0 | 0 | 0 | 1 | 0.9901 | -0.19005 | 0.4 | 1 | 1.1 | 0.9
61 | 1 | 0 | 0 | 0 | 0 | 1 | 0.97798 | -0.42289 | 0.4 | 1 | 1.1 | 0.9
60 | 1 | 0.0071099 | 0.0017819 | 0 | 0 | 1 | 0.979 | -0.40302 | 0.4 | 1 | 1.1 | 0.9
66 | 1 | 0.0086598 | 0.0021704 | 0 | 0 | 1 | 0.97635 | -0.45501 | 0.4 | 1 | 1.1 | 0.9
50 | 1 | 0 | 0 | 0 | 0 | 1 | 0.98601 | -0.26936 | 0.4 | 1 | 1.1 | 0.9
40 | 1 | 0 | 0 | 0 | 0 | 1 | 0.98307 | -0.32655 | 0.4 | 1 | 1.1 | 0.9
67 | 1 | 0.0036101 | 0.00090479 | 0 | 0 | 1 | 0.97583 | -0.46506 | 0.4 | 1 | 1.1 | 0.9
81 | 1 | 0.0014255 | 0.00035726 | 0 | 0 | 1 | 0.97399 | -0.50121 | 0.4 | 1 | 1.1 | 0.9
52 | 1 | 0.0050381 | 0.0012627 | 0 | 0 | 1 | 0.98261 | -0.33562 | 0.4 | 1 | 1.1 | 0.9
51 | 1 | 0.0029035 | 0.00072768 | 0 | 0 | 1 | 0.98272 | -0.33335 | 0.4 | 1 | 1.1 | 0.9
53 | 1 | 0 | 0 | 0 | 0 | 1 | 0.98279 | -0.33211 | 0.4 | 1 | 1.1 | 0.9
43 | 1 | 0 | 0 | 0 | 0 | 1 | 0.98294 | -0.32913 | 0.4 | 1 | 1.1 | 0.9
54 | 1 | 0.0076025 | 0.0019054 | 0 | 0 | 1 | 0.98587 | -0.27206 | 0.4 | 1 | 1.1 | 0.9
46 | 1 | 0.0091082 | 0.0022827 | 0 | 0 | 1 | 0.9859 | -0.27149 | 0.4 | 1 | 1.1 | 0.9
56 | 1 | 0.0075276 | 0.0018866 | 0 | 0 | 1 | 0.98863 | -0.21844 | 0.4 | 1 | 1.1 | 0.9
76 | 1 | 0.00091042 | 0.00022817 | 0 | 0 | 1 | 0.97336 | -0.51366 | 0.4 | 1 | 1.1 | 0.9
72 | 1 | 0.0022596 | 0.0005663 | 0 | 0 | 1 | 0.97059 | -0.56819 | 0.4 | 1 | 1.1 | 0.9
74 | 1 | 0.0032903 | 0.00082462 | 0 | 0 | 1 | 0.97322 | -0.51628 | 0.4 | 1 | 1.1 | 0.9
75 | 1 | 0.0013421 | 0.00033637 | 0 | 0 | 1 | 0.9733 | -0.51483 | 0.4 | 1 | 1.1 | 0.9
64 | 1 | 0 | 0 | 0 | 0 | 1 | 0.97608 | -0.46009 | 0.4 | 1 | 1.1 | 0.9
38 | 1 | 0.0021276 | 0.00053322 | 0 | 0 | 1 | 0.98299 | -0.32813 | 0.4 | 1 | 1.1 | 0.9
39 | 1 | 0.0021841 | 0.00054738 | 0 | 0 | 1 | 0.98299 | -0.32816 | 0.4 | 1 | 1.1 | 0.9
41 | 1 | 0 | 0 | 0 | 0 | 1 | 0.98616 | -0.26648 | 0.4 | 1 | 1.1 | 0.9
44 | 1 | 0.0072011 | 0.0018048 | 0 | 0 | 1 | 0.98672 | -0.25542 | 0.4 | 1 | 1.1 | 0.9
55 | 1 | 0.012341 | 0.0030929 | 0 | 0 | 1 | 0.98272 | -0.33342 | 0.4 | 1 | 1.1 | 0.9
45 | 1 | 0 | 0 | 0 | 0 | 1 | 0.98715 | -0.24717 | 0.4 | 1 | 1.1 | 0.9
47 | 1 | 0.0094155 | 0.0023598 | 0 | 0 | 1 | 0.98759 | -0.23853 | 0.4 | 1 | 1.1 | 0.9
48 | 1 | 0.0021726 | 0.0005445 | 0 | 0 | 1 | 0.9862 | -0.26557 | 0.4 | 1 | 1.1 | 0.9
68 | 1 | 0.032243 | 0.0080809 | 0 | 0 | 1 | 0.97511 | -0.47925 | 0.4 | 1 | 1.1 | 0.9

## generator_data
GEN_BUS | PG | QG | QMAX | QMIN | VG | MBASE | GEN_STATUS | PMAX | PMIN
4 | 0.52398 | 0.13367 | 10 | -10 | 1 | 100 | 1 | 10 | 0

## branch_data
F_BUS | T_BUS | BR_R | BR_X | BR_B | RATE_A | RATE_B | RATE_C | TAP | SHIFT | BR_STATUS | ANGMIN | ANGMAX | P_in | Q_in | P_out | Q_out
1 | 2 | 0.13752 | 0.088013 | 4.6187e-10 | 0 | 0 | 0 | 0 | 0 | 1 | -90 | 90 | -0.26384 | -0.066799 | 0.26394 | 0.066864
1 | 3 | 1.8278 | 1.1698 | 6.1386e-09 | 0 | 0 | 0 | 0 | 0 | 1 | -90 | 90 | 0.20769 | 0.052726 | -0.20685 | -0.052189
2 | 4 | 0.094593 | 0.060539 | 3.1769e-10 | 0 | 0 | 0 | 0 | 0 | 1 | -90 | 90 | -0.26619 | -0.067427 | 0.26626 | 0.067473
3 | 5 | 2.0991 | 1.3435 | 3.525e-09 | 0 | 0 | 0 | 0 | 0 | 1 | -90 | 90 | 0.038745 | 0.0097243 | -0.038711 | -0.009703
3 | 6 | 0.59249 | 0.37919 | 1.9899e-09 | 0 | 0 | 0 | 0 | 0 | 1 | -90 | 90 | 0.16811 | 0.042465 | -0.16793 | -0.04235
4 | 32 | 1.7758 | 1.1365 | 5.9641e-09 | 0 | 0 | 0 | 0 | 0 | 1 | -90 | 90 | 0.25772 | 0.066194 | -0.25646 | -0.06539
5 | 7 | 1.2167 | 0.77867 | 2.0431e-09 | 0 | 0 | 0 | 0 | 0 | 1 | -90 | 90 | 0.012307 | 0.0030852 | -0.012305 | -0.0030841
5 | 83 | 0.13578 | 0.086901 | 2.2802e-10 | 0 | 0 | 0 | 0 | 0 | 1 | -90 | 90 | 0.026404 | 0.0066178 | -0.026403 | -0.0066171
6 | 13 | 1.3328 | 0.853 | 2.2382e-09 | 0 | 0 | 0 | 0 | 0 | 1 | -90 | 90 | 0.025257 | 0.0063393 | -0.025247 | -0.0063336
6 | 58 | 0.82878 | 0.53042 | 2.7835e-09 | 0 | 0 | 0 | 0 | 0 | 1 | -90 | 90 | 0.14267 | 0.03601 | -0.14249 | -0.035894
32 | 29 | 1.3499 | 0.86395 | 4.5338e-09 | 0 | 0 | 0 | 0 | 0 | 1 | -90 | 90 | 0.20196 | 0.051732 | -0.20137 | -0.051353
7 | 34 | 0.43665 | 0.27945 | 7.3325e-10 | 0 | 0 | 0 | 0 | 0 | 1 | -90 | 90 | 0.012305 | 0.0030841 | -0.012304 | -0.0030838
13 | 59 | 2.4069 | 1.5404 | 4.0418e-09 | 0 | 0 | 0 | 0 | 0 | 1 | -90 | 90 | 0.025247 | 0.0063336 | -0.025231 | -0.0063234
58 | 57 | 2.5465 | 1.6298 | 4.2763e-09 | 0 | 0 | 0 | 0 | 0 | 1 | -90 | 90 | 0.074755 | 0.018919 | -0.074601 | -0.018821
8 | 18 | 6.2337 | 3.9896 | 1.0468e-08 | 0 | 0 | 0 | 0 | 0 | 1 | -90 | 90 | -0.0038588 | -0.00096691 | 0.0038598 | 0.00096657
8 | 69 | 2.0378 | 1.3042 | 3.422e-09 | 0 | 0 | 0 | 0 | 0 | 1 | -90 | 90 | 0.0038588 | 0.00096691 | -0.0038584 | -0.00096702
18 | 23 | 0.69138 | 0.44248 | 1.161e-09 | 0 | 0 | 0 | 0 | 0 | 1 | -90 | 90 | -0.017177 | -0.0043062 | 0.017179 | 0.0043076
18 | 70 | 1.8307 | 1.1716 | 3.0742e-09 | 0 | 0 | 0 | 0 | 0 | 1 | -90 | 90 | 0.013317 | 0.0033396 | -0.013314 | -0.0033376
10 | 36 | 0.44974 | 0.28783 | 1.5105e-09 | 0 | 0 | 0 | 0 | 0 | 1 | -90 | 90 | -0.13291 | -0.033669 | 0.133 | 0.033725
10 | 35 | 0.85823 | 0.54926 | 2.8824e-09 | 0 | 0 | 0 | 0 | 0 | 1 | -90 | 90 | 0.13291 | 0.033669 | -0.13274 | -0.033562
36 | 19 | 1.07 | 0.68479 | 3.5936e-09 | 0 | 0 | 0 | 0 | 0 | 1 | -90 | 90 | -0.16181 | -0.040947 | 0.16212 | 0.041144
35 | 11 | 0.99805 | 0.63875 | 3.352e-09 | 0 | 0 | 0 | 0 | 0 | 1 | -90 | 90 | 0.1195 | 0.030243 | -0.11934 | -0.030142
11 | 37 | 0.49629 | 0.31762 | 1.6668e-09 | 0 | 0 | 0 | 0 | 0 | 1 | -90 | 90 | 0.11934 | 0.030142 | -0.11926 | -0.030092
37 | 61 | 0.88434 | 0.56597 | 2.9701e-09 | 0 | 0 | 0 | 0 | 0 | 1 | -90 | 90 | 0.11215 | 0.02831 | -0.11203 | -0.028231
37 | 60 | 1.8955 | 1.2131 | 3.1831e-09 | 0 | 0 | 0 | 0 | 0 | 1 | -90 | 90 | 0.0071109 | 0.0017823 | -0.0071099 | -0.0017819
12 | 63 | 0.23992 | 0.15355 | 4.0289e-10 | 0 | 0 | 0 | 0 | 0 | 1 | -90 | 90 | 0.0086621 | 0.0021714 | -0.0086619 | -0.0021713
12 | 70 | 2.8128 | 1.8002 | 4.7235e-09 | 0 | 0 | 0 | 0 | 0 | 1 | -90 | 90 | -0.0086621 | -0.0021714 | 0.0086645 | 0.0021724
63 | 66 | 2.4854 | 1.5907 | 4.1737e-09 | 0 | 0 | 0 | 0 | 0 | 1 | -90 | 90 | 0.0086619 | 0.0021713 | -0.0086598 | -0.0021704
15 | 19 | 1.34 | 0.85763 | 4.5006e-09 | 0 | 0 | 0 | 0 | 0 | 1 | -90 | 90 | 0.16251 | 0.041391 | -0.16212 | -0.041144
15 | 33 | 1.3005 | 0.83229 | 4.3676e-09 | 0 | 0 | 0 | 0 | 0 | 1 | -90 | 90 | -0.16251 | -0.041391 | 0.16288 | 0.04163
33 | 29 | 0.44839 | 0.28697 | 1.506e-09 | 0 | 0 | 0 | 0 | 0 | 1 | -90 | 90 | -0.20117 | -0.051227 | 0.20137 | 0.051353
23 | 62 | 1.168 | 0.74753 | 1.9614e-09 | 0 | 0 | 0 | 0 | 0 | 1 | -90 | 90 | -0.017179 | -0.0043076 | 0.017183 | 0.0043098
20 | 21 | 2.3139 | 1.4809 | 3.8857e-09 | 0 | 0 | 0 | 0 | 0 | 1 | -90 | 90 | 0.027461 | 0.006897 | -0.027442 | -0.0068851
20 | 49 | 2.1371 | 1.3677 | 3.5887e-09 | 0 | 0 | 0 | 0 | 0 | 1 | -90 | 90 | -0.027461 | -0.006897 | 0.027479 | 0.006908
21 | 42 | 1.126 | 0.72062 | 1.8908e-09 | 0 | 0 | 0 | 0 | 0 | 1 | -90 | 90 | 0.027442 | 0.0068851 | -0.027433 | -0.0068794
49 | 50 | 2.278 | 1.4579 | 3.8254e-09 | 0 | 0 | 0 | 0 | 0 | 1 | -90 | 90 | -0.031303 | -0.0078663 | 0.031327 | 0.0078815
42 | 40 | 0.98852 | 0.63265 | 1.66e-09 | 0 | 0 | 0 | 0 | 0 | 1 | -90 | 90 | 0.024608 | 0.0061714 | -0.024601 | -0.0061673
22 | 65 | 0.35316 | 0.22602 | 1.1861e-09 | 0 | 0 | 0 | 0 | 0 | 1 | -90 | 90 | -0.0518 | -0.013046 | 0.05181 | 0.013053
22 | 78 | 0.73274 | 0.46896 | 2.4609e-09 | 0 | 0 | 0 | 0 | 0 | 1 | -90 | 90 | 0.0518 | 0.013046 | -0.051778 | -0.013033
65 | 67 | 0.3191 | 0.20422 | 1.0717e-09 | 0 | 0 | 0 | 0 | 0 | 1 | -90 | 90 | -0.05181 | -0.013053 | 0.05182 | 0.013059
78 | 24 | 1.1634 | 0.74461 | 3.9075e-09 | 0 | 0 | 0 | 0 | 0 | 1 | -90 | 90 | 0.046876 | 0.011804 | -0.046847 | -0.011786
62 | 61 | 1.3766 | 0.881 | 2.3116e-09 | 0 | 0 | 0 | 0 | 0 | 1 | -90 | 90 | -0.024145 | -0.0060547 | 0.024154 | 0.0060602
24 | 79 | 3.2382 | 2.0725 | 5.4379e-09 | 0 | 0 | 0 | 0 | 0 | 1 | -90 | 90 | 0.0028642 | 0.00071745 | -0.0028639 | -0.00071777
24 | 80 | 0.27187 | 0.174 | 4.5655e-10 | 0 | 0 | 0 | 0 | 0 | 1 | -90 | 90 | 0.043983 | 0.011069 | -0.043977 | -0.011065
80 | 73 | 1.5208 | 0.9733 | 2.5538e-09 | 0 | 0 | 0 | 0 | 0 | 1 | -90 | 90 | 0.040085 | 0.010091 | -0.040057 | -0.010074
80 | 25 | 3.441 | 2.2022 | 5.7784e-09 | 0 | 0 | 0 | 0 | 0 | 1 | -90 | 90 | 0.0014257 | 0.00035572 | -0.0014256 | -0.00035622
25 | 82 | 1.3538 | 0.86645 | 2.2734e-09 | 0 | 0 | 0 | 0 | 0 | 1 | -90 | 90 | 0.0014256 | 0.00035622 | -0.0014256 | -0.00035641
82 | 81 | 5.8193 | 3.7244 | 9.7722e-09 | 0 | 0 | 0 | 0 | 0 | 1 | -90 | 90 | 0.0014256 | 0.00035641 | -0.0014255 | -0.00035726
28 | 73 | 5.9441 | 3.8042 | 9.9818e-09 | 0 | 0 | 0 | 0 | 0 | 1 | -90 | 90 | -0.034434 | -0.0086347 | 0.034514 | 0.0086846
28 | 71 | 0.94711 | 0.60615 | 1.5905e-09 | 0 | 0 | 0 | 0 | 0 | 1 | -90 | 90 | 0.034434 | 0.0086347 | -0.034421 | -0.0086268
73 | 76 | 1.3133 | 0.84049 | 2.2053e-09 | 0 | 0 | 0 | 0 | 0 | 1 | -90 | 90 | 0.0055438 | 0.0013891 | -0.0055433 | -0.001389
71 | 72 | 0.43062 | 0.2756 | 7.2313e-10 | 0 | 0 | 0 | 0 | 0 | 1 | -90 | 90 | 0.0022596 | 0.00056625 | -0.0022596 | -0.0005663
57 | 56 | 1.677 | 1.0733 | 2.8161e-09 | 0 | 0 | 0 | 0 | 0 | 1 | -90 | 90 | 0.074601 | 0.018821 | -0.0745 | -0.018757
61 | 64 | 1.8196 | 1.1646 | 6.1113e-09 | 0 | 0 | 0 | 0 | 0 | 1 | -90 | 90 | 0.087872 | 0.022171 | -0.087716 | -0.022072
50 | 48 | 0.52867 | 0.33835 | 8.8778e-10 | 0 | 0 | 0 | 0 | 0 | 1 | -90 | 90 | -0.031327 | -0.0078815 | 0.031333 | 0.0078851
40 | 43 | 0.55094 | 0.3526 | 9.2517e-10 | 0 | 0 | 0 | 0 | 0 | 1 | -90 | 90 | 0.020289 | 0.0050868 | -0.020287 | -0.0050853
40 | 38 | 1.5864 | 1.0153 | 2.664e-09 | 0 | 0 | 0 | 0 | 0 | 1 | -90 | 90 | 0.004312 | 0.0010805 | -0.0043117 | -0.0010806
67 | 64 | 0.3839 | 0.2457 | 1.2894e-09 | 0 | 0 | 0 | 0 | 0 | 1 | -90 | 90 | -0.05543 | -0.013964 | 0.055443 | 0.013972
52 | 51 | 1.9457 | 1.2452 | 3.2673e-09 | 0 | 0 | 0 | 0 | 0 | 1 | -90 | 90 | -0.0050381 | -0.0012627 | 0.0050387 | 0.0012627
51 | 53 | 0.67783 | 0.43381 | 1.1383e-09 | 0 | 0 | 0 | 0 | 0 | 1 | -90 | 90 | -0.0079421 | -0.0019904 | 0.0079426 | 0.0019906
53 | 43 | 1.6258 | 1.0405 | 2.7301e-09 | 0 | 0 | 0 | 0 | 0 | 1 | -90 | 90 | -0.0079426 | -0.0019906 | 0.0079437 | 0.001991
43 | 55 | 1.5055 | 0.96355 | 2.5282e-09 | 0 | 0 | 0 | 0 | 0 | 1 | -90 | 90 | 0.012343 | 0.0030942 | -0.012341 | -0.0030929
54 | 46 | 0.32811 | 0.20999 | 5.5099e-10 | 0 | 0 | 0 | 0 | 0 | 1 | -90 | 90 | -0.0076025 | -0.0019054 | 0.0076027 | 0.0019055
46 | 41 | 1.3054 | 0.83544 | 2.1921e-09 | 0 | 0 | 0 | 0 | 0 | 1 | -90 | 90 | -0.016711 | -0.0041882 | 0.016715 | 0.0041905
56 | 47 | 1.3172 | 0.84301 | 2.2119e-09 | 0 | 0 | 0 | 0 | 0 | 1 | -90 | 90 | 0.066973 | 0.01687 | -0.066908 | -0.016829
76 | 75 | 1.077 | 0.68927 | 1.8085e-09 | 0 | 0 | 0 | 0 | 0 | 1 | -90 | 90 | 0.0046329 | 0.0011608 | -0.0046326 | -0.0011608
74 | 75 | 1.8706 | 1.1972 | 3.1413e-09 | 0 | 0 | 0 | 0 | 0 | 1 | -90 | 90 | -0.0032903 | -0.00082462 | 0.0032905 | 0.00082447
64 | 68 | 2.5348 | 1.6223 | 4.2567e-09 | 0 | 0 | 0 | 0 | 0 | 1 | -90 | 90 | 0.032273 | 0.0080993 | -0.032243 | -0.0080809
38 | 39 | 0.063266 | 0.04049 | 1.0624e-10 | 0 | 0 | 0 | 0 | 0 | 1 | -90 | 90 | 0.0021841 | 0.00054738 | -0.0021841 | -0.00054738
41 | 44 | 2.8859 | 1.847 | 4.8462e-09 | 0 | 0 | 0 | 0 | 0 | 1 | -90 | 90 | -0.016715 | -0.0041905 | 0.016724 | 0.0041957
44 | 45 | 1.5066 | 0.96421 | 2.53e-09 | 0 | 0 | 0 | 0 | 0 | 1 | -90 | 90 | -0.023925 | -0.0060004 | 0.023934 | 0.0060062
45 | 47 | 0.65839 | 0.42137 | 1.1056e-09 | 0 | 0 | 0 | 0 | 0 | 1 | -90 | 90 | -0.057469 | -0.014454 | 0.057493 | 0.014469
45 | 48 | 2.4026 | 1.5376 | 4.0345e-09 | 0 | 0 | 0 | 0 | 0 | 1 | -90 | 90 | 0.033535 | 0.0084481 | -0.033505 | -0.0084296