## bus_data
BUS_I | BUS_TYPE | Pd | Qd | Gs | Bs | area | Vm | Va | baseKV | zone | Vmax | Vmin
1 | 1 | 0.089782 | 0.022502 | 0 | 0 | 1 | 0.99798 | -0.03883 | 0.4 | 1 | 1.1 | 0.9
2 | 3 | 0 | 0 | 0 | 0 | 1 | 1 | 0 | 0.4 | 1 | 1.1 | 0.9
8 | 1 | 0 | 0 | 0 | 0 | 1 | 0.99744 | -0.048512 | 0.4 | 1 | 1.1 | 0.9
4 | 1 | 0 | 0 | 0 | 0 | 1 | 0.98317 | -0.32156 | 0.4 | 1 | 1.1 | 0.9
9 | 1 | 0 | 0 | 0 | 0 | 1 | 0.9857 | -0.27263 | 0.4 | 1 | 1.1 | 0.9
14 | 1 | 0.036111 | 0.0090502 | 0 | 0 | 1 | 0.97967 | -0.38971 | 0.4 | 1 | 1.1 | 0.9
5 | 1 | 0 | 0 | 0 | 0 | 1 | 0.99417 | -0.11074 | 0.4 | 1 | 1.1 | 0.9
10 | 1 | 0 | 0 | 0 | 0 | 1 | 0.98622 | -0.26409 | 0.4 | 1 | 1.1 | 0.9
18 | 1 | 0.060741 | 0.015223 | 0 | 0 | 1 | 0.99513 | -0.092412 | 0.4 | 1 | 1.1 | 0.9
6 | 1 | 0 | 0 | 0 | 0 | 1 | 0.97691 | -0.44354 | 0.4 | 1 | 1.1 | 0.9
12 | 1 | 0 | 0 | 0 | 0 | 1 | 0.97816 | -0.41907 | 0.4 | 1 | 1.1 | 0.9
17 | 1 | 0.016472 | 0.0041283 | 0 | 0 | 1 | 0.97262 | -0.52795 | 0.4 | 1 | 1.1 | 0.9
13 | 1 | 0.013961 | 0.003499 | 0 | 0 | 1 | 0.98482 | -0.2899 | 0.4 | 1 | 1.1 | 0.9
19 | 1 | 0.022147 | 0.0055506 | 0 | 0 | 1 | 0.98467 | -0.29434 | 0.4 | 1 | 1.1 | 0.9
16 | 1 | 0.016504 | 0.0041363 | 0 | 0 | 1 | 0.97167 | -0.54656 | 0.4 | 1 | 1.1 | 0.9
15 | 1 | 0.016538 | 0.0041449 | 0 | 0 | 1 | 0.9712 | -0.55591 | 0.4 | 1 | 1.1 | 0.9
20 | 1 | 0 | 0 | 0 | 0 | 1 | 0.98454 | -0.29689 | 0.4 | 1 | 1.1 | 0.9
21 | 1 | 0.0019388 | 0.00048592 | 0 | 0 | 1 | 0.98451 | -0.29757 | 0.4 | 1 | 1.1 | 0.9

## generator_data
GEN_BUS | PG | QG | QMAX | QMIN | VG | MBASE | GEN_STATUS | PMAX | PMIN
2 | 0.27717 | 0.070606 | 10 | -10 | 1 | 100 | 1 | 10 | 0

## branch_data
F_BUS | T_BUS | BR_R | BR_X | BR_B | RATE_A | RATE_B | RATE_C | TAP | SHIFT | BR_STATUS | ANGMIN | ANGMAX | P_in | Q_in | P_out | Q_out
1 | 2 | 1.9347 | 1.2382 | 3.2488e-09 | 0 | 0 | 0 | 0 | 0 | 1 | -90 | 90 | -0.089782 | -0.022502 | 0.089949 | 0.022608
2 | 8 | 1.1758 | 0.75252 | 5.9236e-09 | 0 | 0 | 0 | 0 | 0 | 1 | -90 | 90 | 0.18722 | 0.047998 | -0.18678 | -0.047717
8 | 18 | 1.0589 | 0.67767 | 5.3344e-09 | 0 | 0 | 0 | 0 | 0 | 1 | -90 | 90 | 0.18678 | 0.047717 | -0.18639 | -0.047465
4 | 9 | 2.482 | 1.5885 | 1.2504e-08 | 0 | 0 | 0 | 0 | 0 | 1 | -90 | 90 | -0.086271 | -0.021869 | 0.086474 | 0.021998
4 | 14 | 3.4357 | 2.1988 | 1.7308e-08 | 0 | 0 | 0 | 0 | 0 | 1 | -90 | 90 | 0.086271 | 0.021869 | -0.085989 | -0.021691
9 | 13 | 5.3811 | 3.4439 | 9.0363e-09 | 0 | 0 | 0 | 0 | 0 | 1 | -90 | 90 | 0.013973 | 0.0035055 | -0.013961 | -0.0034991
9 | 5 | 7.1394 | 4.5692 | 3.5967e-08 | 0 | 0 | 0 | 0 | 0 | 1 | -90 | 90 | -0.10045 | -0.025503 | 0.10124 | 0.026004
14 | 12 | 2.5465 | 1.6298 | 8.5527e-09 | 0 | 0 | 0 | 0 | 0 | 1 | -90 | 90 | 0.049879 | 0.01264 | -0.049809 | -0.012596
5 | 10 | 27.969 | 17.9001 | 4.6967e-08 | 0 | 0 | 0 | 0 | 0 | 1 | -90 | 90 | 0.024299 | 0.0061661 | -0.024121 | -0.0060569
5 | 18 | 0.65679 | 0.42035 | 3.3088e-09 | 0 | 0 | 0 | 0 | 0 | 1 | -90 | 90 | -0.12553 | -0.03217 | 0.12565 | 0.032241
10 | 19 | 5.4655 | 3.4979 | 9.1781e-09 | 0 | 0 | 0 | 0 | 0 | 1 | -90 | 90 | 0.024121 | 0.0060569 | -0.024086 | -0.0060356
6 | 12 | 2.1175 | 1.3552 | 3.5558e-09 | 0 | 0 | 0 | 0 | 0 | 1 | -90 | 90 | -0.04975 | -0.012559 | 0.049808 | 0.012596
6 | 17 | 7.2598 | 4.6463 | 1.2191e-08 | 0 | 0 | 0 | 0 | 0 | 1 | -90 | 90 | 0.04975 | 0.01256 | -0.04955 | -0.012433
17 | 16 | 2.3864 | 1.5273 | 4.0074e-09 | 0 | 0 | 0 | 0 | 0 | 1 | -90 | 90 | 0.033078 | 0.0083043 | -0.033049 | -0.0082859
19 | 20 | 5.7037 | 3.6504 | 9.5781e-09 | 0 | 0 | 0 | 0 | 0 | 1 | -90 | 90 | 0.0019391 | 0.00048493 | -0.0019389 | -0.00048571
16 | 15 | 2.3906 | 1.53 | 4.0145e-09 | 0 | 0 | 0 | 0 | 0 | 1 | -90 | 90 | 0.016545 | 0.0041494 | -0.016538 | -0.0041451
20 | 21 | 1.5343 | 0.98195 | 2.5765e-09 | 0 | 0 | 0 | 0 | 0 | 1 | -90 | 90 | 0.0019389 | 0.00048571 | -0.0019388 | -0.00048592