## bus_data
BUS_I | BUS_TYPE | Pd | Qd | Gs | Bs | area | Vm | Va | baseKV | zone | Vmax | Vmin
1 | 1 | 0.0090063 | 0.0022572 | 0 | 0 | 1 | 0.99651 | -0.066839 | 0.4 | 1 | 1.1 | 0.9
2 | 1 | 0.037459 | 0.0093882 | 0 | 0 | 1 | 0.99716 | -0.054343 | 0.4 | 1 | 1.1 | 0.9
4 | 1 | 0 | 0 | 0 | 0 | 1 | 0.99829 | -0.032574 | 0.4 | 1 | 1.1 | 0.9
9 | 1 | 0 | 0 | 0 | 0 | 1 | 0.99868 | -0.025081 | 0.4 | 1 | 1.1 | 0.9
5 | 1 | 0 | 0 | 0 | 0 | 1 | 0.99764 | -0.044735 | 0.4 | 1 | 1.1 | 0.9
19 | 1 | 0 | 0 | 0 | 0 | 1 | 0.99728 | -0.051468 | 0.4 | 1 | 1.1 | 0.9
7 | 1 | 0 | 0 | 0 | 0 | 1 | 0.99693 | -0.058207 | 0.4 | 1 | 1.1 | 0.9
48 | 1 | 0 | 0 | 0 | 0 | 1 | 0.99691 | -0.058596 | 0.4 | 1 | 1.1 | 0.9
22 | 1 | 0.017641 | 0.0044213 | 0 | 0 | 1 | 0.99696 | -0.057622 | 0.4 | 1 | 1.1 | 0.9
24 | 3 | 0.053775 | 0.013477 | 0 | 0 | 1 | 1 | 0 | 0.4 | 1 | 1.1 | 0.9
10 | 1 | 0 | 0 | 0 | 0 | 1 | 0.99682 | -0.060255 | 0.4 | 1 | 1.1 | 0.9
45 | 1 | 0.00073974 | 0.0001854 | 0 | 0 | 1 | 0.9955 | -0.085281 | 0.4 | 1 | 1.1 | 0.9
11 | 1 | 0 | 0 | 0 | 0 | 1 | 0.99519 | -0.09149 | 0.4 | 1 | 1.1 | 0.9
15 | 1 | 0 | 0 | 0 | 0 | 1 | 0.99057 | -0.18065 | 0.4 | 1 | 1.1 | 0.9
13 | 1 | 0.018345 | 0.0045977 | 0 | 0 | 1 | 0.99213 | -0.15066 | 0.4 | 1 | 1.1 | 0.9
23 | 1 | 0.0017107 | 0.00042875 | 0 | 0 | 1 | 0.99404 | -0.11293 | 0.4 | 1 | 1.1 | 0.9
16 | 1 | 0.0048463 | 0.0012146 | 0 | 0 | 1 | 0.97125 | -0.55365 | 0.4 | 1 | 1.1 | 0.9
17 | 1 | 0.0047703 | 0.0011955 | 0 | 0 | 1 | 0.9714 | -0.55069 | 0.4 | 1 | 1.1 | 0.9
49 | 1 | 0.00063941 | 0.00016025 | 0 | 0 | 1 | 0.99691 | -0.058754 | 0.4 | 1 | 1.1 | 0.9
32 | 1 | 0 | 0 | 0 | 0 | 1 | 0.99691 | -0.058745 | 0.4 | 1 | 1.1 | 0.9
36 | 1 | 0.001133 | 0.00028395 | 0 | 0 | 1 | 0.97556 | -0.47002 | 0.4 | 1 | 1.1 | 0.9
33 | 1 | 0 | 0 | 0 | 0 | 1 | 0.97557 | -0.46974 | 0.4 | 1 | 1.1 | 0.9
30 | 1 | 0 | 0 | 0 | 0 | 1 | 0.98042 | -0.37493 | 0.4 | 1 | 1.1 | 0.9
80 | 1 | 0 | 0 | 0 | 0 | 1 | 0.98331 | -0.31883 | 0.4 | 1 | 1.1 | 0.9
28 | 1 | 0.0021768 | 0.00054556 | 0 | 0 | 1 | 0.98041 | -0.3751 | 0.4 | 1 | 1.1 | 0.9
46 | 1 | 0 | 0 | 0 | 0 | 1 | 0.99402 | -0.11331 | 0.4 | 1 | 1.1 | 0.9
47 | 1 | 0.091949 | 0.023045 | 0 | 0 | 1 | 0.9887 | -0.21695 | 0.4 | 1 | 1.1 | 0.9
12 | 1 | 0.038457 | 0.0096381 | 0 | 0 | 1 | 0.99203 | -0.15262 | 0.4 | 1 | 1.1 | 0.9
18 | 1 | 0 | 0 | 0 | 0 | 1 | 0.97143 | -0.55018 | 0.4 | 1 | 1.1 | 0.9
20 | 1 | 0 | 0 | 0 | 0 | 1 | 0.97353 | -0.50874 | 0.4 | 1 | 1.1 | 0.9
21 | 1 | 0 | 0 | 0 | 0 | 1 | 0.97121 | -0.55453 | 0.4 | 1 | 1.1 | 0.9
41 | 1 | 0.003021 | 0.00075714 | 0 | 0 | 1 | 0.9742 | -0.49542 | 0.4 | 1 | 1.1 | 0.9
38 | 1 | 0.015352 | 0.0038476 | 0 | 0 | 1 | 0.97075 | -0.56365 | 0.4 | 1 | 1.1 | 0.9
37 | 1 | 0.048117 | 0.012059 | 0 | 0 | 1 | 0.97033 | -0.57186 | 0.4 | 1 | 1.1 | 0.9
27 | 1 | 0.0018802 | 0.00047123 | 0 | 0 | 1 | 0.9915 | -0.1613 | 0.4 | 1 | 1.1 | 0.9
40 | 1 | 0.0049097 | 0.0012305 | 0 | 0 | 1 | 0.97468 | -0.4861 | 0.4 | 1 | 1.1 | 0.9
42 | 1 | 0 | 0 | 0 | 0 | 1 | 0.97554 | -0.46928 | 0.4 | 1 | 1.1 | 0.9
39 | 1 | 0 | 0 | 0 | 0 | 1 | 0.97736 | -0.43359 | 0.4 | 1 | 1.1 | 0.9
26 | 1 | 0.0052741 | 0.0013218 | 0 | 0 | 1 | 0.99115 | -0.168 | 0.4 | 1 | 1.1 | 0.9
25 | 1 | 0.0020303 | 0.00050885 | 0 | 0 | 1 | 0.98989 | -0.19211 | 0.4 | 1 | 1.1 | 0.9
86 | 1 | 0 | 0 | 0 | 0 | 1 | 0.98674 | -0.25273 | 0.4 | 1 | 1.1 | 0.9
77 | 1 | 0.0024554 | 0.00061539 | 0 | 0 | 1 | 0.98625 | -0.26219 | 0.4 | 1 | 1.1 | 0.9
78 | 1 | 0.0044679 | 0.0011198 | 0 | 0 | 1 | 0.98623 | -0.26256 | 0.4 | 1 | 1.1 | 0.9
79 | 1 | 0 | 0 | 0 | 0 | 1 | 0.98634 | -0.26044 | 0.4 | 1 | 1.1 | 0.9
81 | 1 | 0.0012637 | 0.00031672 | 0 | 0 | 1 | 0.98657 | -0.25594 | 0.4 | 1 | 1.1 | 0.9
83 | 1 | 0.0018572 | 0.00046545 | 0 | 0 | 1 | 0.98665 | -0.25447 | 0.4 | 1 | 1.1 | 0.9
82 | 1 | 0.0029251 | 0.0007331 | 0 | 0 | 1 | 0.98506 | -0.28505 | 0.4 | 1 | 1.1 | 0.9
84 | 1 | 0.0021721 | 0.00054438 | 0 | 0 | 1 | 0.98649 | -0.25757 | 0.4 | 1 | 1.1 | 0.9
85 | 1 | 0.0012334 | 0.00030911 | 0 | 0 | 1 | 0.98637 | -0.25994 | 0.4 | 1 | 1.1 | 0.9
87 | 1 | 0.0012373 | 0.00031009 | 0 | 0 | 1 | 0.98636 | -0.26004 | 0.4 | 1 | 1.1 | 0.9
88 | 1 | 0.0012321 | 0.00030878 | 0 | 0 | 1 | 0.98631 | -0.2611 | 0.4 | 1 | 1.1 | 0.9
90 | 1 | 0.00032664 | 8.1863e-05 | 0 | 0 | 1 | 0.9969 | -0.058887 | 0.4 | 1 | 1.1 | 0.9
35 | 1 | 0 | 0 | 0 | 0 | 1 | 0.97449 | -0.491 | 0.4 | 1 | 1.1 | 0.9
34 | 1 | 0.00059454 | 0.00014901 | 0 | 0 | 1 | 0.9969 | -0.05893 | 0.4 | 1 | 1.1 | 0.9
92 | 1 | 0.052592 | 0.013181 | 0 | 0 | 1 | 0.97365 | -0.50761 | 0.4 | 1 | 1.1 | 0.9
91 | 1 | 0.001284 | 0.0003218 | 0 | 0 | 1 | 0.97445 | -0.49183 | 0.4 | 1 | 1.1 | 0.9
89 | 1 | 0.0012376 | 0.00031018 | 0 | 0 | 1 | 0.98631 | -0.26112 | 0.4 | 1 | 1.1 | 0.9
43 | 1 | 0 | 0 | 0 | 0 | 1 | 0.9806 | -0.37053 | 0.4 | 1 | 1.1 | 0.9
59 | 1 | 0.012135 | 0.0030414 | 0 | 0 | 1 | 0.98006 | -0.38108 | 0.4 | 1 | 1.1 | 0.9
56 | 1 | 0.0016523 | 0.00041411 | 0 | 0 | 1 | 0.9836 | -0.31247 | 0.4 | 1 | 1.1 | 0.9
44 | 1 | 0 | 0 | 0 | 0 | 1 | 0.97993 | -0.38361 | 0.4 | 1 | 1.1 | 0.9
51 | 1 | 0 | 0 | 0 | 0 | 1 | 0.97973 | -0.3876 | 0.4 | 1 | 1.1 | 0.9
57 | 1 | 0.0015384 | 0.00038557 | 0 | 0 | 1 | 0.98598 | -0.26665 | 0.4 | 1 | 1.1 | 0.9
50 | 1 | 0.0034727 | 0.00087033 | 0 | 0 | 1 | 0.97957 | -0.39073 | 0.4 | 1 | 1.1 | 0.9
55 | 1 | 0 | 0 | 0 | 0 | 1 | 0.99378 | -0.11791 | 0.4 | 1 | 1.1 | 0.9
68 | 1 | 0.0017494 | 0.00043845 | 0 | 0 | 1 | 0.99319 | -0.12902 | 0.4 | 1 | 1.1 | 0.9
54 | 1 | 0 | 0 | 0 | 0 | 1 | 0.99211 | -0.15008 | 0.4 | 1 | 1.1 | 0.9
69 | 1 | 0.0067891 | 0.0017015 | 0 | 0 | 1 | 0.99165 | -0.15899 | 0.4 | 1 | 1.1 | 0.9
70 | 1 | 0.0078316 | 0.0019628 | 0 | 0 | 1 | 0.98973 | -0.19617 | 0.4 | 1 | 1.1 | 0.9
67 | 1 | 0.00073885 | 0.00018517 | 0 | 0 | 1 | 0.99261 | -0.14003 | 0.4 | 1 | 1.1 | 0.9
58 | 1 | 0.0012689 | 0.00031802 | 0 | 0 | 1 | 0.98864 | -0.21558 | 0.4 | 1 | 1.1 | 0.9
60 | 1 | 0.0010348 | 0.00025933 | 0 | 0 | 1 | 0.98941 | -0.20099 | 0.4 | 1 | 1.1 | 0.9
61 | 1 | 0.00071662 | 0.0001796 | 0 | 0 | 1 | 0.99028 | -0.18441 | 0.4 | 1 | 1.1 | 0.9
62 | 1 | 0.00087736 | 0.00021989 | 0 | 0 | 1 | 0.99105 | -0.16964 | 0.4 | 1 | 1.1 | 0.9
63 | 1 | 0.00074078 | 0.00018566 | 0 | 0 | 1 | 0.99194 | -0.15283 | 0.4 | 1 | 1.1 | 0.9
64 | 1 | 0.00094162 | 0.00023599 | 0 | 0 | 1 | 0.99198 | -0.15195 | 0.4 | 1 | 1.1 | 0.9
65 | 1 | 0.0014363 | 0.00035997 | 0 | 0 | 1 | 0.99201 | -0.15154 | 0.4 | 1 | 1.1 | 0.9
66 | 1 | 0.0011917 | 0.00029866 | 0 | 0 | 1 | 0.99238 | -0.14441 | 0.4 | 1 | 1.1 | 0.9
71 | 1 | 0.014086 | 0.0035302 | 0 | 0 | 1 | 0.98946 | -0.20143 | 0.4 | 1 | 1.1 | 0.9
72 | 1 | 0 | 0 | 0 | 0 | 1 | 0.98913 | -0.20798 | 0.4 | 1 | 1.1 | 0.9
73 | 1 | 0 | 0 | 0 | 0 | 1 | 0.98817 | -0.22659 | 0.4 | 1 | 1.1 | 0.9
74 | 1 | 0.0048148 | 0.0012067 | 0 | 0 | 1 | 0.98788 | -0.23229 | 0.4 | 1 | 1.1 | 0.9
75 | 1 | 0 | 0 | 0 | 0 | 1 | 0.98807 | -0.22855 | 0.4 | 1 | 1.1 | 0.9
76 | 1 | 0.0013455 | 0.0003372 | 0 | 0 | 1 | 0.988 | -0.22992 | 0.4 | 1 | 1.1 | 0.9

## generator_data
GEN_BUS | PG | QG | QMAX | QMIN | VG | MBASE | GEN_STATUS | PMAX | PMIN
24 | 0.50875 | 0.12992 | 10 | -10 | 1 | 100 | 1 | 10 | 0

## branch_data
F_BUS | T_BUS | BR_R | BR_X | BR_B | RATE_A | RATE_B | RATE_C | TAP | SHIFT | BR_STATUS | ANGMIN | ANGMAX | P_in | Q_in | P_out | Q_out
1 | 2 | 6.1791 | 3.9546 | 1.0376e-08 | 0 | 0 | 0 | 0 | 0 | 1 | -90 | 90 | -0.0090063 | -0.0022572 | 0.0090117 | 0.0022596
2 | 4 | 2.0902 | 1.3377 | 3.5101e-09 | 0 | 0 | 0 | 0 | 0 | 1 | -90 | 90 | -0.046471 | -0.011648 | 0.046519 | 0.011678
4 | 9 | 0.72055 | 0.46115 | 1.21e-09 | 0 | 0 | 0 | 0 | 0 | 1 | -90 | 90 | -0.046519 | -0.011678 | 0.046536 | 0.011689
9 | 24 | 0.72974 | 0.46703 | 2.4508e-09 | 0 | 0 | 0 | 0 | 0 | 1 | -90 | 90 | -0.15556 | -0.039652 | 0.15575 | 0.039773
9 | 5 | 0.81734 | 0.5231 | 1.3725e-09 | 0 | 0 | 0 | 0 | 0 | 1 | -90 | 90 | 0.10903 | 0.027964 | -0.10892 | -0.027897
5 | 19 | 0.27961 | 0.17895 | 4.6954e-10 | 0 | 0 | 0 | 0 | 0 | 1 | -90 | 90 | 0.10892 | 0.027897 | -0.10889 | -0.027875
19 | 22 | 1.4279 | 0.91389 | 2.3979e-09 | 0 | 0 | 0 | 0 | 0 | 1 | -90 | 90 | 0.019207 | 0.0048149 | -0.019202 | -0.0048115
19 | 23 | 3.0971 | 1.9821 | 5.2008e-09 | 0 | 0 | 0 | 0 | 0 | 1 | -90 | 90 | 0.089681 | 0.02306 | -0.089414 | -0.022889
7 | 48 | 1.1118 | 0.71155 | 1.867e-09 | 0 | 0 | 0 | 0 | 0 | 1 | -90 | 90 | 0.0015606 | 0.00039049 | -0.0015606 | -0.00039066
7 | 22 | 1.6673 | 1.067 | 2.7998e-09 | 0 | 0 | 0 | 0 | 0 | 1 | -90 | 90 | -0.0015606 | -0.00039049 | 0.0015607 | 0.00039024
48 | 32 | 0.71734 | 0.4591 | 1.2046e-09 | 0 | 0 | 0 | 0 | 0 | 1 | -90 | 90 | 0.00092119 | 0.00023059 | -0.00092118 | -0.0002307
48 | 49 | 1.0988 | 0.70325 | 1.8452e-09 | 0 | 0 | 0 | 0 | 0 | 1 | -90 | 90 | 0.00063942 | 0.00016007 | -0.00063941 | -0.00016025
24 | 10 | 0.91289 | 0.58425 | 4.599e-09 | 0 | 0 | 0 | 0 | 0 | 1 | -90 | 90 | 0.29922 | 0.076669 | -0.29835 | -0.076112
10 | 45 | 0.76163 | 0.48744 | 3.837e-09 | 0 | 0 | 0 | 0 | 0 | 1 | -90 | 90 | 0.14866 | 0.038231 | -0.14848 | -0.038116
10 | 11 | 0.93368 | 0.59755 | 3.1358e-09 | 0 | 0 | 0 | 0 | 0 | 1 | -90 | 90 | 0.14969 | 0.037881 | -0.14947 | -0.037738
45 | 46 | 0.85478 | 0.54706 | 4.3062e-09 | 0 | 0 | 0 | 0 | 0 | 1 | -90 | 90 | 0.14774 | 0.037931 | -0.14754 | -0.037803
11 | 15 | 4.2845 | 2.7421 | 7.1948e-09 | 0 | 0 | 0 | 0 | 0 | 1 | -90 | 90 | 0.092502 | 0.023398 | -0.092109 | -0.023146
11 | 13 | 4.6103 | 2.9506 | 7.7419e-09 | 0 | 0 | 0 | 0 | 0 | 1 | -90 | 90 | 0.056966 | 0.01434 | -0.056805 | -0.014238
15 | 47 | 1.733 | 1.1092 | 2.9103e-09 | 0 | 0 | 0 | 0 | 0 | 1 | -90 | 90 | 0.092109 | 0.023146 | -0.091949 | -0.023045
13 | 12 | 0.22423 | 0.1435 | 3.7654e-10 | 0 | 0 | 0 | 0 | 0 | 1 | -90 | 90 | 0.03846 | 0.0096404 | -0.038457 | -0.0096381
23 | 27 | 2.4714 | 1.5817 | 4.1502e-09 | 0 | 0 | 0 | 0 | 0 | 1 | -90 | 90 | 0.087704 | 0.022461 | -0.087499 | -0.02233
16 | 17 | 2.5861 | 1.6551 | 4.3427e-09 | 0 | 0 | 0 | 0 | 0 | 1 | -90 | 90 | -0.0048463 | -0.0012146 | 0.004847 | 0.0012146
17 | 18 | 0.22388 | 0.14328 | 3.7595e-10 | 0 | 0 | 0 | 0 | 0 | 1 | -90 | 90 | -0.0096173 | -0.0024102 | 0.0096175 | 0.0024103
32 | 90 | 0.68945 | 0.44125 | 1.1578e-09 | 0 | 0 | 0 | 0 | 0 | 1 | -90 | 90 | 0.00092118 | 0.0002307 | -0.00092118 | -0.00023081
36 | 33 | 1.0484 | 0.67097 | 1.7605e-09 | 0 | 0 | 0 | 0 | 0 | 1 | -90 | 90 | -0.001133 | -0.00028395 | 0.001133 | 0.00028379
33 | 35 | 1.6814 | 1.0761 | 2.8235e-09 | 0 | 0 | 0 | 0 | 0 | 1 | -90 | 90 | 0.053972 | 0.013563 | -0.053918 | -0.013529
33 | 30 | 7.3893 | 4.7291 | 1.2409e-08 | 0 | 0 | 0 | 0 | 0 | 1 | -90 | 90 | -0.055105 | -0.013847 | 0.055356 | 0.014006
30 | 80 | 4.2382 | 2.7124 | 7.117e-09 | 0 | 0 | 0 | 0 | 0 | 1 | -90 | 90 | -0.057533 | -0.014552 | 0.057688 | 0.014651
30 | 28 | 0.35289 | 0.22585 | 5.926e-10 | 0 | 0 | 0 | 0 | 0 | 1 | -90 | 90 | 0.0021768 | 0.00054552 | -0.0021768 | -0.00054556
80 | 82 | 2.5647 | 1.6414 | 4.3068e-09 | 0 | 0 | 0 | 0 | 0 | 1 | -90 | 90 | -0.057688 | -0.014651 | 0.057782 | 0.01471
46 | 55 | 0.1401 | 0.089667 | 7.0582e-10 | 0 | 0 | 0 | 0 | 0 | 1 | -90 | 90 | 0.14754 | 0.037803 | -0.14751 | -0.037782
18 | 20 | 2.4032 | 1.538 | 4.0356e-09 | 0 | 0 | 0 | 0 | 0 | 1 | -90 | 90 | -0.073146 | -0.018355 | 0.073291 | 0.018447
18 | 21 | 0.29023 | 0.18575 | 4.8738e-10 | 0 | 0 | 0 | 0 | 0 | 1 | -90 | 90 | 0.063529 | 0.015944 | -0.063515 | -0.015936
20 | 41 | 0.77458 | 0.49573 | 1.3007e-09 | 0 | 0 | 0 | 0 | 0 | 1 | -90 | 90 | -0.073291 | -0.018447 | 0.073338 | 0.018477
21 | 38 | 2.5088 | 1.6056 | 4.213e-09 | 0 | 0 | 0 | 0 | 0 | 1 | -90 | 90 | 0.015359 | 0.0038515 | -0.015352 | -0.0038476
21 | 37 | 1.5208 | 0.97331 | 2.5538e-09 | 0 | 0 | 0 | 0 | 0 | 1 | -90 | 90 | 0.048157 | 0.012084 | -0.048117 | -0.012059
41 | 40 | 0.52122 | 0.33358 | 8.7527e-10 | 0 | 0 | 0 | 0 | 0 | 1 | -90 | 90 | -0.076359 | -0.019234 | 0.076393 | 0.019255
27 | 26 | 0.3488 | 0.22323 | 5.8572e-10 | 0 | 0 | 0 | 0 | 0 | 1 | -90 | 90 | 0.085618 | 0.021859 | -0.085591 | -0.021841
40 | 42 | 0.88516 | 0.5665 | 1.4864e-09 | 0 | 0 | 0 | 0 | 0 | 1 | -90 | 90 | -0.081302 | -0.020486 | 0.081368 | 0.020528
42 | 39 | 1.8822 | 1.2046 | 3.1607e-09 | 0 | 0 | 0 | 0 | 0 | 1 | -90 | 90 | -0.081368 | -0.020528 | 0.081507 | 0.020617
39 | 43 | 3.3436 | 2.1399 | 5.6149e-09 | 0 | 0 | 0 | 0 | 0 | 1 | -90 | 90 | -0.081507 | -0.020617 | 0.081755 | 0.020774
26 | 25 | 1.3368 | 0.85555 | 2.2449e-09 | 0 | 0 | 0 | 0 | 0 | 1 | -90 | 90 | 0.080316 | 0.020519 | -0.080223 | -0.02046
25 | 86 | 3.434 | 2.1978 | 5.7666e-09 | 0 | 0 | 0 | 0 | 0 | 1 | -90 | 90 | 0.078193 | 0.019951 | -0.077964 | -0.019805
86 | 83 | 0.75591 | 0.48378 | 1.2694e-09 | 0 | 0 | 0 | 0 | 0 | 1 | -90 | 90 | 0.010048 | 0.0025186 | -0.010047 | -0.0025182
86 | 82 | 2.3423 | 1.4991 | 3.9333e-09 | 0 | 0 | 0 | 0 | 0 | 1 | -90 | 90 | 0.060802 | 0.015504 | -0.060707 | -0.015443
86 | 84 | 2.9673 | 1.899 | 4.9828e-09 | 0 | 0 | 0 | 0 | 0 | 1 | -90 | 90 | 0.0071148 | 0.0017829 | -0.0071131 | -0.0017823
77 | 78 | 0.35401 | 0.22657 | 5.9448e-10 | 0 | 0 | 0 | 0 | 0 | 1 | -90 | 90 | 0.004468 | 0.0011198 | -0.0044679 | -0.0011198
77 | 79 | 1.1022 | 0.7054 | 1.8509e-09 | 0 | 0 | 0 | 0 | 0 | 1 | -90 | 90 | -0.0069234 | -0.0017351 | 0.006924 | 0.0017353
79 | 81 | 2.8376 | 1.8161 | 4.7651e-09 | 0 | 0 | 0 | 0 | 0 | 1 | -90 | 90 | -0.006924 | -0.0017353 | 0.0069255 | 0.0017358
81 | 83 | 0.78336 | 0.50135 | 1.3155e-09 | 0 | 0 | 0 | 0 | 0 | 1 | -90 | 90 | -0.0081892 | -0.0020525 | 0.0081898 | 0.0020528
84 | 85 | 2.1001 | 1.344 | 3.5266e-09 | 0 | 0 | 0 | 0 | 0 | 1 | -90 | 90 | 0.004941 | 0.0012379 | -0.0049405 | -0.0012379
85 | 87 | 0.1118 | 0.071554 | 1.8775e-10 | 0 | 0 | 0 | 0 | 0 | 1 | -90 | 90 | 0.0037071 | 0.00092881 | -0.0037071 | -0.00092882
87 | 88 | 1.8752 | 1.2001 | 3.149e-09 | 0 | 0 | 0 | 0 | 0 | 1 | -90 | 90 | 0.0024698 | 0.00061873 | -0.0024697 | -0.00061895
88 | 89 | 0.061431 | 0.039316 | 1.0316e-10 | 0 | 0 | 0 | 0 | 0 | 1 | -90 | 90 | 0.0012376 | 0.00031017 | -0.0012376 | -0.00031018
90 | 34 | 0.32258 | 0.20645 | 5.417e-10 | 0 | 0 | 0 | 0 | 0 | 1 | -90 | 90 | 0.00059454 | 0.00014895 | -0.00059454 | -0.00014901
35 | 92 | 1.3427 | 0.85935 | 2.2548e-09 | 0 | 0 | 0 | 0 | 0 | 1 | -90 | 90 | 0.052634 | 0.013207 | -0.052592 | -0.013181
35 | 91 | 2.7573 | 1.7647 | 4.6303e-09 | 0 | 0 | 0 | 0 | 0 | 1 | -90 | 90 | 0.0012841 | 0.00032139 | -0.001284 | -0.0003218
43 | 59 | 2.9122 | 1.8638 | 4.8903e-09 | 0 | 0 | 0 | 0 | 0 | 1 | -90 | 90 | 0.015617 | 0.0039153 | -0.015609 | -0.0039108
43 | 56 | 2.5973 | 1.6623 | 4.3616e-09 | 0 | 0 | 0 | 0 | 0 | 1 | -90 | 90 | -0.097372 | -0.02469 | 0.097644 | 0.024864
59 | 44 | 3.1242 | 1.9995 | 5.2464e-09 | 0 | 0 | 0 | 0 | 0 | 1 | -90 | 90 | 0.0034743 | 0.00086943 | -0.0034738 | -0.00086966
56 | 57 | 2.0265 | 1.297 | 3.4031e-09 | 0 | 0 | 0 | 0 | 0 | 1 | -90 | 90 | -0.099297 | -0.025278 | 0.099517 | 0.025418
44 | 51 | 4.9378 | 3.1602 | 8.2919e-09 | 0 | 0 | 0 | 0 | 0 | 1 | -90 | 90 | 0.0034738 | 0.00086966 | -0.0034732 | -0.00087004
51 | 50 | 3.8834 | 2.4854 | 6.5212e-09 | 0 | 0 | 0 | 0 | 0 | 1 | -90 | 90 | 0.0034732 | 0.00087004 | -0.0034727 | -0.00087033
57 | 58 | 2.2354 | 1.4306 | 3.7538e-09 | 0 | 0 | 0 | 0 | 0 | 1 | -90 | 90 | -0.10106 | -0.025804 | 0.10131 | 0.025964
55 | 68 | 0.44464 | 0.28457 | 2.24e-09 | 0 | 0 | 0 | 0 | 0 | 1 | -90 | 90 | 0.11251 | 0.028966 | -0.11245 | -0.028928
55 | 54 | 4.0764 | 2.6089 | 6.8454e-09 | 0 | 0 | 0 | 0 | 0 | 1 | -90 | 90 | 0.034999 | 0.0088156 | -0.034945 | -0.0087819
68 | 67 | 0.44753 | 0.28642 | 2.2546e-09 | 0 | 0 | 0 | 0 | 0 | 1 | -90 | 90 | 0.1107 | 0.028489 | -0.11064 | -0.028451
54 | 69 | 1.126 | 0.72062 | 1.8908e-09 | 0 | 0 | 0 | 0 | 0 | 1 | -90 | 90 | 0.034945 | 0.0087819 | -0.034931 | -0.0087726
69 | 70 | 5.8217 | 3.7259 | 9.7762e-09 | 0 | 0 | 0 | 0 | 0 | 1 | -90 | 90 | 0.028141 | 0.007071 | -0.028092 | -0.0070401
70 | 71 | 1.141 | 0.73024 | 1.916e-09 | 0 | 0 | 0 | 0 | 0 | 1 | -90 | 90 | 0.02026 | 0.0050773 | -0.020255 | -0.0050743
67 | 66 | 0.17875 | 0.1144 | 9.0051e-10 | 0 | 0 | 0 | 0 | 0 | 1 | -90 | 90 | 0.1099 | 0.028266 | -0.10987 | -0.028251
58 | 60 | 0.63277 | 0.40497 | 1.0626e-09 | 0 | 0 | 0 | 0 | 0 | 1 | -90 | 90 | -0.10257 | -0.026282 | 0.10265 | 0.026328
60 | 61 | 0.71271 | 0.45613 | 1.1968e-09 | 0 | 0 | 0 | 0 | 0 | 1 | -90 | 90 | -0.10368 | -0.026587 | 0.10376 | 0.026641
61 | 62 | 0.63169 | 0.40428 | 1.0608e-09 | 0 | 0 | 0 | 0 | 0 | 1 | -90 | 90 | -0.10448 | -0.02682 | 0.10456 | 0.026868
62 | 63 | 0.71428 | 0.45714 | 2.3989e-09 | 0 | 0 | 0 | 0 | 0 | 1 | -90 | 90 | -0.10543 | -0.027088 | 0.10552 | 0.027143
63 | 64 | 0.036928 | 0.023634 | 1.8604e-10 | 0 | 0 | 0 | 0 | 0 | 1 | -90 | 90 | -0.10626 | -0.027328 | 0.10627 | 0.027331
64 | 65 | 0.017187 | 0.011 | 8.6585e-11 | 0 | 0 | 0 | 0 | 0 | 1 | -90 | 90 | -0.10721 | -0.027567 | 0.10721 | 0.027569
65 | 66 | 0.29478 | 0.18866 | 1.485e-09 | 0 | 0 | 0 | 0 | 0 | 1 | -90 | 90 | -0.10865 | -0.027929 | 0.10868 | 0.027953
71 | 72 | 4.6485 | 2.975 | 7.806e-09 | 0 | 0 | 0 | 0 | 0 | 1 | -90 | 90 | 0.0061692 | 0.0015441 | -0.0061673 | -0.0015436
72 | 73 | 13.2159 | 8.4582 | 2.2193e-08 | 0 | 0 | 0 | 0 | 0 | 1 | -90 | 90 | 0.0061673 | 0.0015436 | -0.0061618 | -0.0015423
73 | 74 | 5.1803 | 3.3154 | 8.6992e-09 | 0 | 0 | 0 | 0 | 0 | 1 | -90 | 90 | 0.0048161 | 0.0012067 | -0.0048148 | -0.0012067
73 | 75 | 6.3642 | 4.0731 | 1.0687e-08 | 0 | 0 | 0 | 0 | 0 | 1 | -90 | 90 | 0.0013457 | 0.00033557 | -0.0013455 | -0.00033653
75 | 76 | 4.4485 | 2.847 | 7.4703e-09 | 0 | 0 | 0 | 0 | 0 | 1 | -90 | 90 | 0.0013455 | 0.00033653 | -0.0013455 | -0.0003372