## bus_data
BUS_I | BUS_TYPE | Pd | Qd | Gs | Bs | area | Vm | Va | baseKV | zone | Vmax | Vmin
1 | 1 | 0.0028351 | 0.00071054 | 0 | 0 | 1 | 0.9705 | -0.57027 | 0.4 | 1 | 1.1 | 0.9
2 | 1 | 0 | 0 | 0 | 0 | 1 | 0.97021 | -0.57608 | 0.4 | 1 | 1.1 | 0.9
3 | 1 | 0 | 0 | 0 | 0 | 1 | 0.97188 | -0.54301 | 0.4 | 1 | 1.1 | 0.9
4 | 1 | 0.0053564 | 0.0013424 | 0 | 0 | 1 | 0.97015 | -0.57722 | 0.4 | 1 | 1.1 | 0.9
5 | 1 | 0 | 0 | 0 | 0 | 1 | 0.97229 | -0.53484 | 0.4 | 1 | 1.1 | 0.9
86 | 1 | 0.00025809 | 6.4684e-05 | 0 | 0 | 1 | 0.97366 | -0.50781 | 0.4 | 1 | 1.1 | 0.9
68 | 1 | 0 | 0 | 0 | 0 | 1 | 0.97397 | -0.50177 | 0.4 | 1 | 1.1 | 0.9
6 | 1 | 0.0018 | 0.00045113 | 0 | 0 | 1 | 0.97231 | -0.53386 | 0.4 | 1 | 1.1 | 0.9
7 | 1 | 0 | 0 | 0 | 0 | 1 | 0.97239 | -0.53216 | 0.4 | 1 | 1.1 | 0.9
8 | 1 | 0 | 0 | 0 | 0 | 1 | 0.97218 | -0.53632 | 0.4 | 1 | 1.1 | 0.9
9 | 1 | 0.0020314 | 0.00050912 | 0 | 0 | 1 | 0.97214 | -0.5371 | 0.4 | 1 | 1.1 | 0.9
10 | 1 | 0.0017429 | 0.00043682 | 0 | 0 | 1 | 0.97301 | -0.52006 | 0.4 | 1 | 1.1 | 0.9
11 | 1 | 0.0015394 | 0.00038581 | 0 | 0 | 1 | 0.97212 | -0.5375 | 0.4 | 1 | 1.1 | 0.9
12 | 1 | 0.0017577 | 0.00044053 | 0 | 0 | 1 | 0.97213 | -0.5374 | 0.4 | 1 | 1.1 | 0.9
13 | 1 | 0.0016026 | 0.00040165 | 0 | 0 | 1 | 0.97164 | -0.54706 | 0.4 | 1 | 1.1 | 0.9
74 | 1 | 0.0022421 | 0.00056192 | 0 | 0 | 1 | 0.97326 | -0.51507 | 0.4 | 1 | 1.1 | 0.9
22 | 1 | 0 | 0 | 0 | 0 | 1 | 0.97207 | -0.53844 | 0.4 | 1 | 1.1 | 0.9
46 | 1 | 0.0011434 | 0.00028656 | 0 | 0 | 1 | 0.97211 | -0.53776 | 0.4 | 1 | 1.1 | 0.9
14 | 1 | 0.0019177 | 0.00048063 | 0 | 0 | 1 | 0.97163 | -0.54719 | 0.4 | 1 | 1.1 | 0.9
26 | 1 | 0 | 0 | 0 | 0 | 1 | 0.97409 | -0.49877 | 0.4 | 1 | 1.1 | 0.9
20 | 1 | 0.0019422 | 0.00048677 | 0 | 0 | 1 | 0.9719 | -0.54181 | 0.4 | 1 | 1.1 | 0.9
33 | 1 | 0.0018182 | 0.00045569 | 0 | 0 | 1 | 0.97129 | -0.55385 | 0.4 | 1 | 1.1 | 0.9
18 | 1 | 0.0017402 | 0.00043613 | 0 | 0 | 1 | 0.97129 | -0.5539 | 0.4 | 1 | 1.1 | 0.9
15 | 1 | 0.0023881 | 0.00059852 | 0 | 0 | 1 | 0.97091 | -0.56156 | 0.4 | 1 | 1.1 | 0.9
16 | 1 | 0.0017557 | 0.00044003 | 0 | 0 | 1 | 0.97105 | -0.55873 | 0.4 | 1 | 1.1 | 0.9
17 | 1 | 0.0019731 | 0.0004945 | 0 | 0 | 1 | 0.97085 | -0.56261 | 0.4 | 1 | 1.1 | 0.9
19 | 1 | 0 | 0 | 0 | 0 | 1 | 0.97074 | -0.56489 | 0.4 | 1 | 1.1 | 0.9
30 | 1 | 0.0021045 | 0.00052743 | 0 | 0 | 1 | 0.97072 | -0.56526 | 0.4 | 1 | 1.1 | 0.9
42 | 1 | 0.0017566 | 0.00044024 | 0 | 0 | 1 | 0.97066 | -0.56635 | 0.4 | 1 | 1.1 | 0.9
40 | 1 | 0.0014248 | 0.00035709 | 0 | 0 | 1 | 0.9706 | -0.56751 | 0.4 | 1 | 1.1 | 0.9
21 | 1 | 0.0016502 | 0.00041357 | 0 | 0 | 1 | 0.97183 | -0.54319 | 0.4 | 1 | 1.1 | 0.9
23 | 1 | 0.0012032 | 0.00030156 | 0 | 0 | 1 | 0.9718 | -0.54382 | 0.4 | 1 | 1.1 | 0.9
75 | 1 | 0.0017381 | 0.0004356 | 0 | 0 | 1 | 0.97472 | -0.4863 | 0.4 | 1 | 1.1 | 0.9
28 | 1 | 0 | 0 | 0 | 0 | 1 | 0.97163 | -0.54722 | 0.4 | 1 | 1.1 | 0.9
50 | 1 | 0 | 0 | 0 | 0 | 1 | 0.97077 | -0.56429 | 0.4 | 1 | 1.1 | 0.9
47 | 1 | 0.00015778 | 3.9542e-05 | 0 | 0 | 1 | 0.97161 | -0.54778 | 0.4 | 1 | 1.1 | 0.9
41 | 1 | 0.0022985 | 0.00057606 | 0 | 0 | 1 | 0.97059 | -0.56787 | 0.4 | 1 | 1.1 | 0.9
64 | 1 | 0 | 0 | 0 | 0 | 1 | 0.97585 | -0.46401 | 0.4 | 1 | 1.1 | 0.9
158 | 1 | 0.0031965 | 0.00080112 | 0 | 0 | 1 | 0.97487 | -0.48343 | 0.4 | 1 | 1.1 | 0.9
60 | 1 | 0 | 0 | 0 | 0 | 1 | 0.97495 | -0.48189 | 0.4 | 1 | 1.1 | 0.9
76 | 1 | 0.00055764 | 0.00013976 | 0 | 0 | 1 | 0.97065 | -0.56668 | 0.4 | 1 | 1.1 | 0.9
48 | 1 | 0.00020769 | 5.2053e-05 | 0 | 0 | 1 | 0.9716 | -0.54781 | 0.4 | 1 | 1.1 | 0.9
116 | 1 | 0 | 0 | 0 | 0 | 1 | 0.98017 | -0.38006 | 0.4 | 1 | 1.1 | 0.9
133 | 1 | 0.0063121 | 0.001582 | 0 | 0 | 1 | 0.97929 | -0.39722 | 0.4 | 1 | 1.1 | 0.9
109 | 1 | 0 | 0 | 0 | 0 | 1 | 0.98105 | -0.36291 | 0.4 | 1 | 1.1 | 0.9
125 | 1 | 0 | 0 | 0 | 0 | 1 | 0.97766 | -0.42913 | 0.4 | 1 | 1.1 | 0.9
134 | 1 | 0.0054984 | 0.001378 | 0 | 0 | 1 | 0.977 | -0.44215 | 0.4 | 1 | 1.1 | 0.9
132 | 1 | 0.0047151 | 0.0011817 | 0 | 0 | 1 | 0.97808 | -0.42085 | 0.4 | 1 | 1.1 | 0.9
43 | 1 | 0.00065696 | 0.00016465 | 0 | 0 | 1 | 0.97478 | -0.4853 | 0.4 | 1 | 1.1 | 0.9
44 | 1 | 0 | 0 | 0 | 0 | 1 | 0.97478 | -0.48519 | 0.4 | 1 | 1.1 | 0.9
45 | 1 | 0.00034964 | 8.7627e-05 | 0 | 0 | 1 | 0.97479 | -0.48508 | 0.4 | 1 | 1.1 | 0.9
66 | 1 | 0 | 0 | 0 | 0 | 1 | 0.97481 | -0.48463 | 0.4 | 1 | 1.1 | 0.9
77 | 1 | 0.0055187 | 0.0013831 | 0 | 0 | 1 | 0.97057 | -0.56823 | 0.4 | 1 | 1.1 | 0.9
54 | 1 | 0 | 0 | 0 | 0 | 1 | 0.97561 | -0.46946 | 0.4 | 1 | 1.1 | 0.9
141 | 1 | 0.00079792 | 0.00019998 | 0 | 0 | 1 | 0.97558 | -0.47006 | 0.4 | 1 | 1.1 | 0.9
138 | 1 | 0.0009866 | 0.00024727 | 0 | 0 | 1 | 0.97563 | -0.46904 | 0.4 | 1 | 1.1 | 0.9
55 | 1 | 0 | 0 | 0 | 0 | 1 | 0.98785 | -0.23104 | 0.4 | 1 | 1.1 | 0.9
67 | 1 | 0 | 0 | 0 | 0 | 1 | 0.98842 | -0.21997 | 0.4 | 1 | 1.1 | 0.9
87 | 1 | 0.0024788 | 0.00062123 | 0 | 0 | 1 | 0.98783 | -0.2315 | 0.4 | 1 | 1.1 | 0.9
59 | 1 | 0 | 0 | 0 | 0 | 1 | 0.98675 | -0.25209 | 0.4 | 1 | 1.1 | 0.9
113 | 1 | 0.0013078 | 0.00032777 | 0 | 0 | 1 | 0.98618 | -0.26324 | 0.4 | 1 | 1.1 | 0.9
63 | 1 | 0 | 0 | 0 | 0 | 1 | 0.99927 | -0.013657 | 0.4 | 1 | 1.1 | 0.9
167 | 3 | 0.06747 | 0.016909 | 0 | 0 | 1 | 1 | 0 | 0.4 | 1 | 1.1 | 0.9
73 | 1 | 0 | 0 | 0 | 0 | 1 | 0.97819 | -0.41815 | 0.4 | 1 | 1.1 | 0.9
71 | 1 | 0 | 0 | 0 | 0 | 1 | 0.9809 | -0.3653 | 0.4 | 1 | 1.1 | 0.9
129 | 1 | 0.0010417 | 0.00026107 | 0 | 0 | 1 | 0.98838 | -0.22062 | 0.4 | 1 | 1.1 | 0.9
70 | 1 | 0 | 0 | 0 | 0 | 1 | 0.97509 | -0.47963 | 0.4 | 1 | 1.1 | 0.9
135 | 1 | 0.00077115 | 0.00019327 | 0 | 0 | 1 | 0.97531 | -0.47538 | 0.4 | 1 | 1.1 | 0.9
161 | 1 | 0.0013401 | 0.00033585 | 0 | 0 | 1 | 0.98071 | -0.36904 | 0.4 | 1 | 1.1 | 0.9
163 | 1 | 0.020862 | 0.0052286 | 0 | 0 | 1 | 0.97718 | -0.43801 | 0.4 | 1 | 1.1 | 0.9
164 | 1 | 0.020904 | 0.0052391 | 0 | 0 | 1 | 0.9776 | -0.42992 | 0.4 | 1 | 1.1 | 0.9
139 | 1 | 0.0015635 | 0.00039184 | 0 | 0 | 1 | 0.97564 | -0.46883 | 0.4 | 1 | 1.1 | 0.9
130 | 1 | 0.00079762 | 0.0001999 | 0 | 0 | 1 | 0.98393 | -0.3071 | 0.4 | 1 | 1.1 | 0.9
142 | 1 | 0.00099838 | 0.00025022 | 0 | 0 | 1 | 0.98395 | -0.30669 | 0.4 | 1 | 1.1 | 0.9
128 | 1 | 0.0013782 | 0.00034542 | 0 | 0 | 1 | 0.98424 | -0.30088 | 0.4 | 1 | 1.1 | 0.9
98 | 1 | 0 | 0 | 0 | 0 | 1 | 0.98425 | -0.30059 | 0.4 | 1 | 1.1 | 0.9
112 | 1 | 0 | 0 | 0 | 0 | 1 | 0.98593 | -0.26812 | 0.4 | 1 | 1.1 | 0.9
136 | 1 | 0.0014616 | 0.00036631 | 0 | 0 | 1 | 0.97537 | -0.47418 | 0.4 | 1 | 1.1 | 0.9
160 | 1 | 0.0013369 | 0.00033505 | 0 | 0 | 1 | 0.98053 | -0.37252 | 0.4 | 1 | 1.1 | 0.9
88 | 1 | 0.0014928 | 0.00037414 | 0 | 0 | 1 | 0.98524 | -0.28155 | 0.4 | 1 | 1.1 | 0.9
89 | 1 | 0.0011003 | 0.00027576 | 0 | 0 | 1 | 0.98519 | -0.28257 | 0.4 | 1 | 1.1 | 0.9
90 | 1 | 0 | 0 | 0 | 0 | 1 | 0.9855 | -0.27635 | 0.4 | 1 | 1.1 | 0.9
91 | 1 | 0.0017957 | 0.00045004 | 0 | 0 | 1 | 0.98483 | -0.2895 | 0.4 | 1 | 1.1 | 0.9
92 | 1 | 0.00098234 | 0.0002462 | 0 | 0 | 1 | 0.98565 | -0.2736 | 0.4 | 1 | 1.1 | 0.9
93 | 1 | 0.00092366 | 0.00023149 | 0 | 0 | 1 | 0.98548 | -0.27679 | 0.4 | 1 | 1.1 | 0.9
100 | 1 | 0.0018905 | 0.00047381 | 0 | 0 | 1 | 0.98449 | -0.29611 | 0.4 | 1 | 1.1 | 0.9
131 | 1 | 0.00089128 | 0.00022338 | 0 | 0 | 1 | 0.98547 | -0.27693 | 0.4 | 1 | 1.1 | 0.9
99 | 1 | 0.0017944 | 0.00044972 | 0 | 0 | 1 | 0.9844 | -0.29797 | 0.4 | 1 | 1.1 | 0.9
110 | 1 | 0.0016346 | 0.00040966 | 0 | 0 | 1 | 0.98545 | -0.27731 | 0.4 | 1 | 1.1 | 0.9
94 | 1 | 0.00093569 | 0.00023451 | 0 | 0 | 1 | 0.98335 | -0.31814 | 0.4 | 1 | 1.1 | 0.9
95 | 1 | 0.0014098 | 0.00035333 | 0 | 0 | 1 | 0.98272 | -0.33031 | 0.4 | 1 | 1.1 | 0.9
96 | 1 | 0.0013502 | 0.00033839 | 0 | 0 | 1 | 0.98369 | -0.31146 | 0.4 | 1 | 1.1 | 0.9
97 | 1 | 0.0027723 | 0.00069481 | 0 | 0 | 1 | 0.98245 | -0.33553 | 0.4 | 1 | 1.1 | 0.9
108 | 1 | 0.0012574 | 0.00031513 | 0 | 0 | 1 | 0.98179 | -0.34848 | 0.4 | 1 | 1.1 | 0.9
111 | 1 | 0.001565 | 0.00039221 | 0 | 0 | 1 | 0.98465 | -0.29284 | 0.4 | 1 | 1.1 | 0.9
101 | 1 | 0 | 0 | 0 | 0 | 1 | 0.98422 | -0.30132 | 0.4 | 1 | 1.1 | 0.9
102 | 1 | 0.0039531 | 0.00099073 | 0 | 0 | 1 | 0.98422 | -0.30144 | 0.4 | 1 | 1.1 | 0.9
103 | 1 | 0 | 0 | 0 | 0 | 1 | 0.98395 | -0.30663 | 0.4 | 1 | 1.1 | 0.9
143 | 1 | 0.0015105 | 0.00037856 | 0 | 0 | 1 | 0.98385 | -0.30864 | 0.4 | 1 | 1.1 | 0.9
115 | 1 | 0.002329 | 0.00058369 | 0 | 0 | 1 | 0.98095 | -0.36483 | 0.4 | 1 | 1.1 | 0.9
114 | 1 | 0.0023142 | 0.00057999 | 0 | 0 | 1 | 0.98096 | -0.3646 | 0.4 | 1 | 1.1 | 0.9
159 | 1 | 0.001364 | 0.00034185 | 0 | 0 | 1 | 0.9838 | -0.30959 | 0.4 | 1 | 1.1 | 0.9
104 | 1 | 0.0020743 | 0.00051987 | 0 | 0 | 1 | 0.98373 | -0.31101 | 0.4 | 1 | 1.1 | 0.9
105 | 1 | 0.00087903 | 0.00022031 | 0 | 0 | 1 | 0.98373 | -0.31099 | 0.4 | 1 | 1.1 | 0.9
106 | 1 | 0.0010213 | 0.00025597 | 0 | 0 | 1 | 0.98372 | -0.31114 | 0.4 | 1 | 1.1 | 0.9
107 | 1 | 0.00094507 | 0.00023686 | 0 | 0 | 1 | 0.98376 | -0.31034 | 0.4 | 1 | 1.1 | 0.9
146 | 1 | 0.0035748 | 0.00089594 | 0 | 0 | 1 | 0.97657 | -0.45061 | 0.4 | 1 | 1.1 | 0.9
145 | 1 | 0.0035146 | 0.00088084 | 0 | 0 | 1 | 0.97631 | -0.45557 | 0.4 | 1 | 1.1 | 0.9
137 | 1 | 0.00074315 | 0.00018625 | 0 | 0 | 1 | 0.97565 | -0.46855 | 0.4 | 1 | 1.1 | 0.9
140 | 1 | 0 | 0 | 0 | 0 | 1 | 0.9757 | -0.46766 | 0.4 | 1 | 1.1 | 0.9
144 | 1 | 0.002463 | 0.00061728 | 0 | 0 | 1 | 0.97601 | -0.46148 | 0.4 | 1 | 1.1 | 0.9
162 | 1 | 0.014912 | 0.0037374 | 0 | 0 | 1 | 0.98036 | -0.37588 | 0.4 | 1 | 1.1 | 0.9

## generator_data
GEN_BUS | PG | QG | QMAX | QMIN | VG | MBASE | GEN_STATUS | PMAX | PMIN
167 | 0.26823 | 0.068786 | 10 | -10 | 1 | 100 | 1 | 10 | 0

## branch_data
F_BUS | T_BUS | BR_R | BR_X | BR_B | RATE_A | RATE_B | RATE_C | TAP | SHIFT | BR_STATUS | ANGMIN | ANGMAX | P_in | Q_in | P_out | Q_out
1 | 2 | 4.5827 | 2.9329 | 7.6956e-09 | 0 | 0 | 0 | 0 | 0 | 1 | -90 | 90 | 0.0053579 | 0.0013428 | -0.0053565 | -0.0013425
1 | 3 | 14.0625 | 9 | 2.3615e-08 | 0 | 0 | 0 | 0 | 0 | 1 | -90 | 90 | -0.008193 | -0.0020533 | 0.0082036 | 0.0020579
2 | 4 | 0.89187 | 0.5708 | 1.4977e-09 | 0 | 0 | 0 | 0 | 0 | 1 | -90 | 90 | 0.0053565 | 0.0013425 | -0.0053562 | -0.0013425
3 | 5 | 4.2177 | 2.6993 | 7.0827e-09 | 0 | 0 | 0 | 0 | 0 | 1 | -90 | 90 | -0.0082036 | -0.0020579 | 0.0082068 | 0.0020593
5 | 86 | 13.9833 | 8.9493 | 2.3482e-08 | 0 | 0 | 0 | 0 | 0 | 1 | -90 | 90 | -0.0082068 | -0.0020593 | 0.0082174 | 0.0020638
86 | 68 | 3.0327 | 1.941 | 5.0928e-09 | 0 | 0 | 0 | 0 | 0 | 1 | -90 | 90 | -0.0084755 | -0.0021285 | 0.0084779 | 0.0021296
68 | 70 | 11.1284 | 7.1221 | 1.8688e-08 | 0 | 0 | 0 | 0 | 0 | 1 | -90 | 90 | -0.0084779 | -0.0021296 | 0.0084869 | 0.0021335
6 | 7 | 0.65258 | 0.41765 | 1.0959e-09 | 0 | 0 | 0 | 0 | 0 | 1 | -90 | 90 | -0.011039 | -0.0027658 | 0.01104 | 0.0027663
6 | 8 | 1.1295 | 0.72291 | 1.8968e-09 | 0 | 0 | 0 | 0 | 0 | 1 | -90 | 90 | 0.0092387 | 0.0023147 | -0.0092376 | -0.0023141
7 | 9 | 0.91759 | 0.58726 | 1.5409e-09 | 0 | 0 | 0 | 0 | 0 | 1 | -90 | 90 | 0.022838 | 0.005733 | -0.022833 | -0.0057297
7 | 10 | 1.5159 | 0.97018 | 2.5456e-09 | 0 | 0 | 0 | 0 | 0 | 1 | -90 | 90 | -0.033878 | -0.0084992 | 0.033897 | 0.0085115
8 | 11 | 0.78799 | 0.50431 | 1.3232e-09 | 0 | 0 | 0 | 0 | 0 | 1 | -90 | 90 | 0.0063364 | 0.0015874 | -0.006336 | -0.0015873
8 | 12 | 1.5736 | 1.0071 | 2.6424e-09 | 0 | 0 | 0 | 0 | 0 | 1 | -90 | 90 | 0.0029012 | 0.00072677 | -0.0029011 | -0.00072693
9 | 13 | 2.0295 | 1.2989 | 3.408e-09 | 0 | 0 | 0 | 0 | 0 | 1 | -90 | 90 | 0.020802 | 0.0052206 | -0.020792 | -0.0052146
10 | 74 | 0.59459 | 0.38054 | 9.9848e-10 | 0 | 0 | 0 | 0 | 0 | 1 | -90 | 90 | -0.03564 | -0.0089483 | 0.035649 | 0.0089537
11 | 22 | 0.82649 | 0.52895 | 1.3879e-09 | 0 | 0 | 0 | 0 | 0 | 1 | -90 | 90 | 0.0047967 | 0.0012014 | -0.0047965 | -0.0012014
12 | 46 | 1.3559 | 0.86778 | 2.2769e-09 | 0 | 0 | 0 | 0 | 0 | 1 | -90 | 90 | 0.0011434 | 0.00028637 | -0.0011434 | -0.00028658
13 | 14 | 0.027877 | 0.017841 | 4.6812e-11 | 0 | 0 | 0 | 0 | 0 | 1 | -90 | 90 | 0.019189 | 0.0048129 | -0.019189 | -0.0048128
74 | 26 | 1.8308 | 1.1717 | 3.0743e-09 | 0 | 0 | 0 | 0 | 0 | 1 | -90 | 90 | -0.037891 | -0.0095156 | 0.03792 | 0.0095342
22 | 20 | 2.9825 | 1.9088 | 5.0084e-09 | 0 | 0 | 0 | 0 | 0 | 1 | -90 | 90 | 0.0047965 | 0.0012014 | -0.0047957 | -0.0012014
14 | 33 | 1.6338 | 1.0456 | 2.7435e-09 | 0 | 0 | 0 | 0 | 0 | 1 | -90 | 90 | 0.017271 | 0.0043322 | -0.017266 | -0.0043289
26 | 75 | 1.1977 | 0.76656 | 2.0113e-09 | 0 | 0 | 0 | 0 | 0 | 1 | -90 | 90 | -0.044383 | -0.011154 | 0.044409 | 0.01117
26 | 28 | 31.84 | 20.3776 | 5.3468e-08 | 0 | 0 | 0 | 0 | 0 | 1 | -90 | 90 | 0.0064625 | 0.0016194 | -0.0064476 | -0.001615
20 | 21 | 2.0389 | 1.3049 | 3.4239e-09 | 0 | 0 | 0 | 0 | 0 | 1 | -90 | 90 | 0.0028535 | 0.00071463 | -0.0028533 | -0.00071483
33 | 18 | 0.01339 | 0.0085695 | 2.2485e-11 | 0 | 0 | 0 | 0 | 0 | 1 | -90 | 90 | 0.015448 | 0.0038732 | -0.015448 | -0.0038732
18 | 16 | 1.4887 | 0.95279 | 2.5e-09 | 0 | 0 | 0 | 0 | 0 | 1 | -90 | 90 | 0.013708 | 0.0034371 | -0.013704 | -0.0034353
15 | 16 | 1.0016 | 0.64104 | 1.682e-09 | 0 | 0 | 0 | 0 | 0 | 1 | -90 | 90 | -0.011947 | -0.0029944 | 0.011949 | 0.0029952
15 | 17 | 0.46506 | 0.29764 | 7.8095e-10 | 0 | 0 | 0 | 0 | 0 | 1 | -90 | 90 | 0.0095591 | 0.0023958 | -0.0095586 | -0.0023956
17 | 19 | 1.2701 | 0.81285 | 2.1328e-09 | 0 | 0 | 0 | 0 | 0 | 1 | -90 | 90 | 0.0075856 | 0.0019011 | -0.0075848 | -0.0019007
19 | 30 | 0.74255 | 0.47523 | 1.2469e-09 | 0 | 0 | 0 | 0 | 0 | 1 | -90 | 90 | 0.0021044 | 0.00052736 | -0.0021044 | -0.00052746
19 | 42 | 1.1273 | 0.72149 | 1.8931e-09 | 0 | 0 | 0 | 0 | 0 | 1 | -90 | 90 | 0.0054803 | 0.0013734 | -0.00548 | -0.0013733
42 | 40 | 1.3143 | 0.84116 | 2.2071e-09 | 0 | 0 | 0 | 0 | 0 | 1 | -90 | 90 | 0.0037234 | 0.00093304 | -0.0037232 | -0.00093312
40 | 41 | 0.65732 | 0.42069 | 1.1038e-09 | 0 | 0 | 0 | 0 | 0 | 1 | -90 | 90 | 0.0022985 | 0.00057601 | -0.0022984 | -0.00057609
21 | 23 | 2.2185 | 1.4199 | 3.7255e-09 | 0 | 0 | 0 | 0 | 0 | 1 | -90 | 90 | 0.0012032 | 0.00030124 | -0.0012032 | -0.00030157
75 | 64 | 2.0638 | 1.3208 | 6.9313e-09 | 0 | 0 | 0 | 0 | 0 | 1 | -90 | 90 | -0.046147 | -0.011606 | 0.046197 | 0.011637
28 | 50 | 11.8695 | 7.5965 | 1.9932e-08 | 0 | 0 | 0 | 0 | 0 | 1 | -90 | 90 | 0.0060822 | 0.0015245 | -0.0060772 | -0.0015232
28 | 47 | 6.4275 | 4.1136 | 1.0793e-08 | 0 | 0 | 0 | 0 | 0 | 1 | -90 | 90 | 0.00036547 | 9.0496e-05 | -0.00036546 | -9.1509e-05
50 | 76 | 1.6571 | 1.0606 | 2.7828e-09 | 0 | 0 | 0 | 0 | 0 | 1 | -90 | 90 | 0.0060772 | 0.0015232 | -0.0060765 | -0.001523
47 | 48 | 0.57564 | 0.36841 | 9.6665e-10 | 0 | 0 | 0 | 0 | 0 | 1 | -90 | 90 | 0.00020769 | 5.1964e-05 | -0.00020769 | -5.2056e-05
64 | 73 | 3.9033 | 2.4981 | 1.3109e-08 | 0 | 0 | 0 | 0 | 0 | 1 | -90 | 90 | -0.050404 | -0.012687 | 0.050514 | 0.012756
64 | 60 | 18.1008 | 11.5845 | 3.0396e-08 | 0 | 0 | 0 | 0 | 0 | 1 | -90 | 90 | 0.004207 | 0.0010504 | -0.0042034 | -0.001051
158 | 60 | 2.0494 | 1.3116 | 3.4416e-09 | 0 | 0 | 0 | 0 | 0 | 1 | -90 | 90 | -0.0031964 | -0.00080115 | 0.0031967 | 0.00080098
60 | 66 | 11.5636 | 7.4007 | 1.9418e-08 | 0 | 0 | 0 | 0 | 0 | 1 | -90 | 90 | 0.0010067 | 0.00025002 | -0.0010066 | -0.00025178
76 | 77 | 1.1895 | 0.76129 | 1.9975e-09 | 0 | 0 | 0 | 0 | 0 | 1 | -90 | 90 | 0.0055189 | 0.0013833 | -0.0055185 | -0.0013832
116 | 133 | 1.8059 | 1.1558 | 3.0326e-09 | 0 | 0 | 0 | 0 | 0 | 1 | -90 | 90 | 0.041021 | 0.010335 | -0.040988 | -0.010314
116 | 109 | 1.8077 | 1.1569 | 3.0357e-09 | 0 | 0 | 0 | 0 | 0 | 1 | -90 | 90 | -0.041021 | -0.010335 | 0.041055 | 0.010356
133 | 132 | 2.9353 | 1.8786 | 4.9292e-09 | 0 | 0 | 0 | 0 | 0 | 1 | -90 | 90 | 0.034676 | 0.008732 | -0.034636 | -0.0087075
109 | 114 | 1.5698 | 1.0047 | 2.6361e-09 | 0 | 0 | 0 | 0 | 0 | 1 | -90 | 90 | 0.0046435 | 0.0011636 | -0.0046431 | -0.0011637
109 | 108 | 1.3686 | 0.87592 | 2.2983e-09 | 0 | 0 | 0 | 0 | 0 | 1 | -90 | 90 | -0.045698 | -0.01152 | 0.04573 | 0.01154
125 | 134 | 1.8681 | 1.1956 | 3.137e-09 | 0 | 0 | 0 | 0 | 0 | 1 | -90 | 90 | 0.02991 | 0.0075184 | -0.029891 | -0.0075068
125 | 132 | 1.1884 | 0.76055 | 1.9956e-09 | 0 | 0 | 0 | 0 | 0 | 1 | -90 | 90 | -0.02991 | -0.0075184 | 0.029921 | 0.0075257
134 | 146 | 1.4843 | 0.94996 | 2.4926e-09 | 0 | 0 | 0 | 0 | 0 | 1 | -90 | 90 | 0.024393 | 0.0061288 | -0.024383 | -0.0061227
43 | 44 | 0.6843 | 0.43795 | 1.1491e-09 | 0 | 0 | 0 | 0 | 0 | 1 | -90 | 90 | -0.00065694 | -0.00016466 | 0.00065695 | 0.00016455
44 | 45 | 0.74627 | 0.47761 | 1.2532e-09 | 0 | 0 | 0 | 0 | 0 | 1 | -90 | 90 | -0.00065695 | -0.00016455 | 0.00065695 | 0.00016443
45 | 66 | 1.8642 | 1.1931 | 3.1304e-09 | 0 | 0 | 0 | 0 | 0 | 1 | -90 | 90 | -0.0010066 | -0.00025206 | 0.0010066 | 0.00025178
54 | 141 | 3.1642 | 2.0251 | 5.3135e-09 | 0 | 0 | 0 | 0 | 0 | 1 | -90 | 90 | 0.00079792 | 0.00019949 | -0.0007979 | -0.00019998
54 | 138 | 2.2407 | 1.434 | 3.7627e-09 | 0 | 0 | 0 | 0 | 0 | 1 | -90 | 90 | -0.00079792 | -0.00019949 | 0.00079794 | 0.00019914
138 | 139 | 0.5108 | 0.32691 | 8.5777e-10 | 0 | 0 | 0 | 0 | 0 | 1 | -90 | 90 | -0.0017845 | -0.00044642 | 0.0017845 | 0.00044635
55 | 67 | 19.5181 | 12.4916 | 3.2776e-08 | 0 | 0 | 0 | 0 | 0 | 1 | -90 | 90 | -0.0024788 | -0.00062114 | 0.0024801 | 0.00061878
55 | 87 | 0.80411 | 0.51463 | 1.3503e-09 | 0 | 0 | 0 | 0 | 0 | 1 | -90 | 90 | 0.0024788 | 0.00062114 | -0.0024787 | -0.00062124
67 | 71 | 5.7608 | 3.6869 | 2.9022e-08 | 0 | 0 | 0 | 0 | 0 | 1 | -90 | 90 | 0.11092 | 0.028296 | -0.11014 | -0.027804
67 | 129 | 2.7246 | 1.7437 | 4.5753e-09 | 0 | 0 | 0 | 0 | 0 | 1 | -90 | 90 | 0.0010417 | 0.00026065 | -0.0010417 | -0.00026107
67 | 59 | 1.6802 | 1.0753 | 8.4646e-09 | 0 | 0 | 0 | 0 | 0 | 1 | -90 | 90 | 0.084188 | 0.021342 | -0.084059 | -0.021259
67 | 63 | 4.6427 | 2.9713 | 2.3389e-08 | 0 | 0 | 0 | 0 | 0 | 1 | -90 | 90 | -0.19863 | -0.050516 | 0.20062 | 0.051791
59 | 113 | 0.58238 | 0.37273 | 2.9339e-09 | 0 | 0 | 0 | 0 | 0 | 1 | -90 | 90 | 0.084059 | 0.02126 | -0.084014 | -0.021231
113 | 112 | 0.2585 | 0.16544 | 1.3023e-09 | 0 | 0 | 0 | 0 | 0 | 1 | -90 | 90 | 0.082706 | 0.020903 | -0.082687 | -0.020891
63 | 167 | 0.31091 | 0.19898 | 1.5663e-09 | 0 | 0 | 0 | 0 | 0 | 1 | -90 | 90 | -0.20062 | -0.051791 | 0.20076 | 0.051877
73 | 163 | 4.0777 | 2.6098 | 6.8476e-09 | 0 | 0 | 0 | 0 | 0 | 1 | -90 | 90 | 0.020882 | 0.0052407 | -0.020862 | -0.0052287
73 | 164 | 2.4127 | 1.5441 | 4.0515e-09 | 0 | 0 | 0 | 0 | 0 | 1 | -90 | 90 | 0.020916 | 0.0052464 | -0.020904 | -0.0052393
73 | 71 | 2.4699 | 1.5807 | 1.2443e-08 | 0 | 0 | 0 | 0 | 0 | 1 | -90 | 90 | -0.092312 | -0.023243 | 0.092546 | 0.023392
71 | 161 | 0.91762 | 0.58728 | 1.5409e-09 | 0 | 0 | 0 | 0 | 0 | 1 | -90 | 90 | 0.017597 | 0.0044132 | -0.017594 | -0.0044113
70 | 135 | 2.1384 | 1.3686 | 3.591e-09 | 0 | 0 | 0 | 0 | 0 | 1 | -90 | 90 | -0.0084869 | -0.0021335 | 0.0084886 | 0.0021343
135 | 136 | 0.55644 | 0.35612 | 9.3442e-10 | 0 | 0 | 0 | 0 | 0 | 1 | -90 | 90 | -0.0092598 | -0.0023276 | 0.0092603 | 0.0023278
161 | 160 | 0.92281 | 0.5906 | 1.5496e-09 | 0 | 0 | 0 | 0 | 0 | 1 | -90 | 90 | 0.016254 | 0.0040754 | -0.016251 | -0.0040739
139 | 140 | 1.4856 | 0.95078 | 2.4947e-09 | 0 | 0 | 0 | 0 | 0 | 1 | -90 | 90 | -0.003348 | -0.0008382 | 0.0033482 | 0.00083809
130 | 142 | 2.2574 | 1.4447 | 3.7908e-09 | 0 | 0 | 0 | 0 | 0 | 1 | -90 | 90 | -0.00079762 | -0.00019991 | 0.00079763 | 0.00019955
142 | 103 | 0.14861 | 0.095113 | 2.4956e-10 | 0 | 0 | 0 | 0 | 0 | 1 | -90 | 90 | -0.001796 | -0.00044977 | 0.001796 | 0.00044975
128 | 98 | 0.90932 | 0.58196 | 1.527e-09 | 0 | 0 | 0 | 0 | 0 | 1 | -90 | 90 | -0.0013782 | -0.00034542 | 0.0013782 | 0.00034529
98 | 111 | 0.61632 | 0.39445 | 1.035e-09 | 0 | 0 | 0 | 0 | 0 | 1 | -90 | 90 | -0.05495 | -0.013895 | 0.05497 | 0.013908
98 | 96 | 0.88591 | 0.56698 | 1.4877e-09 | 0 | 0 | 0 | 0 | 0 | 1 | -90 | 90 | 0.053571 | 0.01355 | -0.053544 | -0.013532
112 | 110 | 0.69146 | 0.44253 | 2.3223e-09 | 0 | 0 | 0 | 0 | 0 | 1 | -90 | 90 | 0.058238 | 0.014753 | -0.058212 | -0.014737
112 | 92 | 0.97659 | 0.62502 | 1.64e-09 | 0 | 0 | 0 | 0 | 0 | 1 | -90 | 90 | 0.024449 | 0.0061383 | -0.024443 | -0.0061343
136 | 137 | 2.2429 | 1.4355 | 3.7665e-09 | 0 | 0 | 0 | 0 | 0 | 1 | -90 | 90 | -0.010722 | -0.0026941 | 0.010725 | 0.0026956
160 | 162 | 0.97064 | 0.62121 | 1.63e-09 | 0 | 0 | 0 | 0 | 0 | 1 | -90 | 90 | 0.014914 | 0.0037388 | -0.014912 | -0.0037374
88 | 89 | 0.22097 | 0.14142 | 3.7107e-10 | 0 | 0 | 0 | 0 | 0 | 1 | -90 | 90 | 0.020144 | 0.0050542 | -0.020143 | -0.0050536
88 | 90 | 1.0466 | 0.66979 | 1.7574e-09 | 0 | 0 | 0 | 0 | 0 | 1 | -90 | 90 | -0.021637 | -0.0054284 | 0.021642 | 0.0054316
89 | 91 | 1.5834 | 1.0134 | 2.6589e-09 | 0 | 0 | 0 | 0 | 0 | 1 | -90 | 90 | 0.019043 | 0.0047779 | -0.019036 | -0.0047741
90 | 92 | 0.51112 | 0.32711 | 8.583e-10 | 0 | 0 | 0 | 0 | 0 | 1 | -90 | 90 | -0.023457 | -0.0058862 | 0.02346 | 0.0058881
90 | 93 | 1.0485 | 0.67103 | 1.7607e-09 | 0 | 0 | 0 | 0 | 0 | 1 | -90 | 90 | 0.001815 | 0.00045461 | -0.0018149 | -0.00045476
91 | 100 | 1.6661 | 1.0663 | 2.7978e-09 | 0 | 0 | 0 | 0 | 0 | 1 | -90 | 90 | 0.017241 | 0.0043241 | -0.017235 | -0.0043209
93 | 131 | 0.7166 | 0.45863 | 1.2034e-09 | 0 | 0 | 0 | 0 | 0 | 1 | -90 | 90 | 0.00089128 | 0.00022327 | -0.00089127 | -0.00022338
100 | 99 | 0.5279 | 0.33786 | 8.8649e-10 | 0 | 0 | 0 | 0 | 0 | 1 | -90 | 90 | 0.015345 | 0.0038471 | -0.015344 | -0.0038463
99 | 101 | 1.0735 | 0.68704 | 1.8027e-09 | 0 | 0 | 0 | 0 | 0 | 1 | -90 | 90 | 0.013549 | 0.0033965 | -0.013547 | -0.0033953
110 | 111 | 1.2021 | 0.76932 | 2.0186e-09 | 0 | 0 | 0 | 0 | 0 | 1 | -90 | 90 | 0.056577 | 0.014327 | -0.056535 | -0.0143
94 | 95 | 1.0339 | 0.66171 | 1.7362e-09 | 0 | 0 | 0 | 0 | 0 | 1 | -90 | 90 | 0.051241 | 0.012949 | -0.051211 | -0.01293
94 | 96 | 0.55841 | 0.35738 | 9.3771e-10 | 0 | 0 | 0 | 0 | 0 | 1 | -90 | 90 | -0.052177 | -0.013183 | 0.052193 | 0.013194
95 | 97 | 0.45559 | 0.29158 | 7.6506e-10 | 0 | 0 | 0 | 0 | 0 | 1 | -90 | 90 | 0.049801 | 0.012576 | -0.049789 | -0.012568
97 | 108 | 1.197 | 0.76606 | 2.01e-09 | 0 | 0 | 0 | 0 | 0 | 1 | -90 | 90 | 0.047017 | 0.011874 | -0.046987 | -0.011855
101 | 102 | 0.12911 | 0.082631 | 2.1681e-10 | 0 | 0 | 0 | 0 | 0 | 1 | -90 | 90 | 0.0039531 | 0.00099074 | -0.003953 | -0.00099075
101 | 103 | 2.4023 | 1.5375 | 4.0342e-09 | 0 | 0 | 0 | 0 | 0 | 1 | -90 | 90 | 0.0095939 | 0.0024046 | -0.0095915 | -0.0024034
103 | 143 | 1.1178 | 0.71541 | 1.8771e-09 | 0 | 0 | 0 | 0 | 0 | 1 | -90 | 90 | 0.0077955 | 0.0019537 | -0.0077947 | -0.0019534
143 | 159 | 0.65596 | 0.41981 | 1.1015e-09 | 0 | 0 | 0 | 0 | 0 | 1 | -90 | 90 | 0.0062843 | 0.0015748 | -0.006284 | -0.0015748
115 | 114 | 0.42924 | 0.27471 | 7.2081e-10 | 0 | 0 | 0 | 0 | 0 | 1 | -90 | 90 | -0.0023289 | -0.0005837 | 0.002329 | 0.00058365
159 | 107 | 0.66706 | 0.42692 | 1.1202e-09 | 0 | 0 | 0 | 0 | 0 | 1 | -90 | 90 | 0.00492 | 0.0012329 | -0.0049198 | -0.0012329
104 | 105 | 0.026929 | 0.017234 | 4.5221e-11 | 0 | 0 | 0 | 0 | 0 | 1 | -90 | 90 | -0.0030956 | -0.00077576 | 0.0030956 | 0.00077576
104 | 106 | 0.5508 | 0.35251 | 9.2494e-10 | 0 | 0 | 0 | 0 | 0 | 1 | -90 | 90 | 0.0010213 | 0.00025589 | -0.0010213 | -0.00025597
105 | 107 | 0.70202 | 0.44929 | 1.1789e-09 | 0 | 0 | 0 | 0 | 0 | 1 | -90 | 90 | -0.0039746 | -0.00099606 | 0.0039747 | 0.00099603
146 | 145 | 1.0212 | 0.65358 | 1.7149e-09 | 0 | 0 | 0 | 0 | 0 | 1 | -90 | 90 | 0.020808 | 0.0052267 | -0.020803 | -0.0052238
145 | 144 | 1.4616 | 0.9354 | 2.4544e-09 | 0 | 0 | 0 | 0 | 0 | 1 | -90 | 90 | 0.017289 | 0.0043429 | -0.017284 | -0.00434
137 | 140 | 0.32981 | 0.21108 | 5.5383e-10 | 0 | 0 | 0 | 0 | 0 | 1 | -90 | 90 | -0.011468 | -0.0028819 | 0.011468 | 0.0028821
140 | 144 | 1.7841 | 1.1418 | 2.9959e-09 | 0 | 0 | 0 | 0 | 0 | 1 | -90 | 90 | -0.014817 | -0.0037202 | 0.014821 | 0.0037227