## bus_data
BUS_I | BUS_TYPE | Pd | Qd | Gs | Bs | area | Vm | Va | baseKV | zone | Vmax | Vmin
1 | 1 | 0.014255 | 0.0035727 | 0 | 0 | 1 | 0.99147 | -0.16359 | 0.4 | 1 | 1.1 | 0.9
2 | 1 | 0 | 0 | 0 | 0 | 1 | 0.99154 | -0.1622 | 0.4 | 1 | 1.1 | 0.9
3 | 1 | 0.0096691 | 0.0024233 | 0 | 0 | 1 | 0.99168 | -0.15955 | 0.4 | 1 | 1.1 | 0.9
20 | 1 | 0.00966 | 0.002421 | 0 | 0 | 1 | 0.99168 | -0.15953 | 0.4 | 1 | 1.1 | 0.9
18 | 1 | 0 | 0 | 0 | 0 | 1 | 0.99261 | -0.14144 | 0.4 | 1 | 1.1 | 0.9
4 | 1 | 0.0076434 | 0.0019156 | 0 | 0 | 1 | 0.98845 | -0.22188 | 0.4 | 1 | 1.1 | 0.9
5 | 1 | 0.0096554 | 0.0024199 | 0 | 0 | 1 | 0.99149 | -0.16292 | 0.4 | 1 | 1.1 | 0.9
6 | 1 | 0.095686 | 0.023981 | 0 | 0 | 1 | 0.98679 | -0.2541 | 0.4 | 1 | 1.1 | 0.9
7 | 1 | 0.0096563 | 0.0024201 | 0 | 0 | 1 | 0.9915 | -0.16277 | 0.4 | 1 | 1.1 | 0.9
12 | 1 | 0 | 0 | 0 | 0 | 1 | 0.99414 | -0.11202 | 0.4 | 1 | 1.1 | 0.9
10 | 3 | 0 | 0 | 0 | 0 | 1 | 1 | 0 | 0.4 | 1 | 1.1 | 0.9
8 | 1 | 0.017567 | 0.0044028 | 0 | 0 | 1 | 0.99603 | -0.075905 | 0.4 | 1 | 1.1 | 0.9
9 | 1 | 0.018887 | 0.0047335 | 0 | 0 | 1 | 0.99146 | -0.16405 | 0.4 | 1 | 1.1 | 0.9
11 | 1 | 0.017838 | 0.0044706 | 0 | 0 | 1 | 0.99124 | -0.16836 | 0.4 | 1 | 1.1 | 0.9
19 | 1 | 0.034833 | 0.0087299 | 0 | 0 | 1 | 0.98936 | -0.20481 | 0.4 | 1 | 1.1 | 0.9
16 | 1 | 0.00064852 | 0.00016253 | 0 | 0 | 1 | 0.9901 | -0.19046 | 0.4 | 1 | 1.1 | 0.9
13 | 1 | 0.00099746 | 0.00024999 | 0 | 0 | 1 | 0.99006 | -0.19122 | 0.4 | 1 | 1.1 | 0.9
14 | 1 | 0.00057383 | 0.00014382 | 0 | 0 | 1 | 0.99006 | -0.19124 | 0.4 | 1 | 1.1 | 0.9
15 | 1 | 0 | 0 | 0 | 0 | 1 | 0.99009 | -0.19066 | 0.4 | 1 | 1.1 | 0.9
17 | 1 | 0.00055385 | 0.00013881 | 0 | 0 | 1 | 0.99009 | -0.19076 | 0.4 | 1 | 1.1 | 0.9

## generator_data
GEN_BUS | PG | QG | QMAX | QMIN | VG | MBASE | GEN_STATUS | PMAX | PMIN
10 | 0.25052 | 0.063698 | 10 | -10 | 1 | 100 | 1 | 10 | 0

## branch_data
F_BUS | T_BUS | BR_R | BR_X | BR_B | RATE_A | RATE_B | RATE_C | TAP | SHIFT | BR_STATUS | ANGMIN | ANGMAX | P_in | Q_in | P_out | Q_out
1 | 2 | 0.43071 | 0.27565 | 7.2328e-10 | 0 | 0 | 0 | 0 | 0 | 1 | -90 | 90 | -0.014255 | -0.0035727 | 0.014256 | 0.0035732
2 | 3 | 0.81902 | 0.52418 | 1.3754e-09 | 0 | 0 | 0 | 0 | 0 | 1 | -90 | 90 | -0.014256 | -0.0035732 | 0.014258 | 0.0035742
3 | 20 | 0.0042353 | 0.0027106 | 7.1122e-12 | 0 | 0 | 0 | 0 | 0 | 1 | -90 | 90 | -0.023927 | -0.0059975 | 0.023927 | 0.0059975
20 | 18 | 2.3761 | 1.5207 | 3.99e-09 | 0 | 0 | 0 | 0 | 0 | 1 | -90 | 90 | -0.033587 | -0.0084186 | 0.033616 | 0.0084367
18 | 16 | 77.3672 | 49.515 | 1.2992e-07 | 0 | 0 | 0 | 0 | 0 | 1 | -90 | 90 | 0.0027802 | 0.00068607 | -0.0027737 | -0.00069471
18 | 12 | 3.5762 | 2.2887 | 6.0053e-09 | 0 | 0 | 0 | 0 | 0 | 1 | -90 | 90 | -0.036396 | -0.0091228 | 0.036447 | 0.0091549
4 | 5 | 2.5064 | 1.6041 | 4.209e-09 | 0 | 0 | 0 | 0 | 0 | 1 | -90 | 90 | -0.10348 | -0.025991 | 0.10377 | 0.026177
4 | 6 | 1.4721 | 0.94215 | 2.4721e-09 | 0 | 0 | 0 | 0 | 0 | 1 | -90 | 90 | 0.095833 | 0.024075 | -0.095686 | -0.023981
5 | 7 | 0.0057879 | 0.0037043 | 9.7195e-12 | 0 | 0 | 0 | 0 | 0 | 1 | -90 | 90 | -0.11342 | -0.028597 | 0.11342 | 0.028598
7 | 12 | 1.8285 | 1.1703 | 3.0706e-09 | 0 | 0 | 0 | 0 | 0 | 1 | -90 | 90 | -0.12308 | -0.031018 | 0.12338 | 0.031209
12 | 10 | 3.1385 | 2.0087 | 1.0541e-08 | 0 | 0 | 0 | 0 | 0 | 1 | -90 | 90 | -0.15983 | -0.040364 | 0.16069 | 0.040915
10 | 8 | 3.8021 | 2.4333 | 6.3848e-09 | 0 | 0 | 0 | 0 | 0 | 1 | -90 | 90 | 0.089825 | 0.022783 | -0.089499 | -0.022574
8 | 9 | 5.4524 | 3.4895 | 9.1561e-09 | 0 | 0 | 0 | 0 | 0 | 1 | -90 | 90 | 0.071931 | 0.018172 | -0.071629 | -0.017979
9 | 11 | 0.3603 | 0.23059 | 6.0505e-10 | 0 | 0 | 0 | 0 | 0 | 1 | -90 | 90 | 0.052742 | 0.013245 | -0.052731 | -0.013239
11 | 19 | 4.5999 | 2.9439 | 7.7245e-09 | 0 | 0 | 0 | 0 | 0 | 1 | -90 | 90 | 0.034893 | 0.0087679 | -0.034833 | -0.0087299
16 | 15 | 0.41088 | 0.26296 | 6.8998e-10 | 0 | 0 | 0 | 0 | 0 | 1 | -90 | 90 | 0.0021252 | 0.00053218 | -0.0021252 | -0.00053224
13 | 14 | 0.13852 | 0.08865 | 2.3261e-10 | 0 | 0 | 0 | 0 | 0 | 1 | -90 | 90 | 0.00057383 | 0.00014379 | -0.00057383 | -0.00014382
13 | 15 | 1.5668 | 1.0028 | 2.6311e-09 | 0 | 0 | 0 | 0 | 0 | 1 | -90 | 90 | -0.0015713 | -0.00039378 | 0.0015713 | 0.00039355
15 | 17 | 0.75992 | 0.48635 | 1.2761e-09 | 0 | 0 | 0 | 0 | 0 | 1 | -90 | 90 | 0.00055385 | 0.00013868 | -0.00055385 | -0.00013881