## bus_data
BUS_I | BUS_TYPE | Pd | Qd | Gs | Bs | area | Vm | Va | baseKV | zone | Vmax | Vmin
11 | 1 | 0 | 0 | 0 | 0 | 1 | 0.9808 | -0.36928 | 0.4 | 1 | 1.1 | 0.9
87 | 1 | 0.047962 | 0.01202 | 0 | 0 | 1 | 0.9795 | -0.3947 | 0.4 | 1 | 1.1 | 0.9
12 | 1 | 0 | 0 | 0 | 0 | 1 | 0.9838 | -0.31083 | 0.4 | 1 | 1.1 | 0.9
24 | 1 | 0.010768 | 0.0026987 | 0 | 0 | 1 | 0.98865 | -0.21665 | 0.4 | 1 | 1.1 | 0.9
23 | 1 | 0.070632 | 0.017702 | 0 | 0 | 1 | 0.98272 | -0.33178 | 0.4 | 1 | 1.1 | 0.9
14 | 1 | 0 | 0 | 0 | 0 | 1 | 0.99096 | -0.17238 | 0.4 | 1 | 1.1 | 0.9
90 | 1 | 0.0081475 | 0.002042 | 0 | 0 | 1 | 0.99093 | -0.17298 | 0.4 | 1 | 1.1 | 0.9
15 | 1 | 0 | 0 | 0 | 0 | 1 | 0.9914 | -0.16384 | 0.4 | 1 | 1.1 | 0.9
63 | 1 | 0 | 0 | 0 | 0 | 1 | 0.99088 | -0.17389 | 0.4 | 1 | 1.1 | 0.9
28 | 1 | 0 | 0 | 0 | 0 | 1 | 0.99237 | -0.1451 | 0.4 | 1 | 1.1 | 0.9
25 | 1 | 0 | 0 | 0 | 0 | 1 | 0.98981 | -0.19582 | 0.4 | 1 | 1.1 | 0.9
51 | 1 | 0.013168 | 0.0033001 | 0 | 0 | 1 | 0.99044 | -0.18364 | 0.4 | 1 | 1.1 | 0.9
27 | 1 | 0 | 0 | 0 | 0 | 1 | 0.98793 | -0.23229 | 0.4 | 1 | 1.1 | 0.9
50 | 1 | 0.0041878 | 0.0010496 | 0 | 0 | 1 | 0.98959 | -0.2 | 0.4 | 1 | 1.1 | 0.9
26 | 1 | 0 | 0 | 0 | 0 | 1 | 0.98767 | -0.23733 | 0.4 | 1 | 1.1 | 0.9
57 | 1 | 0.013052 | 0.0032712 | 0 | 0 | 1 | 0.98734 | -0.24382 | 0.4 | 1 | 1.1 | 0.9
81 | 1 | 0.023647 | 0.0059266 | 0 | 0 | 1 | 0.98788 | -0.23335 | 0.4 | 1 | 1.1 | 0.9
39 | 3 | 0 | 0 | 0 | 0 | 1 | 1 | 0 | 0.4 | 1 | 1.1 | 0.9
35 | 1 | 0.01026 | 0.0025714 | 0 | 0 | 1 | 0.99217 | -0.14906 | 0.4 | 1 | 1.1 | 0.9
37 | 1 | 0 | 0 | 0 | 0 | 1 | 0.99904 | -0.018533 | 0.4 | 1 | 1.1 | 0.9
66 | 1 | 0.008207 | 0.0020569 | 0 | 0 | 1 | 0.999 | -0.019213 | 0.4 | 1 | 1.1 | 0.9
38 | 1 | 0 | 0 | 0 | 0 | 1 | 0.99928 | -0.013893 | 0.4 | 1 | 1.1 | 0.9
65 | 1 | 0.010998 | 0.0027563 | 0 | 0 | 1 | 0.99902 | -0.018899 | 0.4 | 1 | 1.1 | 0.9
64 | 1 | 0.0044691 | 0.0011201 | 0 | 0 | 1 | 0.99924 | -0.014644 | 0.4 | 1 | 1.1 | 0.9
49 | 1 | 0.0048254 | 0.0012094 | 0 | 0 | 1 | 0.99861 | -0.026526 | 0.4 | 1 | 1.1 | 0.9
42 | 1 | 0.0037663 | 0.00094392 | 0 | 0 | 1 | 0.9955 | -0.086015 | 0.4 | 1 | 1.1 | 0.9
43 | 1 | 0 | 0 | 0 | 0 | 1 | 0.99411 | -0.11275 | 0.4 | 1 | 1.1 | 0.9
44 | 1 | 0 | 0 | 0 | 0 | 1 | 0.99639 | -0.068924 | 0.4 | 1 | 1.1 | 0.9
45 | 1 | 0.006855 | 0.001718 | 0 | 0 | 1 | 0.99137 | -0.16559 | 0.4 | 1 | 1.1 | 0.9
47 | 1 | 0 | 0 | 0 | 0 | 1 | 0.99627 | -0.071286 | 0.4 | 1 | 1.1 | 0.9
48 | 1 | 0.0038807 | 0.00097259 | 0 | 0 | 1 | 0.99686 | -0.059882 | 0.4 | 1 | 1.1 | 0.9
52 | 1 | 0 | 0 | 0 | 0 | 1 | 0.99124 | -0.16799 | 0.4 | 1 | 1.1 | 0.9
56 | 1 | 0.0068508 | 0.001717 | 0 | 0 | 1 | 0.99606 | -0.075264 | 0.4 | 1 | 1.1 | 0.9
53 | 1 | 0.0080234 | 0.0020109 | 0 | 0 | 1 | 0.99109 | -0.17099 | 0.4 | 1 | 1.1 | 0.9
54 | 1 | 0.0077666 | 0.0019465 | 0 | 0 | 1 | 0.99094 | -0.17384 | 0.4 | 1 | 1.1 | 0.9
86 | 1 | 0.0060166 | 0.0015079 | 0 | 0 | 1 | 0.99084 | -0.17474 | 0.4 | 1 | 1.1 | 0.9

## generator_data
GEN_BUS | PG | QG | QMAX | QMIN | VG | MBASE | GEN_STATUS | PMAX | PMIN
39 | 0.27668 | 0.070576 | 10 | -10 | 1 | 100 | 1 | 10 | 0

## branch_data
F_BUS | T_BUS | BR_R | BR_X | BR_B | RATE_A | RATE_B | RATE_C | TAP | SHIFT | BR_STATUS | ANGMIN | ANGMAX | P_in | Q_in | P_out | Q_out
11 | 87 | 2.2823 | 1.4607 | 3.8327e-09 | 0 | 0 | 0 | 0 | 0 | 1 | -90 | 90 | 0.04802 | 0.012057 | -0.047961 | -0.012021
11 | 12 | 5.271 | 3.3734 | 8.8514e-09 | 0 | 0 | 0 | 0 | 0 | 1 | -90 | 90 | -0.04802 | -0.012057 | 0.048154 | 0.012142
12 | 24 | 3.4623 | 2.2159 | 5.8141e-09 | 0 | 0 | 0 | 0 | 0 | 1 | -90 | 90 | -0.11886 | -0.029889 | 0.11939 | 0.030233
12 | 23 | 1.285 | 0.82242 | 2.1579e-09 | 0 | 0 | 0 | 0 | 0 | 1 | -90 | 90 | 0.070702 | 0.017747 | -0.070632 | -0.017702
24 | 15 | 1.7933 | 1.1477 | 3.0115e-09 | 0 | 0 | 0 | 0 | 0 | 1 | -90 | 90 | -0.13016 | -0.032931 | 0.13049 | 0.033143
14 | 90 | 0.32055 | 0.20515 | 5.3828e-10 | 0 | 0 | 0 | 0 | 0 | 1 | -90 | 90 | 0.0081477 | 0.0020421 | -0.0081475 | -0.002042
14 | 15 | 2.6559 | 1.6998 | 4.4599e-09 | 0 | 0 | 0 | 0 | 0 | 1 | -90 | 90 | -0.014165 | -0.0035501 | 0.014171 | 0.0035534
14 | 63 | 1.1045 | 0.70685 | 1.8547e-09 | 0 | 0 | 0 | 0 | 0 | 1 | -90 | 90 | 0.0060172 | 0.001508 | -0.0060168 | -0.0015079
15 | 28 | 0.5759 | 0.36857 | 1.9342e-09 | 0 | 0 | 0 | 0 | 0 | 1 | -90 | 90 | -0.14466 | -0.036696 | 0.14479 | 0.036779
63 | 86 | 0.61484 | 0.3935 | 1.0325e-09 | 0 | 0 | 0 | 0 | 0 | 1 | -90 | 90 | 0.0060168 | 0.0015079 | -0.0060165 | -0.0015079
28 | 39 | 4.1966 | 2.6858 | 1.4094e-08 | 0 | 0 | 0 | 0 | 0 | 1 | -90 | 90 | -0.15506 | -0.039351 | 0.15615 | 0.040048
28 | 35 | 1.7036 | 1.0903 | 2.8608e-09 | 0 | 0 | 0 | 0 | 0 | 1 | -90 | 90 | 0.010262 | 0.0025723 | -0.01026 | -0.0025714
25 | 51 | 1.3085 | 0.83747 | 2.1974e-09 | 0 | 0 | 0 | 0 | 0 | 1 | -90 | 90 | -0.04096 | -0.010292 | 0.040984 | 0.010307
25 | 27 | 4.3565 | 2.7882 | 7.3158e-09 | 0 | 0 | 0 | 0 | 0 | 1 | -90 | 90 | 0.036772 | 0.0092426 | -0.036708 | -0.0092024
25 | 50 | 4.3848 | 2.8062 | 7.3632e-09 | 0 | 0 | 0 | 0 | 0 | 1 | -90 | 90 | 0.0041887 | 0.0010494 | -0.0041878 | -0.0010496
51 | 52 | 1.2736 | 0.81511 | 2.1387e-09 | 0 | 0 | 0 | 0 | 0 | 1 | -90 | 90 | -0.054152 | -0.013607 | 0.054192 | 0.013633
27 | 81 | 0.19453 | 0.1245 | 3.2667e-10 | 0 | 0 | 0 | 0 | 0 | 1 | -90 | 90 | 0.023648 | 0.0059273 | -0.023647 | -0.0059266
27 | 26 | 1.6857 | 1.0788 | 2.8307e-09 | 0 | 0 | 0 | 0 | 0 | 1 | -90 | 90 | 0.013059 | 0.0032751 | -0.013056 | -0.0032734
26 | 57 | 2.1758 | 1.3925 | 3.6538e-09 | 0 | 0 | 0 | 0 | 0 | 1 | -90 | 90 | 0.013056 | 0.0032734 | -0.013052 | -0.0032712
39 | 49 | 1.2363 | 0.79126 | 2.0761e-09 | 0 | 0 | 0 | 0 | 0 | 1 | -90 | 90 | 0.096842 | 0.024585 | -0.096718 | -0.024506
39 | 37 | 10.1093 | 6.47 | 1.6976e-08 | 0 | 0 | 0 | 0 | 0 | 1 | -90 | 90 | 0.0082145 | 0.0020599 | -0.0082073 | -0.002057
39 | 38 | 4.0228 | 2.5746 | 6.7554e-09 | 0 | 0 | 0 | 0 | 0 | 1 | -90 | 90 | 0.01548 | 0.0038835 | -0.01547 | -0.0038776
37 | 66 | 0.37077 | 0.23729 | 6.2262e-10 | 0 | 0 | 0 | 0 | 0 | 1 | -90 | 90 | 0.0082073 | 0.002057 | -0.008207 | -0.0020569
38 | 65 | 2.0369 | 1.3036 | 3.4205e-09 | 0 | 0 | 0 | 0 | 0 | 1 | -90 | 90 | 0.011 | 0.0027576 | -0.010998 | -0.0027563
38 | 64 | 0.75241 | 0.48154 | 1.2635e-09 | 0 | 0 | 0 | 0 | 0 | 1 | -90 | 90 | 0.0044692 | 0.00112 | -0.0044691 | -0.0011201
49 | 48 | 1.6318 | 1.0444 | 2.7403e-09 | 0 | 0 | 0 | 0 | 0 | 1 | -90 | 90 | 0.091893 | 0.023296 | -0.091746 | -0.023203
42 | 43 | 1.5458 | 0.98933 | 2.5959e-09 | 0 | 0 | 0 | 0 | 0 | 1 | -90 | 90 | 0.077142 | 0.019502 | -0.077043 | -0.019439
42 | 44 | 0.94426 | 0.60432 | 1.5857e-09 | 0 | 0 | 0 | 0 | 0 | 1 | -90 | 90 | -0.080908 | -0.020446 | 0.080974 | 0.020488
43 | 45 | 3.0433 | 1.9477 | 5.1105e-09 | 0 | 0 | 0 | 0 | 0 | 1 | -90 | 90 | 0.077043 | 0.019439 | -0.076848 | -0.019315
44 | 47 | 1.5337 | 0.98155 | 2.5754e-09 | 0 | 0 | 0 | 0 | 0 | 1 | -90 | 90 | 0.0068528 | 0.0017176 | -0.0068521 | -0.0017174
44 | 48 | 0.46095 | 0.29501 | 7.7406e-10 | 0 | 0 | 0 | 0 | 0 | 1 | -90 | 90 | -0.087827 | -0.022206 | 0.087865 | 0.02223
45 | 52 | 0.15136 | 0.096869 | 2.5417e-10 | 0 | 0 | 0 | 0 | 0 | 1 | -90 | 90 | 0.069993 | 0.017597 | -0.069985 | -0.017592
47 | 56 | 2.583 | 1.6531 | 4.3376e-09 | 0 | 0 | 0 | 0 | 0 | 1 | -90 | 90 | 0.0068521 | 0.0017174 | -0.0068508 | -0.001717
52 | 53 | 0.83662 | 0.53543 | 1.4049e-09 | 0 | 0 | 0 | 0 | 0 | 1 | -90 | 90 | 0.015793 | 0.0039591 | -0.015791 | -0.0039578
53 | 54 | 1.6156 | 1.034 | 2.713e-09 | 0 | 0 | 0 | 0 | 0 | 1 | -90 | 90 | 0.0077676 | 0.0019469 | -0.0077666 | -0.0019465