## bus_data
BUS_I | BUS_TYPE | Pd | Qd | Gs | Bs | area | Vm | Va | baseKV | zone | Vmax | Vmin
1 | 1 | 0.0053612 | 0.0013436 | 0 | 0 | 1 | 0.9775 | -0.43185 | 0.4 | 1 | 1.1 | 0.9
2 | 1 | 0 | 0 | 0 | 0 | 1 | 0.97834 | -0.4155 | 0.4 | 1 | 1.1 | 0.9
3 | 1 | 0 | 0 | 0 | 0 | 1 | 0.97675 | -0.44655 | 0.4 | 1 | 1.1 | 0.9
4 | 1 | 0 | 0 | 0 | 0 | 1 | 0.97806 | -0.42086 | 0.4 | 1 | 1.1 | 0.9
5 | 1 | 0.0051354 | 0.0012871 | 0 | 0 | 1 | 0.97962 | -0.39053 | 0.4 | 1 | 1.1 | 0.9
6 | 1 | 0.042456 | 0.01064 | 0 | 0 | 1 | 0.97429 | -0.49506 | 0.4 | 1 | 1.1 | 0.9
7 | 1 | 0.0068688 | 0.0017215 | 0 | 0 | 1 | 0.97671 | -0.44737 | 0.4 | 1 | 1.1 | 0.9
9 | 1 | 0.002285 | 0.00057268 | 0 | 0 | 1 | 0.97772 | -0.42763 | 0.4 | 1 | 1.1 | 0.9
84 | 1 | 0.0016982 | 0.00042561 | 0 | 0 | 1 | 0.98001 | -0.38278 | 0.4 | 1 | 1.1 | 0.9
29 | 1 | 0 | 0 | 0 | 0 | 1 | 0.97375 | -0.50563 | 0.4 | 1 | 1.1 | 0.9
95 | 1 | 0.0033108 | 0.00082976 | 0 | 0 | 1 | 0.9737 | -0.50653 | 0.4 | 1 | 1.1 | 0.9
28 | 1 | 0 | 0 | 0 | 0 | 1 | 0.97378 | -0.50496 | 0.4 | 1 | 1.1 | 0.9
8 | 1 | 0.005351 | 0.0013411 | 0 | 0 | 1 | 0.97674 | -0.44674 | 0.4 | 1 | 1.1 | 0.9
32 | 1 | 0.030595 | 0.0076678 | 0 | 0 | 1 | 0.97237 | -0.53281 | 0.4 | 1 | 1.1 | 0.9
21 | 1 | 0 | 0 | 0 | 0 | 1 | 0.97451 | -0.49059 | 0.4 | 1 | 1.1 | 0.9
85 | 1 | 0.002032 | 0.00050926 | 0 | 0 | 1 | 0.98062 | -0.37085 | 0.4 | 1 | 1.1 | 0.9
10 | 1 | 0.010682 | 0.0026771 | 0 | 0 | 1 | 0.97647 | -0.45212 | 0.4 | 1 | 1.1 | 0.9
11 | 1 | 0.0047635 | 0.0011938 | 0 | 0 | 1 | 0.97614 | -0.45867 | 0.4 | 1 | 1.1 | 0.9
25 | 1 | 0.018898 | 0.0047364 | 0 | 0 | 1 | 0.97584 | -0.46455 | 0.4 | 1 | 1.1 | 0.9
24 | 1 | 0.0076167 | 0.0019089 | 0 | 0 | 1 | 0.97581 | -0.46505 | 0.4 | 1 | 1.1 | 0.9
12 | 1 | 0.0026432 | 0.00066245 | 0 | 0 | 1 | 0.99349 | -0.12324 | 0.4 | 1 | 1.1 | 0.9
13 | 1 | 0.0027061 | 0.0006782 | 0 | 0 | 1 | 0.99319 | -0.12901 | 0.4 | 1 | 1.1 | 0.9
14 | 1 | 0 | 0 | 0 | 0 | 1 | 0.99468 | -0.10071 | 0.4 | 1 | 1.1 | 0.9
15 | 1 | 0.0037054 | 0.00092867 | 0 | 0 | 1 | 0.99273 | -0.1378 | 0.4 | 1 | 1.1 | 0.9
16 | 1 | 0 | 0 | 0 | 0 | 1 | 0.99293 | -0.1343 | 0.4 | 1 | 1.1 | 0.9
17 | 1 | 0 | 0 | 0 | 0 | 1 | 0.99677 | -0.06097 | 0.4 | 1 | 1.1 | 0.9
58 | 1 | 0.00268 | 0.00067166 | 0 | 0 | 1 | 0.99224 | -0.14716 | 0.4 | 1 | 1.1 | 0.9
70 | 1 | 0.0050078 | 0.0012551 | 0 | 0 | 1 | 0.99165 | -0.15911 | 0.4 | 1 | 1.1 | 0.9
67 | 1 | 0.0026305 | 0.00065925 | 0 | 0 | 1 | 0.99213 | -0.14977 | 0.4 | 1 | 1.1 | 0.9
96 | 3 | 0.060403 | 0.015138 | 0 | 0 | 1 | 1 | 0 | 0.4 | 1 | 1.1 | 0.9
18 | 1 | 0 | 0 | 0 | 0 | 1 | 0.99069 | -0.1777 | 0.4 | 1 | 1.1 | 0.9
19 | 1 | 0 | 0 | 0 | 0 | 1 | 0.99055 | -0.18043 | 0.4 | 1 | 1.1 | 0.9
89 | 1 | 0.004335 | 0.0010865 | 0 | 0 | 1 | 0.98999 | -0.19135 | 0.4 | 1 | 1.1 | 0.9
39 | 1 | 0.0022678 | 0.00056837 | 0 | 0 | 1 | 0.99202 | -0.15133 | 0.4 | 1 | 1.1 | 0.9
68 | 1 | 0.0029331 | 0.0007351 | 0 | 0 | 1 | 0.99198 | -0.15271 | 0.4 | 1 | 1.1 | 0.9
27 | 1 | 0.0086962 | 0.0021795 | 0 | 0 | 1 | 0.97477 | -0.48558 | 0.4 | 1 | 1.1 | 0.9
22 | 1 | 0 | 0 | 0 | 0 | 1 | 0.97529 | -0.47535 | 0.4 | 1 | 1.1 | 0.9
26 | 1 | 0.010809 | 0.0027091 | 0 | 0 | 1 | 0.97504 | -0.48033 | 0.4 | 1 | 1.1 | 0.9
23 | 1 | 0.014226 | 0.0035653 | 0 | 0 | 1 | 0.97532 | -0.47468 | 0.4 | 1 | 1.1 | 0.9
90 | 1 | 0.006842 | 0.0017148 | 0 | 0 | 1 | 0.98941 | -0.20246 | 0.4 | 1 | 1.1 | 0.9
33 | 1 | 0.012643 | 0.0031685 | 0 | 0 | 1 | 0.97221 | -0.53596 | 0.4 | 1 | 1.1 | 0.9
34 | 1 | 0.0036529 | 0.00091549 | 0 | 0 | 1 | 0.98912 | -0.20689 | 0.4 | 1 | 1.1 | 0.9
35 | 1 | 0.0014802 | 0.00037098 | 0 | 0 | 1 | 0.98901 | -0.20911 | 0.4 | 1 | 1.1 | 0.9
36 | 1 | 0 | 0 | 0 | 0 | 1 | 0.98972 | -0.19532 | 0.4 | 1 | 1.1 | 0.9
37 | 1 | 0.0014365 | 0.00036002 | 0 | 0 | 1 | 0.98894 | -0.21044 | 0.4 | 1 | 1.1 | 0.9
38 | 1 | 0 | 0 | 0 | 0 | 1 | 0.98823 | -0.22374 | 0.4 | 1 | 1.1 | 0.9
77 | 1 | 0.0013394 | 0.00033568 | 0 | 0 | 1 | 0.98845 | -0.21995 | 0.4 | 1 | 1.1 | 0.9
48 | 1 | 0 | 0 | 0 | 0 | 1 | 0.98627 | -0.26152 | 0.4 | 1 | 1.1 | 0.9
56 | 1 | 0.0072265 | 0.0018111 | 0 | 0 | 1 | 0.9881 | -0.22633 | 0.4 | 1 | 1.1 | 0.9
76 | 1 | 0.0013155 | 0.00032969 | 0 | 0 | 1 | 0.98836 | -0.22169 | 0.4 | 1 | 1.1 | 0.9
50 | 1 | 0.00087722 | 0.00021985 | 0 | 0 | 1 | 0.98582 | -0.27012 | 0.4 | 1 | 1.1 | 0.9
46 | 1 | 0.0072982 | 0.0018291 | 0 | 0 | 1 | 0.98613 | -0.26429 | 0.4 | 1 | 1.1 | 0.9
57 | 1 | 0.0012435 | 0.00031164 | 0 | 0 | 1 | 0.98809 | -0.22653 | 0.4 | 1 | 1.1 | 0.9
40 | 1 | 0.0012431 | 0.00031156 | 0 | 0 | 1 | 0.98781 | -0.23349 | 0.4 | 1 | 1.1 | 0.9
41 | 1 | 0.0041953 | 0.0010514 | 0 | 0 | 1 | 0.98789 | -0.23206 | 0.4 | 1 | 1.1 | 0.9
42 | 1 | 0 | 0 | 0 | 0 | 1 | 0.98763 | -0.23699 | 0.4 | 1 | 1.1 | 0.9
43 | 1 | 0.0060794 | 0.0015236 | 0 | 0 | 1 | 0.98815 | -0.22695 | 0.4 | 1 | 1.1 | 0.9
45 | 1 | 0 | 0 | 0 | 0 | 1 | 0.98755 | -0.23865 | 0.4 | 1 | 1.1 | 0.9
60 | 1 | 0.003931 | 0.00098519 | 0 | 0 | 1 | 0.98815 | -0.22689 | 0.4 | 1 | 1.1 | 0.9
86 | 1 | 0.0058732 | 0.001472 | 0 | 0 | 1 | 0.98746 | -0.24037 | 0.4 | 1 | 1.1 | 0.9
59 | 1 | 0.0022365 | 0.00056052 | 0 | 0 | 1 | 0.9885 | -0.22012 | 0.4 | 1 | 1.1 | 0.9
63 | 1 | 0.0020846 | 0.00052244 | 0 | 0 | 1 | 0.98801 | -0.22853 | 0.4 | 1 | 1.1 | 0.9
55 | 1 | 0.0011792 | 0.00029553 | 0 | 0 | 1 | 0.98803 | -0.22818 | 0.4 | 1 | 1.1 | 0.9
47 | 1 | 0.00091126 | 0.00022838 | 0 | 0 | 1 | 0.98611 | -0.26452 | 0.4 | 1 | 1.1 | 0.9
49 | 1 | 0.00085184 | 0.00021349 | 0 | 0 | 1 | 0.9861 | -0.26487 | 0.4 | 1 | 1.1 | 0.9
73 | 1 | 0.00088785 | 0.00022252 | 0 | 0 | 1 | 0.98608 | -0.26513 | 0.4 | 1 | 1.1 | 0.9
82 | 1 | 0.0012424 | 0.00031138 | 0 | 0 | 1 | 0.98391 | -0.30709 | 0.4 | 1 | 1.1 | 0.9
72 | 1 | 0.001263 | 0.00031653 | 0 | 0 | 1 | 0.98607 | -0.2654 | 0.4 | 1 | 1.1 | 0.9
74 | 1 | 0 | 0 | 0 | 0 | 1 | 0.98335 | -0.31785 | 0.4 | 1 | 1.1 | 0.9
51 | 1 | 0.0012429 | 0.00031149 | 0 | 0 | 1 | 0.98811 | -0.22654 | 0.4 | 1 | 1.1 | 0.9
52 | 1 | 0.0018162 | 0.00045518 | 0 | 0 | 1 | 0.98814 | -0.22593 | 0.4 | 1 | 1.1 | 0.9
53 | 1 | 0.0013627 | 0.00034153 | 0 | 0 | 1 | 0.98805 | -0.22777 | 0.4 | 1 | 1.1 | 0.9
54 | 1 | 0.0048389 | 0.0012128 | 0 | 0 | 1 | 0.98817 | -0.22535 | 0.4 | 1 | 1.1 | 0.9
75 | 1 | 0.00125 | 0.00031327 | 0 | 0 | 1 | 0.98829 | -0.22312 | 0.4 | 1 | 1.1 | 0.9
61 | 1 | 0.0039446 | 0.0009886 | 0 | 0 | 1 | 0.98864 | -0.21735 | 0.4 | 1 | 1.1 | 0.9
62 | 1 | 0.0024896 | 0.00062395 | 0 | 0 | 1 | 0.98893 | -0.2118 | 0.4 | 1 | 1.1 | 0.9
65 | 1 | 0.0039878 | 0.00099944 | 0 | 0 | 1 | 0.98921 | -0.20634 | 0.4 | 1 | 1.1 | 0.9
66 | 1 | 0.0039489 | 0.00098969 | 0 | 0 | 1 | 0.98952 | -0.20028 | 0.4 | 1 | 1.1 | 0.9
80 | 1 | 0.0006104 | 0.00015298 | 0 | 0 | 1 | 0.98209 | -0.34229 | 0.4 | 1 | 1.1 | 0.9
71 | 1 | 0.0029708 | 0.00074456 | 0 | 0 | 1 | 0.98996 | -0.19182 | 0.4 | 1 | 1.1 | 0.9
69 | 1 | 0.0025271 | 0.00063336 | 0 | 0 | 1 | 0.99086 | -0.17441 | 0.4 | 1 | 1.1 | 0.9
78 | 1 | 0.0022958 | 0.00057539 | 0 | 0 | 1 | 0.98191 | -0.34576 | 0.4 | 1 | 1.1 | 0.9
79 | 1 | 0.00059656 | 0.00014951 | 0 | 0 | 1 | 0.98184 | -0.34718 | 0.4 | 1 | 1.1 | 0.9
81 | 1 | 0.00062156 | 0.00015578 | 0 | 0 | 1 | 0.98159 | -0.35197 | 0.4 | 1 | 1.1 | 0.9
94 | 1 | 0.00063315 | 0.00015868 | 0 | 0 | 1 | 0.98134 | -0.35684 | 0.4 | 1 | 1.1 | 0.9
93 | 1 | 0.00065003 | 0.00016291 | 0 | 0 | 1 | 0.98109 | -0.36181 | 0.4 | 1 | 1.1 | 0.9
91 | 1 | 0.0025975 | 0.000651 | 0 | 0 | 1 | 0.9807 | -0.36938 | 0.4 | 1 | 1.1 | 0.9
92 | 1 | 0.0022035 | 0.00055224 | 0 | 0 | 1 | 0.98079 | -0.36768 | 0.4 | 1 | 1.1 | 0.9
87 | 1 | 0.010941 | 0.0027421 | 0 | 0 | 1 | 0.98878 | -0.21475 | 0.4 | 1 | 1.1 | 0.9
88 | 1 | 0.0049245 | 0.0012342 | 0 | 0 | 1 | 0.98905 | -0.20961 | 0.4 | 1 | 1.1 | 0.9

## generator_data
GEN_BUS | PG | QG | QMAX | QMIN | VG | MBASE | GEN_STATUS | PMAX | PMIN
96 | 0.41003 | 0.10514 | 10 | -10 | 1 | 100 | 1 | 10 | 0

## branch_data
F_BUS | T_BUS | BR_R | BR_X | BR_B | RATE_A | RATE_B | RATE_C | TAP | SHIFT | BR_STATUS | ANGMIN | ANGMAX | P_in | Q_in | P_out | Q_out
1 | 2 | 1.2814 | 0.82008 | 2.1518e-09 | 0 | 0 | 0 | 0 | 0 | 1 | -90 | 90 | -0.054819 | -0.01379 | 0.054862 | 0.013817
1 | 3 | 1.2757 | 0.81646 | 2.1423e-09 | 0 | 0 | 0 | 0 | 0 | 1 | -90 | 90 | 0.049458 | 0.012446 | -0.049423 | -0.012424
2 | 4 | 0.17698 | 0.11327 | 1.486e-09 | 0 | 0 | 0 | 0 | 0 | 1 | -90 | 90 | 0.13034 | 0.032842 | -0.1303 | -0.03282
2 | 5 | 0.58126 | 0.372 | 4.8804e-09 | 0 | 0 | 0 | 0 | 0 | 1 | -90 | 90 | -0.1852 | -0.046659 | 0.18542 | 0.0468
3 | 6 | 4.8735 | 3.119 | 8.1838e-09 | 0 | 0 | 0 | 0 | 0 | 1 | -90 | 90 | 0.042554 | 0.010703 | -0.042456 | -0.01064
3 | 7 | 0.50555 | 0.32355 | 8.4895e-10 | 0 | 0 | 0 | 0 | 0 | 1 | -90 | 90 | 0.006869 | 0.0017216 | -0.0068688 | -0.0017215
4 | 9 | 0.22345 | 0.14301 | 1.8761e-09 | 0 | 0 | 0 | 0 | 0 | 1 | -90 | 90 | 0.1303 | 0.03282 | -0.13026 | -0.032794
5 | 84 | 0.17578 | 0.1125 | 1.4759e-09 | 0 | 0 | 0 | 0 | 0 | 1 | -90 | 90 | -0.19056 | -0.048087 | 0.19063 | 0.048132
9 | 8 | 0.64096 | 0.41022 | 5.3817e-09 | 0 | 0 | 0 | 0 | 0 | 1 | -90 | 90 | 0.12798 | 0.032221 | -0.12786 | -0.032147
84 | 85 | 0.26853 | 0.17186 | 2.2547e-09 | 0 | 0 | 0 | 0 | 0 | 1 | -90 | 90 | -0.19233 | -0.048558 | 0.19244 | 0.048628
29 | 95 | 1.16 | 0.74239 | 1.9479e-09 | 0 | 0 | 0 | 0 | 0 | 1 | -90 | 90 | 0.0033109 | 0.00082966 | -0.0033108 | -0.00082976
29 | 28 | 0.86252 | 0.55201 | 1.4484e-09 | 0 | 0 | 0 | 0 | 0 | 1 | -90 | 90 | -0.0033109 | -0.00082966 | 0.003311 | 0.00082959
28 | 32 | 2.7346 | 1.7501 | 4.5921e-09 | 0 | 0 | 0 | 0 | 0 | 1 | -90 | 90 | 0.043297 | 0.010874 | -0.04324 | -0.010837
28 | 21 | 1.3127 | 0.84012 | 6.613e-09 | 0 | 0 | 0 | 0 | 0 | 1 | -90 | 90 | -0.046608 | -0.011703 | 0.04664 | 0.011723
8 | 10 | 0.18813 | 0.1204 | 1.5796e-09 | 0 | 0 | 0 | 0 | 0 | 1 | -90 | 90 | 0.12251 | 0.030806 | -0.12248 | -0.030786
32 | 33 | 1.0535 | 0.67424 | 1.7691e-09 | 0 | 0 | 0 | 0 | 0 | 1 | -90 | 90 | 0.012644 | 0.0031696 | -0.012643 | -0.0031685
21 | 27 | 0.45828 | 0.2933 | 2.3087e-09 | 0 | 0 | 0 | 0 | 0 | 1 | -90 | 90 | -0.04664 | -0.011723 | 0.046651 | 0.01173
85 | 91 | 0.032719 | 0.02094 | 2.7472e-10 | 0 | 0 | 0 | 0 | 0 | 1 | -90 | 90 | -0.19447 | -0.049137 | 0.19448 | 0.049146
10 | 11 | 0.25099 | 0.16063 | 2.1074e-09 | 0 | 0 | 0 | 0 | 0 | 1 | -90 | 90 | 0.1118 | 0.028109 | -0.11176 | -0.028086
11 | 25 | 0.23482 | 0.15028 | 1.9716e-09 | 0 | 0 | 0 | 0 | 0 | 1 | -90 | 90 | 0.107 | 0.026892 | -0.10697 | -0.026873
25 | 24 | 0.024552 | 0.015713 | 2.0615e-10 | 0 | 0 | 0 | 0 | 0 | 1 | -90 | 90 | 0.08807 | 0.022137 | -0.088068 | -0.022136
24 | 23 | 0.51173 | 0.3275 | 4.2966e-09 | 0 | 0 | 0 | 0 | 0 | 1 | -90 | 90 | 0.080451 | 0.020227 | -0.080414 | -0.020204
12 | 13 | 0.098144 | 0.062812 | 8.2405e-10 | 0 | 0 | 0 | 0 | 0 | 1 | -90 | 90 | 0.26354 | 0.067496 | -0.26347 | -0.067449
12 | 14 | 0.38026 | 0.24336 | 3.1928e-09 | 0 | 0 | 0 | 0 | 0 | 1 | -90 | 90 | -0.26619 | -0.068158 | 0.26648 | 0.068344
13 | 15 | 0.15115 | 0.096738 | 1.2691e-09 | 0 | 0 | 0 | 0 | 0 | 1 | -90 | 90 | 0.26076 | 0.066771 | -0.26065 | -0.0667
14 | 16 | 1.8348 | 1.1743 | 3.0811e-09 | 0 | 0 | 0 | 0 | 0 | 1 | -90 | 90 | 0.08145 | 0.020566 | -0.081319 | -0.020483
14 | 17 | 0.5141 | 0.32902 | 4.3166e-09 | 0 | 0 | 0 | 0 | 0 | 1 | -90 | 90 | -0.34793 | -0.08891 | 0.3486 | 0.089339
15 | 58 | 0.16306 | 0.10436 | 1.3691e-09 | 0 | 0 | 0 | 0 | 0 | 1 | -90 | 90 | 0.25695 | 0.065771 | -0.25683 | -0.065697
16 | 70 | 3.4147 | 2.1854 | 5.7342e-09 | 0 | 0 | 0 | 0 | 0 | 1 | -90 | 90 | 0.03215 | 0.0080941 | -0.032112 | -0.0080703
16 | 67 | 1.3939 | 0.8921 | 2.3407e-09 | 0 | 0 | 0 | 0 | 0 | 1 | -90 | 90 | 0.049168 | 0.012389 | -0.049132 | -0.012366
17 | 96 | 0.79297 | 0.5075 | 6.658e-09 | 0 | 0 | 0 | 0 | 0 | 1 | -90 | 90 | -0.3486 | -0.089339 | 0.34963 | 0.09
58 | 39 | 0.073297 | 0.04691 | 6.1543e-10 | 0 | 0 | 0 | 0 | 0 | 1 | -90 | 90 | 0.25415 | 0.065025 | -0.2541 | -0.064992
70 | 18 | 3.0271 | 1.9374 | 5.0834e-09 | 0 | 0 | 0 | 0 | 0 | 1 | -90 | 90 | 0.027105 | 0.0068152 | -0.027081 | -0.0068003
67 | 68 | 0.27972 | 0.17902 | 4.6972e-10 | 0 | 0 | 0 | 0 | 0 | 1 | -90 | 90 | 0.046502 | 0.011706 | -0.046495 | -0.011702
18 | 19 | 0.44492 | 0.28475 | 7.4714e-10 | 0 | 0 | 0 | 0 | 0 | 1 | -90 | 90 | 0.027081 | 0.0068003 | -0.027077 | -0.0067981
19 | 89 | 1.7734 | 1.135 | 2.978e-09 | 0 | 0 | 0 | 0 | 0 | 1 | -90 | 90 | 0.027077 | 0.0067981 | -0.027063 | -0.0067894
89 | 90 | 2.1493 | 1.3756 | 3.6093e-09 | 0 | 0 | 0 | 0 | 0 | 1 | -90 | 90 | 0.022728 | 0.005703 | -0.022716 | -0.0056956
39 | 36 | 0.77923 | 0.49871 | 6.5427e-09 | 0 | 0 | 0 | 0 | 0 | 1 | -90 | 90 | 0.25183 | 0.064424 | -0.2513 | -0.064082
68 | 69 | 2.2008 | 1.4085 | 3.6957e-09 | 0 | 0 | 0 | 0 | 0 | 1 | -90 | 90 | 0.043562 | 0.010967 | -0.043517 | -0.010939
27 | 26 | 0.40475 | 0.25904 | 3.3984e-09 | 0 | 0 | 0 | 0 | 0 | 1 | -90 | 90 | -0.055347 | -0.01391 | 0.055361 | 0.013918
22 | 26 | 0.32141 | 0.2057 | 2.6987e-09 | 0 | 0 | 0 | 0 | 0 | 1 | -90 | 90 | 0.066186 | 0.016637 | -0.06617 | -0.016627
22 | 23 | 0.042992 | 0.027515 | 3.6098e-10 | 0 | 0 | 0 | 0 | 0 | 1 | -90 | 90 | -0.066186 | -0.016637 | 0.066188 | 0.016638
90 | 88 | 1.9765 | 1.265 | 3.3191e-09 | 0 | 0 | 0 | 0 | 0 | 1 | -90 | 90 | 0.015874 | 0.0039809 | -0.015868 | -0.0039777
34 | 35 | 0.50265 | 0.32169 | 8.4408e-10 | 0 | 0 | 0 | 0 | 0 | 1 | -90 | 90 | 0.019361 | 0.0048567 | -0.019359 | -0.0048555
34 | 36 | 2.2078 | 1.413 | 3.7075e-09 | 0 | 0 | 0 | 0 | 0 | 1 | -90 | 90 | -0.023014 | -0.0057722 | 0.023026 | 0.00578
35 | 37 | 0.32471 | 0.20782 | 5.4528e-10 | 0 | 0 | 0 | 0 | 0 | 1 | -90 | 90 | 0.017879 | 0.0044845 | -0.017877 | -0.0044839
36 | 38 | 0.55253 | 0.35362 | 4.6392e-09 | 0 | 0 | 0 | 0 | 0 | 1 | -90 | 90 | 0.22827 | 0.058302 | -0.22796 | -0.058102
37 | 77 | 2.5376 | 1.6241 | 4.2613e-09 | 0 | 0 | 0 | 0 | 0 | 1 | -90 | 90 | 0.016441 | 0.0041238 | -0.016434 | -0.0041195
38 | 48 | 0.76078 | 0.4869 | 6.3878e-09 | 0 | 0 | 0 | 0 | 0 | 1 | -90 | 90 | 0.21948 | 0.055979 | -0.21909 | -0.055724
38 | 56 | 1.3407 | 0.85806 | 2.2514e-09 | 0 | 0 | 0 | 0 | 0 | 1 | -90 | 90 | 0.008471 | 0.0021231 | -0.00847 | -0.0021227
77 | 76 | 0.50325 | 0.32208 | 8.4509e-10 | 0 | 0 | 0 | 0 | 0 | 1 | -90 | 90 | 0.015094 | 0.0037838 | -0.015093 | -0.0037831
48 | 50 | 0.18202 | 0.11649 | 1.5283e-09 | 0 | 0 | 0 | 0 | 0 | 1 | -90 | 90 | 0.20787 | 0.052913 | -0.20779 | -0.052858
48 | 46 | 1.0766 | 0.68905 | 1.808e-09 | 0 | 0 | 0 | 0 | 0 | 1 | -90 | 90 | 0.011214 | 0.0028105 | -0.011212 | -0.0028098
56 | 57 | 0.68832 | 0.44052 | 1.1559e-09 | 0 | 0 | 0 | 0 | 0 | 1 | -90 | 90 | 0.0012435 | 0.00031153 | -0.0012435 | -0.00031164
76 | 75 | 0.45563 | 0.2916 | 7.6513e-10 | 0 | 0 | 0 | 0 | 0 | 1 | -90 | 90 | 0.013777 | 0.0034534 | -0.013776 | -0.0034529
50 | 82 | 0.78446 | 0.50206 | 6.5866e-09 | 0 | 0 | 0 | 0 | 0 | 1 | -90 | 90 | 0.20691 | 0.052639 | -0.20654 | -0.052404
46 | 47 | 0.25586 | 0.16375 | 4.2967e-10 | 0 | 0 | 0 | 0 | 0 | 1 | -90 | 90 | 0.003914 | 0.00098064 | -0.003914 | -0.00098065
40 | 41 | 0.87671 | 0.5611 | 1.4722e-09 | 0 | 0 | 0 | 0 | 0 | 1 | -90 | 90 | -0.0071182 | -0.0017839 | 0.0071187 | 0.0017841
40 | 42 | 2.6015 | 1.665 | 4.3686e-09 | 0 | 0 | 0 | 0 | 0 | 1 | -90 | 90 | 0.0058751 | 0.0014724 | -0.0058741 | -0.0014722
41 | 43 | 1.9776 | 1.2657 | 3.321e-09 | 0 | 0 | 0 | 0 | 0 | 1 | -90 | 90 | -0.011314 | -0.0028355 | 0.011317 | 0.002837
42 | 45 | 1.2402 | 0.7937 | 2.0826e-09 | 0 | 0 | 0 | 0 | 0 | 1 | -90 | 90 | 0.0058741 | 0.0014722 | -0.0058737 | -0.0014721
43 | 60 | 0.014724 | 0.0094231 | 2.4725e-11 | 0 | 0 | 0 | 0 | 0 | 1 | -90 | 90 | -0.017396 | -0.0043606 | 0.017396 | 0.0043606
45 | 86 | 1.278 | 0.81791 | 2.1461e-09 | 0 | 0 | 0 | 0 | 0 | 1 | -90 | 90 | 0.0058737 | 0.0014721 | -0.0058732 | -0.001472
60 | 59 | 1.3901 | 0.88965 | 2.3343e-09 | 0 | 0 | 0 | 0 | 0 | 1 | -90 | 90 | -0.021327 | -0.0053458 | 0.021334 | 0.00535
59 | 61 | 0.51593 | 0.33019 | 8.6638e-10 | 0 | 0 | 0 | 0 | 0 | 1 | -90 | 90 | -0.023571 | -0.0059105 | 0.023574 | 0.0059124
63 | 55 | 0.74066 | 0.47402 | 1.2438e-09 | 0 | 0 | 0 | 0 | 0 | 1 | -90 | 90 | -0.0020846 | -0.00052244 | 0.0020846 | 0.00052234
55 | 53 | 0.55206 | 0.35332 | 9.2706e-10 | 0 | 0 | 0 | 0 | 0 | 1 | -90 | 90 | -0.0032638 | -0.00081787 | 0.0032638 | 0.00081782
47 | 49 | 0.50289 | 0.32185 | 8.445e-10 | 0 | 0 | 0 | 0 | 0 | 1 | -90 | 90 | 0.0030027 | 0.00075227 | -0.0030027 | -0.00075232
49 | 73 | 0.52372 | 0.33518 | 8.7947e-10 | 0 | 0 | 0 | 0 | 0 | 1 | -90 | 90 | 0.0021509 | 0.00053883 | -0.0021508 | -0.0005389
73 | 72 | 0.94907 | 0.60741 | 1.5937e-09 | 0 | 0 | 0 | 0 | 0 | 1 | -90 | 90 | 0.001263 | 0.00031638 | -0.001263 | -0.00031653
82 | 74 | 0.22922 | 0.1467 | 1.9246e-09 | 0 | 0 | 0 | 0 | 0 | 1 | -90 | 90 | 0.2053 | 0.052092 | -0.20519 | -0.052025
74 | 80 | 0.51941 | 0.33242 | 4.3611e-09 | 0 | 0 | 0 | 0 | 0 | 1 | -90 | 90 | 0.20519 | 0.052025 | -0.20495 | -0.051871
51 | 52 | 0.45779 | 0.29298 | 7.6875e-10 | 0 | 0 | 0 | 0 | 0 | 1 | -90 | 90 | -0.0058697 | -0.0014708 | 0.0058698 | 0.0014709
51 | 53 | 1.1584 | 0.74141 | 1.9453e-09 | 0 | 0 | 0 | 0 | 0 | 1 | -90 | 90 | 0.0046268 | 0.0011593 | -0.0046265 | -0.0011593
52 | 54 | 0.3294 | 0.21082 | 5.5315e-10 | 0 | 0 | 0 | 0 | 0 | 1 | -90 | 90 | -0.007686 | -0.001926 | 0.0076862 | 0.0019261
54 | 75 | 0.77985 | 0.4991 | 1.3096e-09 | 0 | 0 | 0 | 0 | 0 | 1 | -90 | 90 | -0.012525 | -0.0031389 | 0.012526 | 0.0031396
61 | 62 | 0.88324 | 0.56527 | 1.4832e-09 | 0 | 0 | 0 | 0 | 0 | 1 | -90 | 90 | -0.027518 | -0.006901 | 0.027526 | 0.0069056
62 | 65 | 0.79776 | 0.51057 | 1.3397e-09 | 0 | 0 | 0 | 0 | 0 | 1 | -90 | 90 | -0.030015 | -0.0075295 | 0.030023 | 0.0075344
65 | 66 | 0.78317 | 0.50123 | 1.3152e-09 | 0 | 0 | 0 | 0 | 0 | 1 | -90 | 90 | -0.034011 | -0.0085338 | 0.034021 | 0.00854
66 | 71 | 0.97877 | 0.62641 | 1.6436e-09 | 0 | 0 | 0 | 0 | 0 | 1 | -90 | 90 | -0.03797 | -0.0095297 | 0.037985 | 0.0095393
80 | 78 | 0.073854 | 0.047267 | 6.2011e-10 | 0 | 0 | 0 | 0 | 0 | 1 | -90 | 90 | 0.20434 | 0.051718 | -0.20431 | -0.051696
71 | 69 | 1.8717 | 1.1979 | 3.1431e-09 | 0 | 0 | 0 | 0 | 0 | 1 | -90 | 90 | -0.040956 | -0.010284 | 0.04099 | 0.010305
78 | 79 | 0.030594 | 0.01958 | 2.5688e-10 | 0 | 0 | 0 | 0 | 0 | 1 | -90 | 90 | 0.20201 | 0.051121 | -0.202 | -0.051112
79 | 81 | 0.10334 | 0.06614 | 8.6771e-10 | 0 | 0 | 0 | 0 | 0 | 1 | -90 | 90 | 0.2014 | 0.050962 | -0.20135 | -0.050933
81 | 94 | 0.10544 | 0.067482 | 8.8532e-10 | 0 | 0 | 0 | 0 | 0 | 1 | -90 | 90 | 0.20073 | 0.050777 | -0.20069 | -0.050747
94 | 93 | 0.10798 | 0.069106 | 9.0663e-10 | 0 | 0 | 0 | 0 | 0 | 1 | -90 | 90 | 0.20005 | 0.050589 | -0.2 | -0.050558
93 | 92 | 0.12759 | 0.081656 | 1.0713e-09 | 0 | 0 | 0 | 0 | 0 | 1 | -90 | 90 | 0.19935 | 0.050395 | -0.1993 | -0.050359
91 | 92 | 0.037369 | 0.023916 | 3.1377e-10 | 0 | 0 | 0 | 0 | 0 | 1 | -90 | 90 | -0.19708 | -0.049797 | 0.19709 | 0.049807
87 | 88 | 2.0576 | 1.3169 | 3.4553e-09 | 0 | 0 | 0 | 0 | 0 | 1 | -90 | 90 | -0.010941 | -0.0027421 | 0.010944 | 0.0027435