## bus_data
BUS_I | BUS_TYPE | Pd | Qd | Gs | Bs | area | Vm | Va | baseKV | zone | Vmax | Vmin
1 | 1 | 0.0014434 | 0.00036175 | 0 | 0 | 1 | 0.99631 | -0.071018 | 0.4 | 1 | 1.1 | 0.9
2 | 1 | 0.0014083 | 0.00035297 | 0 | 0 | 1 | 0.99631 | -0.071062 | 0.4 | 1 | 1.1 | 0.9
3 | 1 | 0 | 0 | 0 | 0 | 1 | 0.99637 | -0.069821 | 0.4 | 1 | 1.1 | 0.9
5 | 1 | 0.0013875 | 0.00034774 | 0 | 0 | 1 | 0.99646 | -0.068105 | 0.4 | 1 | 1.1 | 0.9
8 | 1 | 0 | 0 | 0 | 0 | 1 | 0.99656 | -0.06611 | 0.4 | 1 | 1.1 | 0.9
6 | 1 | 0 | 0 | 0 | 0 | 1 | 0.97089 | -0.56273 | 0.4 | 1 | 1.1 | 0.9
94 | 1 | 0 | 0 | 0 | 0 | 1 | 0.97169 | -0.54682 | 0.4 | 1 | 1.1 | 0.9
84 | 1 | 0.0012655 | 0.00031718 | 0 | 0 | 1 | 0.97055 | -0.56945 | 0.4 | 1 | 1.1 | 0.9
9 | 1 | 0.0013778 | 0.0003453 | 0 | 0 | 1 | 0.99653 | -0.066854 | 0.4 | 1 | 1.1 | 0.9
10 | 1 | 0 | 0 | 0 | 0 | 1 | 0.9967 | -0.06357 | 0.4 | 1 | 1.1 | 0.9
93 | 1 | 0 | 0 | 0 | 0 | 1 | 0.97267 | -0.52763 | 0.4 | 1 | 1.1 | 0.9
111 | 1 | 0.0090192 | 0.0022604 | 0 | 0 | 1 | 0.9724 | -0.53295 | 0.4 | 1 | 1.1 | 0.9
91 | 1 | 0 | 0 | 0 | 0 | 1 | 0.97321 | -0.51691 | 0.4 | 1 | 1.1 | 0.9
112 | 1 | 0.0022401 | 0.00056141 | 0 | 0 | 1 | 0.97162 | -0.54833 | 0.4 | 1 | 1.1 | 0.9
81 | 1 | 0.0013217 | 0.00033125 | 0 | 0 | 1 | 0.9705 | -0.5704 | 0.4 | 1 | 1.1 | 0.9
89 | 1 | 0.0011437 | 0.00028665 | 0 | 0 | 1 | 0.97357 | -0.50986 | 0.4 | 1 | 1.1 | 0.9
13 | 1 | 0.0051081 | 0.0012802 | 0 | 0 | 1 | 0.98546 | -0.27908 | 0.4 | 1 | 1.1 | 0.9
15 | 1 | 0.0057543 | 0.0014422 | 0 | 0 | 1 | 0.98555 | -0.27742 | 0.4 | 1 | 1.1 | 0.9
11 | 1 | 0 | 0 | 0 | 0 | 1 | 0.99681 | -0.061436 | 0.4 | 1 | 1.1 | 0.9
12 | 1 | 0.0033818 | 0.00084755 | 0 | 0 | 1 | 0.99657 | -0.06601 | 0.4 | 1 | 1.1 | 0.9
37 | 1 | 0.0013601 | 0.00034087 | 0 | 0 | 1 | 0.9971 | -0.055771 | 0.4 | 1 | 1.1 | 0.9
36 | 1 | 0.0088262 | 0.002212 | 0 | 0 | 1 | 0.99626 | -0.071927 | 0.4 | 1 | 1.1 | 0.9
52 | 1 | 0.0012424 | 0.00031137 | 0 | 0 | 1 | 0.99723 | -0.053174 | 0.4 | 1 | 1.1 | 0.9
38 | 1 | 0.0011747 | 0.00029441 | 0 | 0 | 1 | 0.99582 | -0.079158 | 0.4 | 1 | 1.1 | 0.9
42 | 1 | 0 | 0 | 0 | 0 | 1 | 0.99584 | -0.07886 | 0.4 | 1 | 1.1 | 0.9
29 | 1 | 0.0046607 | 0.0011681 | 0 | 0 | 1 | 0.98564 | -0.27563 | 0.4 | 1 | 1.1 | 0.9
21 | 1 | 0 | 0 | 0 | 0 | 1 | 0.98917 | -0.20638 | 0.4 | 1 | 1.1 | 0.9
76 | 1 | 0.0024589 | 0.00061627 | 0 | 0 | 1 | 0.98824 | -0.22428 | 0.4 | 1 | 1.1 | 0.9
74 | 1 | 0.0021189 | 0.00053105 | 0 | 0 | 1 | 0.99089 | -0.17331 | 0.4 | 1 | 1.1 | 0.9
22 | 1 | 0 | 0 | 0 | 0 | 1 | 0.98719 | -0.24541 | 0.4 | 1 | 1.1 | 0.9
113 | 1 | 0.015997 | 0.0040092 | 0 | 0 | 1 | 0.98696 | -0.24993 | 0.4 | 1 | 1.1 | 0.9
18 | 1 | 0 | 0 | 0 | 0 | 1 | 0.9876 | -0.23747 | 0.4 | 1 | 1.1 | 0.9
20 | 1 | 0 | 0 | 0 | 0 | 1 | 0.99267 | -0.1393 | 0.4 | 1 | 1.1 | 0.9
41 | 1 | 0.0025784 | 0.0006462 | 0 | 0 | 1 | 0.99144 | -0.1627 | 0.4 | 1 | 1.1 | 0.9
39 | 1 | 0 | 0 | 0 | 0 | 1 | 0.99327 | -0.12777 | 0.4 | 1 | 1.1 | 0.9
24 | 1 | 0 | 0 | 0 | 0 | 1 | 0.98385 | -0.30922 | 0.4 | 1 | 1.1 | 0.9
25 | 1 | 0 | 0 | 0 | 0 | 1 | 0.98193 | -0.34673 | 0.4 | 1 | 1.1 | 0.9
101 | 1 | 0.012026 | 0.003014 | 0 | 0 | 1 | 0.9841 | -0.30434 | 0.4 | 1 | 1.1 | 0.9
17 | 1 | 0 | 0 | 0 | 0 | 1 | 0.98841 | -0.22166 | 0.4 | 1 | 1.1 | 0.9
19 | 1 | 0 | 0 | 0 | 0 | 1 | 0.9893 | -0.20435 | 0.4 | 1 | 1.1 | 0.9
16 | 1 | 0.013316 | 0.0033372 | 0 | 0 | 1 | 0.98781 | -0.23331 | 0.4 | 1 | 1.1 | 0.9
30 | 1 | 0.0042035 | 0.0010535 | 0 | 0 | 1 | 0.98601 | -0.26842 | 0.4 | 1 | 1.1 | 0.9
27 | 1 | 0.001898 | 0.00047569 | 0 | 0 | 1 | 0.9883 | -0.22381 | 0.4 | 1 | 1.1 | 0.9
28 | 1 | 0.0074036 | 0.0018555 | 0 | 0 | 1 | 0.99096 | -0.1723 | 0.4 | 1 | 1.1 | 0.9
23 | 1 | 0 | 0 | 0 | 0 | 1 | 0.97904 | -0.40324 | 0.4 | 1 | 1.1 | 0.9
110 | 1 | 0.016661 | 0.0041756 | 0 | 0 | 1 | 0.97951 | -0.39394 | 0.4 | 1 | 1.1 | 0.9
26 | 1 | 0 | 0 | 0 | 0 | 1 | 0.97859 | -0.41203 | 0.4 | 1 | 1.1 | 0.9
109 | 1 | 0.018486 | 0.004633 | 0 | 0 | 1 | 0.97796 | -0.42448 | 0.4 | 1 | 1.1 | 0.9
35 | 1 | 0 | 0 | 0 | 0 | 1 | 0.98793 | -0.231 | 0.4 | 1 | 1.1 | 0.9
75 | 1 | 0.0025776 | 0.00064601 | 0 | 0 | 1 | 0.99103 | -0.17072 | 0.4 | 1 | 1.1 | 0.9
40 | 1 | 0 | 0 | 0 | 0 | 1 | 0.99585 | -0.078637 | 0.4 | 1 | 1.1 | 0.9
66 | 1 | 0 | 0 | 0 | 0 | 1 | 0.98787 | -0.23139 | 0.4 | 1 | 1.1 | 0.9
102 | 1 | 0 | 0 | 0 | 0 | 1 | 0.97741 | -0.43429 | 0.4 | 1 | 1.1 | 0.9
105 | 1 | 0.013968 | 0.0035006 | 0 | 0 | 1 | 0.97916 | -0.40016 | 0.4 | 1 | 1.1 | 0.9
92 | 1 | 0 | 0 | 0 | 0 | 1 | 0.97566 | -0.46865 | 0.4 | 1 | 1.1 | 0.9
90 | 1 | 0.0094859 | 0.0023774 | 0 | 0 | 1 | 0.97473 | -0.48691 | 0.4 | 1 | 1.1 | 0.9
100 | 1 | 0.010713 | 0.0026849 | 0 | 0 | 1 | 0.9863 | -0.26179 | 0.4 | 1 | 1.1 | 0.9
44 | 1 | 0.0074714 | 0.0018725 | 0 | 0 | 1 | 0.98772 | -0.23502 | 0.4 | 1 | 1.1 | 0.9
34 | 1 | 0.0018483 | 0.00046323 | 0 | 0 | 1 | 0.98754 | -0.23862 | 0.4 | 1 | 1.1 | 0.9
31 | 1 | 0.0067811 | 0.0016995 | 0 | 0 | 1 | 0.98607 | -0.26714 | 0.4 | 1 | 1.1 | 0.9
32 | 1 | 0.0024793 | 0.00062136 | 0 | 0 | 1 | 0.98674 | -0.25409 | 0.4 | 1 | 1.1 | 0.9
33 | 1 | 0.0017404 | 0.0004362 | 0 | 0 | 1 | 0.98689 | -0.25117 | 0.4 | 1 | 1.1 | 0.9
49 | 1 | 0.0026931 | 0.00067495 | 0 | 0 | 1 | 0.99739 | -0.050243 | 0.4 | 1 | 1.1 | 0.9
43 | 1 | 0.0013437 | 0.00033677 | 0 | 0 | 1 | 0.99791 | -0.03951 | 0.4 | 1 | 1.1 | 0.9
54 | 3 | 0 | 0 | 0 | 0 | 1 | 1 | 0 | 0.4 | 1 | 1.1 | 0.9
53 | 1 | 0.0045471 | 0.0011396 | 0 | 0 | 1 | 0.99939 | -0.011677 | 0.4 | 1 | 1.1 | 0.9
45 | 1 | 0.0017442 | 0.00043714 | 0 | 0 | 1 | 0.99777 | -0.042819 | 0.4 | 1 | 1.1 | 0.9
46 | 1 | 0.0013983 | 0.00035044 | 0 | 0 | 1 | 0.99801 | -0.038274 | 0.4 | 1 | 1.1 | 0.9
47 | 1 | 0 | 0 | 0 | 0 | 1 | 0.99756 | -0.046873 | 0.4 | 1 | 1.1 | 0.9
48 | 1 | 0 | 0 | 0 | 0 | 1 | 0.99804 | -0.037748 | 0.4 | 1 | 1.1 | 0.9
50 | 1 | 0.0044566 | 0.0011169 | 0 | 0 | 1 | 0.99847 | -0.02944 | 0.4 | 1 | 1.1 | 0.9
51 | 1 | 0.0034144 | 0.00085572 | 0 | 0 | 1 | 0.99798 | -0.038904 | 0.4 | 1 | 1.1 | 0.9
57 | 1 | 0.0018774 | 0.00047051 | 0 | 0 | 1 | 0.99848 | -0.029269 | 0.4 | 1 | 1.1 | 0.9
60 | 1 | 0.0021984 | 0.00055097 | 0 | 0 | 1 | 0.99794 | -0.039506 | 0.4 | 1 | 1.1 | 0.9
55 | 1 | 0 | 0 | 0 | 0 | 1 | 0.99887 | -0.02176 | 0.4 | 1 | 1.1 | 0.9
58 | 1 | 0.0023877 | 0.00059841 | 0 | 0 | 1 | 0.99879 | -0.023141 | 0.4 | 1 | 1.1 | 0.9
59 | 1 | 0.0023587 | 0.00059115 | 0 | 0 | 1 | 0.98556 | -0.27592 | 0.4 | 1 | 1.1 | 0.9
65 | 1 | 0 | 0 | 0 | 0 | 1 | 0.98556 | -0.27584 | 0.4 | 1 | 1.1 | 0.9
69 | 1 | 0.0035714 | 0.00089507 | 0 | 0 | 1 | 0.98482 | -0.29021 | 0.4 | 1 | 1.1 | 0.9
63 | 1 | 0.0021915 | 0.00054925 | 0 | 0 | 1 | 0.98619 | -0.26384 | 0.4 | 1 | 1.1 | 0.9
61 | 1 | 0.0083012 | 0.0020805 | 0 | 0 | 1 | 0.98668 | -0.2543 | 0.4 | 1 | 1.1 | 0.9
62 | 1 | 0.0022575 | 0.00056577 | 0 | 0 | 1 | 0.98678 | -0.25228 | 0.4 | 1 | 1.1 | 0.9
64 | 1 | 0 | 0 | 0 | 0 | 1 | 0.98734 | -0.24153 | 0.4 | 1 | 1.1 | 0.9
77 | 1 | 0 | 0 | 0 | 0 | 1 | 0.98696 | -0.24892 | 0.4 | 1 | 1.1 | 0.9
67 | 1 | 0 | 0 | 0 | 0 | 1 | 0.98069 | -0.37043 | 0.4 | 1 | 1.1 | 0.9
99 | 1 | 0.0025911 | 0.00064939 | 0 | 0 | 1 | 0.98125 | -0.35949 | 0.4 | 1 | 1.1 | 0.9
106 | 1 | 0.0028547 | 0.00071546 | 0 | 0 | 1 | 0.97975 | -0.38865 | 0.4 | 1 | 1.1 | 0.9
68 | 1 | 0 | 0 | 0 | 0 | 1 | 0.983 | -0.32551 | 0.4 | 1 | 1.1 | 0.9
73 | 1 | 0.00253 | 0.00063407 | 0 | 0 | 1 | 0.98229 | -0.33934 | 0.4 | 1 | 1.1 | 0.9
70 | 1 | 0 | 0 | 0 | 0 | 1 | 0.98353 | -0.31527 | 0.4 | 1 | 1.1 | 0.9
98 | 1 | 0.0020147 | 0.00050493 | 0 | 0 | 1 | 0.98154 | -0.35385 | 0.4 | 1 | 1.1 | 0.9
96 | 1 | 0.00265 | 0.00066415 | 0 | 0 | 1 | 0.9821 | -0.34298 | 0.4 | 1 | 1.1 | 0.9
71 | 1 | 0.0012501 | 0.00031331 | 0 | 0 | 1 | 0.98352 | -0.31543 | 0.4 | 1 | 1.1 | 0.9
72 | 1 | 0.0010637 | 0.00026659 | 0 | 0 | 1 | 0.98346 | -0.31653 | 0.4 | 1 | 1.1 | 0.9
104 | 1 | 0.0011314 | 0.00028356 | 0 | 0 | 1 | 0.98346 | -0.31654 | 0.4 | 1 | 1.1 | 0.9
103 | 1 | 0.001177 | 0.00029499 | 0 | 0 | 1 | 0.98346 | -0.31656 | 0.4 | 1 | 1.1 | 0.9
95 | 1 | 0.0025618 | 0.00064204 | 0 | 0 | 1 | 0.98194 | -0.34609 | 0.4 | 1 | 1.1 | 0.9
78 | 1 | 0.0020214 | 0.0005066 | 0 | 0 | 1 | 0.97046 | -0.57132 | 0.4 | 1 | 1.1 | 0.9
79 | 1 | 0.001963 | 0.00049197 | 0 | 0 | 1 | 0.97047 | -0.57111 | 0.4 | 1 | 1.1 | 0.9
80 | 1 | 0 | 0 | 0 | 0 | 1 | 0.97036 | -0.5732 | 0.4 | 1 | 1.1 | 0.9
82 | 1 | 0.0013726 | 0.00034402 | 0 | 0 | 1 | 0.97035 | -0.5734 | 0.4 | 1 | 1.1 | 0.9
83 | 1 | 0.0012399 | 0.00031076 | 0 | 0 | 1 | 0.97032 | -0.574 | 0.4 | 1 | 1.1 | 0.9
85 | 1 | 0.0035931 | 0.00090051 | 0 | 0 | 1 | 0.97033 | -0.57381 | 0.4 | 1 | 1.1 | 0.9
86 | 1 | 0.0028401 | 0.00071178 | 0 | 0 | 1 | 0.97031 | -0.57412 | 0.4 | 1 | 1.1 | 0.9
87 | 1 | 0.0012767 | 0.00031998 | 0 | 0 | 1 | 0.97376 | -0.50609 | 0.4 | 1 | 1.1 | 0.9
88 | 1 | 0.001298 | 0.0003253 | 0 | 0 | 1 | 0.97402 | -0.50095 | 0.4 | 1 | 1.1 | 0.9
97 | 1 | 0.0021338 | 0.00053479 | 0 | 0 | 1 | 0.98176 | -0.34955 | 0.4 | 1 | 1.1 | 0.9

## generator_data
GEN_BUS | PG | QG | QMAX | QMIN | VG | MBASE | GEN_STATUS | PMAX | PMIN
54 | 0.2927 | 0.074921 | 10 | -10 | 1 | 100 | 1 | 10 | 0

## branch_data
F_BUS | T_BUS | BR_R | BR_X | BR_B | RATE_A | RATE_B | RATE_C | TAP | SHIFT | BR_STATUS | ANGMIN | ANGMAX | P_in | Q_in | P_out | Q_out
1 | 2 | 0.13882 | 0.088846 | 2.3312e-10 | 0 | 0 | 0 | 0 | 0 | 1 | -90 | 90 | 0.0014084 | 0.00035294 | -0.0014083 | -0.00035297
1 | 3 | 1.8681 | 1.1956 | 3.1371e-09 | 0 | 0 | 0 | 0 | 0 | 1 | -90 | 90 | -0.0028517 | -0.00071469 | 0.0028519 | 0.00071448
3 | 5 | 2.6756 | 1.7124 | 4.4931e-09 | 0 | 0 | 0 | 0 | 0 | 1 | -90 | 90 | -0.0028519 | -0.00071448 | 0.0028521 | 0.00071419
5 | 8 | 2.0933 | 1.3397 | 3.5152e-09 | 0 | 0 | 0 | 0 | 0 | 1 | -90 | 90 | -0.0042396 | -0.0010619 | 0.00424 | 0.0010618
8 | 9 | 2.4007 | 1.5364 | 4.0314e-09 | 0 | 0 | 0 | 0 | 0 | 1 | -90 | 90 | 0.0013778 | 0.00034493 | -0.0013778 | -0.0003453
8 | 10 | 2.0123 | 1.2879 | 3.3793e-09 | 0 | 0 | 0 | 0 | 0 | 1 | -90 | 90 | -0.0056179 | -0.0014068 | 0.0056185 | 0.0014069
6 | 94 | 4.308 | 2.7571 | 7.2344e-09 | 0 | 0 | 0 | 0 | 0 | 1 | -90 | 90 | -0.015624 | -0.0039181 | 0.015636 | 0.003925
6 | 84 | 1.8164 | 1.1625 | 3.0502e-09 | 0 | 0 | 0 | 0 | 0 | 1 | -90 | 90 | 0.015624 | 0.0039181 | -0.015619 | -0.0039152
94 | 112 | 2.8617 | 1.8315 | 4.8056e-09 | 0 | 0 | 0 | 0 | 0 | 1 | -90 | 90 | 0.0022402 | 0.00056109 | -0.00224 | -0.00056144
94 | 93 | 4.5498 | 2.9119 | 7.6404e-09 | 0 | 0 | 0 | 0 | 0 | 1 | -90 | 90 | -0.017876 | -0.0044861 | 0.017893 | 0.0044958
84 | 81 | 0.2796 | 0.17894 | 4.6952e-10 | 0 | 0 | 0 | 0 | 0 | 1 | -90 | 90 | 0.014354 | 0.003598 | -0.014353 | -0.0035977
10 | 11 | 0.53273 | 0.34095 | 8.946e-10 | 0 | 0 | 0 | 0 | 0 | 1 | -90 | 90 | -0.01783 | -0.0044683 | 0.017832 | 0.0044694
10 | 12 | 0.88981 | 0.56948 | 1.4942e-09 | 0 | 0 | 0 | 0 | 0 | 1 | -90 | 90 | 0.012212 | 0.0030615 | -0.01221 | -0.0030607
93 | 111 | 2.4987 | 1.5992 | 4.196e-09 | 0 | 0 | 0 | 0 | 0 | 1 | -90 | 90 | 0.0090213 | 0.0022616 | -0.009019 | -0.0022605
93 | 91 | 1.6931 | 1.0836 | 2.8432e-09 | 0 | 0 | 0 | 0 | 0 | 1 | -90 | 90 | -0.026914 | -0.0067574 | 0.026928 | 0.006766
91 | 89 | 1.1126 | 0.71207 | 1.8684e-09 | 0 | 0 | 0 | 0 | 0 | 1 | -90 | 90 | -0.026928 | -0.0067659 | 0.026937 | 0.0067716
81 | 79 | 0.23104 | 0.14787 | 3.8798e-10 | 0 | 0 | 0 | 0 | 0 | 1 | -90 | 90 | 0.013031 | 0.0032664 | -0.013031 | -0.0032662
89 | 87 | 0.57213 | 0.36617 | 9.6077e-10 | 0 | 0 | 0 | 0 | 0 | 1 | -90 | 90 | -0.02808 | -0.0070582 | 0.028085 | 0.0070613
13 | 15 | 1.4084 | 0.90136 | 2.3651e-09 | 0 | 0 | 0 | 0 | 0 | 1 | -90 | 90 | -0.0051081 | -0.0012802 | 0.0051085 | 0.0012803
15 | 29 | 0.71729 | 0.45907 | 1.2045e-09 | 0 | 0 | 0 | 0 | 0 | 1 | -90 | 90 | -0.010863 | -0.0027224 | 0.010864 | 0.0027229
11 | 37 | 1.4154 | 0.90589 | 2.3769e-09 | 0 | 0 | 0 | 0 | 0 | 1 | -90 | 90 | -0.017832 | -0.0044694 | 0.017837 | 0.0044722
12 | 36 | 2.9835 | 1.9095 | 5.0101e-09 | 0 | 0 | 0 | 0 | 0 | 1 | -90 | 90 | 0.0088286 | 0.0022131 | -0.0088262 | -0.002212
37 | 52 | 0.6031 | 0.38598 | 1.0128e-09 | 0 | 0 | 0 | 0 | 0 | 1 | -90 | 90 | -0.019197 | -0.0048131 | 0.019199 | 0.0048145
52 | 49 | 0.63945 | 0.40925 | 1.0738e-09 | 0 | 0 | 0 | 0 | 0 | 1 | -90 | 90 | -0.020442 | -0.0051259 | 0.020445 | 0.0051276
38 | 42 | 1.125 | 0.71998 | 1.8891e-09 | 0 | 0 | 0 | 0 | 0 | 1 | -90 | 90 | -0.0011747 | -0.00029441 | 0.0011747 | 0.00029423
42 | 40 | 0.845 | 0.5408 | 1.419e-09 | 0 | 0 | 0 | 0 | 0 | 1 | -90 | 90 | -0.0011747 | -0.00029423 | 0.0011747 | 0.0002941
29 | 30 | 2.0236 | 1.2951 | 3.3982e-09 | 0 | 0 | 0 | 0 | 0 | 1 | -90 | 90 | -0.015524 | -0.003891 | 0.01553 | 0.0038941
21 | 76 | 0.50595 | 0.32381 | 1.6993e-09 | 0 | 0 | 0 | 0 | 0 | 1 | -90 | 90 | 0.15643 | 0.039739 | -0.1563 | -0.039653
21 | 74 | 0.93691 | 0.59962 | 3.1466e-09 | 0 | 0 | 0 | 0 | 0 | 1 | -90 | 90 | -0.15643 | -0.039739 | 0.15668 | 0.039898
76 | 66 | 0.20391 | 0.1305 | 6.8484e-10 | 0 | 0 | 0 | 0 | 0 | 1 | -90 | 90 | 0.15384 | 0.039037 | -0.15378 | -0.039003
74 | 75 | 0.072506 | 0.046404 | 2.4351e-10 | 0 | 0 | 0 | 0 | 0 | 1 | -90 | 90 | -0.1588 | -0.040429 | 0.15882 | 0.040442
22 | 113 | 1.2344 | 0.79 | 2.0728e-09 | 0 | 0 | 0 | 0 | 0 | 1 | -90 | 90 | 0.016 | 0.0040112 | -0.015997 | -0.0040092
22 | 18 | 2.1681 | 1.3876 | 3.6409e-09 | 0 | 0 | 0 | 0 | 0 | 1 | -90 | 90 | -0.016 | -0.0040112 | 0.016006 | 0.0040147
18 | 16 | 1.1372 | 0.72778 | 1.9096e-09 | 0 | 0 | 0 | 0 | 0 | 1 | -90 | 90 | -0.016006 | -0.0040147 | 0.016009 | 0.0040166
20 | 41 | 0.63585 | 0.40694 | 2.1355e-09 | 0 | 0 | 0 | 0 | 0 | 1 | -90 | 90 | 0.16422 | 0.041893 | -0.16404 | -0.041774
20 | 39 | 0.31398 | 0.20095 | 1.0545e-09 | 0 | 0 | 0 | 0 | 0 | 1 | -90 | 90 | -0.16422 | -0.041892 | 0.16431 | 0.041951
41 | 75 | 0.22121 | 0.14158 | 7.4295e-10 | 0 | 0 | 0 | 0 | 0 | 1 | -90 | 90 | 0.16146 | 0.041128 | -0.1614 | -0.041088
39 | 40 | 0.90379 | 0.57842 | 3.0354e-09 | 0 | 0 | 0 | 0 | 0 | 1 | -90 | 90 | -0.24342 | -0.061945 | 0.244 | 0.062314
39 | 28 | 2.4977 | 1.5985 | 4.1942e-09 | 0 | 0 | 0 | 0 | 0 | 1 | -90 | 90 | 0.079105 | 0.019994 | -0.078937 | -0.019887
24 | 25 | 4.6212 | 2.9576 | 7.7602e-09 | 0 | 0 | 0 | 0 | 0 | 1 | -90 | 90 | 0.035316 | 0.0089143 | -0.035252 | -0.0088746
24 | 101 | 0.60147 | 0.38494 | 1.01e-09 | 0 | 0 | 0 | 0 | 0 | 1 | -90 | 90 | -0.035316 | -0.0089143 | 0.035324 | 0.0089195
25 | 110 | 5.79 | 3.7056 | 9.7229e-09 | 0 | 0 | 0 | 0 | 0 | 1 | -90 | 90 | 0.035252 | 0.0088746 | -0.035173 | -0.0088248
101 | 100 | 3.9245 | 2.5117 | 6.5903e-09 | 0 | 0 | 0 | 0 | 0 | 1 | -90 | 90 | -0.04735 | -0.011933 | 0.047446 | 0.011995
17 | 19 | 2.5873 | 1.6559 | 4.3447e-09 | 0 | 0 | 0 | 0 | 0 | 1 | -90 | 90 | -0.029341 | -0.007364 | 0.029366 | 0.0073791
17 | 16 | 1.7397 | 1.1134 | 2.9214e-09 | 0 | 0 | 0 | 0 | 0 | 1 | -90 | 90 | 0.029341 | 0.007364 | -0.029325 | -0.0073538
19 | 27 | 2.0324 | 1.3007 | 3.4129e-09 | 0 | 0 | 0 | 0 | 0 | 1 | -90 | 90 | 0.042058 | 0.010582 | -0.042019 | -0.010558
19 | 28 | 1.9763 | 1.2648 | 3.3187e-09 | 0 | 0 | 0 | 0 | 0 | 1 | -90 | 90 | -0.071424 | -0.017961 | 0.071533 | 0.018031
30 | 31 | 0.28227 | 0.18065 | 4.74e-10 | 0 | 0 | 0 | 0 | 0 | 1 | -90 | 90 | -0.019733 | -0.0049476 | 0.019734 | 0.0049483
27 | 35 | 0.78561 | 0.50279 | 1.3193e-09 | 0 | 0 | 0 | 0 | 0 | 1 | -90 | 90 | 0.040121 | 0.010082 | -0.040107 | -0.010073
23 | 110 | 2.1635 | 1.3846 | 3.6331e-09 | 0 | 0 | 0 | 0 | 0 | 1 | -90 | 90 | -0.018504 | -0.0046443 | 0.018513 | 0.0046492
23 | 26 | 2.0405 | 1.3059 | 3.4266e-09 | 0 | 0 | 0 | 0 | 0 | 1 | -90 | 90 | 0.018504 | 0.0046443 | -0.018497 | -0.0046397
26 | 109 | 2.8903 | 1.8498 | 4.8537e-09 | 0 | 0 | 0 | 0 | 0 | 1 | -90 | 90 | 0.018497 | 0.0046397 | -0.018486 | -0.0046331
35 | 44 | 2.3533 | 1.5061 | 3.9519e-09 | 0 | 0 | 0 | 0 | 0 | 1 | -90 | 90 | 0.0074728 | 0.001873 | -0.0074713 | -0.0018725
35 | 34 | 1.0232 | 0.65485 | 1.7182e-09 | 0 | 0 | 0 | 0 | 0 | 1 | -90 | 90 | 0.032634 | 0.0082003 | -0.032622 | -0.0081928
40 | 43 | 0.71964 | 0.46057 | 2.417e-09 | 0 | 0 | 0 | 0 | 0 | 1 | -90 | 90 | -0.24517 | -0.062608 | 0.24564 | 0.062906
66 | 77 | 1.3229 | 0.84666 | 2.2215e-09 | 0 | 0 | 0 | 0 | 0 | 1 | -90 | 90 | 0.058244 | 0.014733 | -0.058195 | -0.014702
66 | 64 | 0.46789 | 0.29945 | 1.5714e-09 | 0 | 0 | 0 | 0 | 0 | 1 | -90 | 90 | 0.095541 | 0.02427 | -0.095494 | -0.02424
102 | 105 | 3.6521 | 2.3374 | 6.1329e-09 | 0 | 0 | 0 | 0 | 0 | 1 | -90 | 90 | -0.040275 | -0.010165 | 0.040341 | 0.010207
102 | 92 | 3.663 | 2.3443 | 6.1511e-09 | 0 | 0 | 0 | 0 | 0 | 1 | -90 | 90 | 0.040275 | 0.010165 | -0.040209 | -0.010123
105 | 106 | 0.91534 | 0.58582 | 1.5371e-09 | 0 | 0 | 0 | 0 | 0 | 1 | -90 | 90 | -0.054308 | -0.013707 | 0.054338 | 0.013726
92 | 90 | 1.9417 | 1.2427 | 3.2606e-09 | 0 | 0 | 0 | 0 | 0 | 1 | -90 | 90 | 0.040209 | 0.010124 | -0.040174 | -0.010101
90 | 88 | 1.9532 | 1.25 | 3.2799e-09 | 0 | 0 | 0 | 0 | 0 | 1 | -90 | 90 | 0.030688 | 0.007724 | -0.030667 | -0.0077111
100 | 77 | 0.96979 | 0.62067 | 1.6285e-09 | 0 | 0 | 0 | 0 | 0 | 1 | -90 | 90 | -0.058159 | -0.014679 | 0.058195 | 0.014702
34 | 33 | 1.7836 | 1.1415 | 2.9952e-09 | 0 | 0 | 0 | 0 | 0 | 1 | -90 | 90 | 0.030774 | 0.0077296 | -0.030756 | -0.0077181
31 | 32 | 2.1483 | 1.3749 | 3.6076e-09 | 0 | 0 | 0 | 0 | 0 | 1 | -90 | 90 | -0.026515 | -0.0066478 | 0.026532 | 0.006658
32 | 33 | 0.43943 | 0.28123 | 7.3792e-10 | 0 | 0 | 0 | 0 | 0 | 1 | -90 | 90 | -0.029011 | -0.0072794 | 0.029015 | 0.0072819
49 | 47 | 0.64976 | 0.41585 | 1.0911e-09 | 0 | 0 | 0 | 0 | 0 | 1 | -90 | 90 | -0.023138 | -0.0058026 | 0.023141 | 0.0058048
43 | 54 | 0.72568 | 0.46444 | 2.4372e-09 | 0 | 0 | 0 | 0 | 0 | 1 | -90 | 90 | -0.24698 | -0.063242 | 0.24745 | 0.063545
54 | 53 | 1.1583 | 0.74134 | 1.9452e-09 | 0 | 0 | 0 | 0 | 0 | 1 | -90 | 90 | 0.045248 | 0.011376 | -0.045223 | -0.01136
53 | 55 | 1.111 | 0.71106 | 1.8657e-09 | 0 | 0 | 0 | 0 | 0 | 1 | -90 | 90 | 0.040676 | 0.01022 | -0.040656 | -0.010208
45 | 46 | 0.81552 | 0.52193 | 1.3695e-09 | 0 | 0 | 0 | 0 | 0 | 1 | -90 | 90 | -0.02489 | -0.0062447 | 0.024896 | 0.006248
45 | 47 | 0.78212 | 0.50056 | 1.3134e-09 | 0 | 0 | 0 | 0 | 0 | 1 | -90 | 90 | 0.023146 | 0.0058076 | -0.023141 | -0.0058048
46 | 48 | 0.089396 | 0.057214 | 1.5012e-10 | 0 | 0 | 0 | 0 | 0 | 1 | -90 | 90 | -0.026294 | -0.0065985 | 0.026294 | 0.0065989
48 | 50 | 1.1638 | 0.74484 | 1.9544e-09 | 0 | 0 | 0 | 0 | 0 | 1 | -90 | 90 | -0.031908 | -0.0080054 | 0.03192 | 0.0080133
48 | 51 | 0.91976 | 0.58865 | 1.5445e-09 | 0 | 0 | 0 | 0 | 0 | 1 | -90 | 90 | 0.0056131 | 0.0014066 | -0.0056128 | -0.0014065
50 | 57 | 0.021022 | 0.013454 | 3.5301e-11 | 0 | 0 | 0 | 0 | 0 | 1 | -90 | 90 | -0.036377 | -0.0091303 | 0.036377 | 0.0091304
51 | 60 | 1.221 | 0.78146 | 2.0504e-09 | 0 | 0 | 0 | 0 | 0 | 1 | -90 | 90 | 0.0021985 | 0.00055081 | -0.0021984 | -0.00055097
57 | 55 | 0.87833 | 0.56213 | 1.475e-09 | 0 | 0 | 0 | 0 | 0 | 1 | -90 | 90 | -0.038255 | -0.009601 | 0.038268 | 0.0096096
55 | 58 | 2.5853 | 1.6546 | 4.3414e-09 | 0 | 0 | 0 | 0 | 0 | 1 | -90 | 90 | 0.0023878 | 0.00059808 | -0.0023877 | -0.00059841
59 | 65 | 0.14393 | 0.092115 | 2.417e-10 | 0 | 0 | 0 | 0 | 0 | 1 | -90 | 90 | -0.0023587 | -0.00059116 | 0.0023587 | 0.00059114
65 | 69 | 0.78566 | 0.50282 | 1.3193e-09 | 0 | 0 | 0 | 0 | 0 | 1 | -90 | 90 | 0.08024 | 0.020361 | -0.080185 | -0.020326
65 | 63 | 0.63769 | 0.40812 | 1.0709e-09 | 0 | 0 | 0 | 0 | 0 | 1 | -90 | 90 | -0.082599 | -0.020952 | 0.082647 | 0.020983
69 | 70 | 1.4308 | 0.9157 | 2.4027e-09 | 0 | 0 | 0 | 0 | 0 | 1 | -90 | 90 | 0.076614 | 0.019431 | -0.076521 | -0.019372
63 | 61 | 0.49466 | 0.31658 | 8.3066e-10 | 0 | 0 | 0 | 0 | 0 | 1 | -90 | 90 | -0.084838 | -0.021532 | 0.084877 | 0.021557
61 | 62 | 0.095499 | 0.06112 | 1.6037e-10 | 0 | 0 | 0 | 0 | 0 | 1 | -90 | 90 | -0.093178 | -0.023637 | 0.093187 | 0.023643
62 | 64 | 0.49568 | 0.31723 | 1.6648e-09 | 0 | 0 | 0 | 0 | 0 | 1 | -90 | 90 | -0.095445 | -0.024209 | 0.095494 | 0.02424
67 | 99 | 0.82893 | 0.53052 | 1.392e-09 | 0 | 0 | 0 | 0 | 0 | 1 | -90 | 90 | -0.057243 | -0.014474 | 0.057273 | 0.014493
67 | 106 | 1.3789 | 0.8825 | 2.3156e-09 | 0 | 0 | 0 | 0 | 0 | 1 | -90 | 90 | 0.057243 | 0.014474 | -0.057193 | -0.014442
99 | 98 | 0.40915 | 0.26186 | 6.8707e-10 | 0 | 0 | 0 | 0 | 0 | 1 | -90 | 90 | -0.059864 | -0.015142 | 0.05988 | 0.015152
68 | 73 | 0.83808 | 0.53637 | 1.4074e-09 | 0 | 0 | 0 | 0 | 0 | 1 | -90 | 90 | 0.071864 | 0.018192 | -0.071816 | -0.018161
68 | 70 | 0.62172 | 0.3979 | 1.044e-09 | 0 | 0 | 0 | 0 | 0 | 1 | -90 | 90 | -0.071864 | -0.018191 | 0.071899 | 0.018214
73 | 96 | 0.22903 | 0.14658 | 3.8461e-10 | 0 | 0 | 0 | 0 | 0 | 1 | -90 | 90 | 0.069286 | 0.017527 | -0.069274 | -0.017519
70 | 71 | 0.15213 | 0.097365 | 2.5547e-10 | 0 | 0 | 0 | 0 | 0 | 1 | -90 | 90 | 0.0046225 | 0.0011583 | -0.0046224 | -0.0011583
98 | 97 | 0.30213 | 0.19336 | 5.0736e-10 | 0 | 0 | 0 | 0 | 0 | 1 | -90 | 90 | -0.061895 | -0.015657 | 0.061908 | 0.015665
96 | 95 | 0.20272 | 0.12974 | 3.4043e-10 | 0 | 0 | 0 | 0 | 0 | 1 | -90 | 90 | 0.066624 | 0.016855 | -0.066614 | -0.016849
71 | 72 | 1.4211 | 0.90952 | 2.3865e-09 | 0 | 0 | 0 | 0 | 0 | 1 | -90 | 90 | 0.0033723 | 0.00084503 | -0.0033722 | -0.00084515
72 | 104 | 0.012712 | 0.0081359 | 2.1348e-11 | 0 | 0 | 0 | 0 | 0 | 1 | -90 | 90 | 0.0023084 | 0.00057855 | -0.0023084 | -0.00057855
104 | 103 | 0.061034 | 0.039062 | 1.0249e-10 | 0 | 0 | 0 | 0 | 0 | 1 | -90 | 90 | 0.001177 | 0.00029499 | -0.001177 | -0.000295
95 | 97 | 0.23463 | 0.15017 | 3.9401e-10 | 0 | 0 | 0 | 0 | 0 | 1 | -90 | 90 | 0.064052 | 0.016207 | -0.064042 | -0.0162
78 | 79 | 0.080014 | 0.051209 | 1.3436e-10 | 0 | 0 | 0 | 0 | 0 | 1 | -90 | 90 | -0.011068 | -0.0027741 | 0.011068 | 0.0027742
78 | 80 | 0.87679 | 0.56115 | 1.4724e-09 | 0 | 0 | 0 | 0 | 0 | 1 | -90 | 90 | 0.0090465 | 0.0022675 | -0.0090457 | -0.0022671
80 | 82 | 0.1724 | 0.11034 | 2.8951e-10 | 0 | 0 | 0 | 0 | 0 | 1 | -90 | 90 | 0.0049657 | 0.0012446 | -0.0049656 | -0.0012446
80 | 83 | 0.82679 | 0.52915 | 1.3884e-09 | 0 | 0 | 0 | 0 | 0 | 1 | -90 | 90 | 0.00408 | 0.0010225 | -0.0040799 | -0.0010226
82 | 85 | 0.48077 | 0.3077 | 8.0735e-10 | 0 | 0 | 0 | 0 | 0 | 1 | -90 | 90 | 0.003593 | 0.00090053 | -0.003593 | -0.00090056
83 | 86 | 0.18576 | 0.11888 | 3.1193e-10 | 0 | 0 | 0 | 0 | 0 | 1 | -90 | 90 | 0.00284 | 0.0007118 | -0.00284 | -0.00071182
87 | 88 | 0.74546 | 0.47709 | 1.2518e-09 | 0 | 0 | 0 | 0 | 0 | 1 | -90 | 90 | -0.029362 | -0.0073813 | 0.029369 | 0.0073858