## bus_data
BUS_I | BUS_TYPE | Pd | Qd | Gs | Bs | area | Vm | Va | baseKV | zone | Vmax | Vmin
1 | 1 | 0.0035194 | 0.00088204 | 0 | 0 | 1 | 0.97577 | -0.46571 | 0.4 | 1 | 1.1 | 0.9
2 | 1 | 0.00075233 | 0.00018855 | 0 | 0 | 1 | 0.97592 | -0.46281 | 0.4 | 1 | 1.1 | 0.9
4 | 1 | 0 | 0 | 0 | 0 | 1 | 0.97601 | -0.46106 | 0.4 | 1 | 1.1 | 0.9
3 | 3 | 0 | 0 | 0 | 0 | 1 | 1 | 0 | 0.4 | 1 | 1.1 | 0.9
5 | 1 | 0.0083337 | 0.0020886 | 0 | 0 | 1 | 0.99325 | -0.12767 | 0.4 | 1 | 1.1 | 0.9
6 | 1 | 0 | 0 | 0 | 0 | 1 | 0.99605 | -0.075694 | 0.4 | 1 | 1.1 | 0.9
48 | 1 | 0 | 0 | 0 | 0 | 1 | 0.97613 | -0.45865 | 0.4 | 1 | 1.1 | 0.9
47 | 1 | 0.0025636 | 0.00064249 | 0 | 0 | 1 | 0.97594 | -0.46252 | 0.4 | 1 | 1.1 | 0.9
45 | 1 | 0 | 0 | 0 | 0 | 1 | 0.9894 | -0.20127 | 0.4 | 1 | 1.1 | 0.9
33 | 1 | 0.0015641 | 0.000392 | 0 | 0 | 1 | 0.9941 | -0.11334 | 0.4 | 1 | 1.1 | 0.9
32 | 1 | 0.0091722 | 0.0022988 | 0 | 0 | 1 | 0.99544 | -0.087439 | 0.4 | 1 | 1.1 | 0.9
8 | 1 | 0 | 0 | 0 | 0 | 1 | 0.99287 | -0.13707 | 0.4 | 1 | 1.1 | 0.9
42 | 1 | 0 | 0 | 0 | 0 | 1 | 0.99247 | -0.1448 | 0.4 | 1 | 1.1 | 0.9
46 | 1 | 0.0023035 | 0.00057732 | 0 | 0 | 1 | 0.99346 | -0.12565 | 0.4 | 1 | 1.1 | 0.9
63 | 1 | 0.00069003 | 0.00017294 | 0 | 0 | 1 | 0.97557 | -0.46968 | 0.4 | 1 | 1.1 | 0.9
66 | 1 | 0.00047751 | 0.00011967 | 0 | 0 | 1 | 0.97712 | -0.43925 | 0.4 | 1 | 1.1 | 0.9
22 | 1 | 0 | 0 | 0 | 0 | 1 | 0.98865 | -0.21563 | 0.4 | 1 | 1.1 | 0.9
30 | 1 | 0.0086268 | 0.0021621 | 0 | 0 | 1 | 0.99532 | -0.089846 | 0.4 | 1 | 1.1 | 0.9
44 | 1 | 0.0037052 | 0.0009286 | 0 | 0 | 1 | 0.9923 | -0.14812 | 0.4 | 1 | 1.1 | 0.9
40 | 1 | 0.001718 | 0.00043056 | 0 | 0 | 1 | 0.9922 | -0.14999 | 0.4 | 1 | 1.1 | 0.9
9 | 1 | 0.0037678 | 0.00094429 | 0 | 0 | 1 | 0.98874 | -0.21719 | 0.4 | 1 | 1.1 | 0.9
10 | 1 | 0.0012653 | 0.00031711 | 0 | 0 | 1 | 0.98879 | -0.21614 | 0.4 | 1 | 1.1 | 0.9
11 | 1 | 0.00036776 | 9.217e-05 | 0 | 0 | 1 | 0.98872 | -0.2175 | 0.4 | 1 | 1.1 | 0.9
12 | 1 | 0.00024592 | 6.1635e-05 | 0 | 0 | 1 | 0.98887 | -0.21449 | 0.4 | 1 | 1.1 | 0.9
13 | 1 | 0 | 0 | 0 | 0 | 1 | 0.98865 | -0.2188 | 0.4 | 1 | 1.1 | 0.9
14 | 1 | 0 | 0 | 0 | 0 | 1 | 0.9895 | -0.20242 | 0.4 | 1 | 1.1 | 0.9
102 | 1 | 0.002569 | 0.00064386 | 0 | 0 | 1 | 0.98863 | -0.21921 | 0.4 | 1 | 1.1 | 0.9
101 | 1 | 0.00012459 | 3.1224e-05 | 0 | 0 | 1 | 0.98865 | -0.21887 | 0.4 | 1 | 1.1 | 0.9
17 | 1 | 0 | 0 | 0 | 0 | 1 | 0.98968 | -0.1989 | 0.4 | 1 | 1.1 | 0.9
100 | 1 | 0.0002025 | 5.0752e-05 | 0 | 0 | 1 | 0.98865 | -0.21891 | 0.4 | 1 | 1.1 | 0.9
103 | 1 | 0.0011498 | 0.00028817 | 0 | 0 | 1 | 0.98542 | -0.27776 | 0.4 | 1 | 1.1 | 0.9
15 | 1 | 0.00079856 | 0.00020014 | 0 | 0 | 1 | 0.98995 | -0.19354 | 0.4 | 1 | 1.1 | 0.9
16 | 1 | 0.000233 | 5.8396e-05 | 0 | 0 | 1 | 0.99008 | -0.19116 | 0.4 | 1 | 1.1 | 0.9
18 | 1 | 0.00018439 | 4.6212e-05 | 0 | 0 | 1 | 0.99013 | -0.19014 | 0.4 | 1 | 1.1 | 0.9
24 | 1 | 0.00079038 | 0.00019809 | 0 | 0 | 1 | 0.99022 | -0.18837 | 0.4 | 1 | 1.1 | 0.9
19 | 1 | 0 | 0 | 0 | 0 | 1 | 0.99079 | -0.17722 | 0.4 | 1 | 1.1 | 0.9
36 | 1 | 0.00043405 | 0.00010878 | 0 | 0 | 1 | 0.99074 | -0.17833 | 0.4 | 1 | 1.1 | 0.9
34 | 1 | 0.0006218 | 0.00015584 | 0 | 0 | 1 | 0.99105 | -0.17232 | 0.4 | 1 | 1.1 | 0.9
25 | 1 | 0.00039781 | 9.97e-05 | 0 | 0 | 1 | 0.99036 | -0.18555 | 0.4 | 1 | 1.1 | 0.9
26 | 1 | 0.00032751 | 8.2081e-05 | 0 | 0 | 1 | 0.99053 | -0.1823 | 0.4 | 1 | 1.1 | 0.9
35 | 1 | 0 | 0 | 0 | 0 | 1 | 0.99127 | -0.16798 | 0.4 | 1 | 1.1 | 0.9
54 | 1 | 0 | 0 | 0 | 0 | 1 | 0.98522 | -0.28168 | 0.4 | 1 | 1.1 | 0.9
41 | 1 | 0.00036296 | 9.0967e-05 | 0 | 0 | 1 | 0.99123 | -0.16877 | 0.4 | 1 | 1.1 | 0.9
38 | 1 | 0.00069833 | 0.00017502 | 0 | 0 | 1 | 0.99123 | -0.16876 | 0.4 | 1 | 1.1 | 0.9
27 | 1 | 0.01903 | 0.0047693 | 0 | 0 | 1 | 0.99486 | -0.098697 | 0.4 | 1 | 1.1 | 0.9
28 | 1 | 0.0055519 | 0.0013914 | 0 | 0 | 1 | 0.99488 | -0.098357 | 0.4 | 1 | 1.1 | 0.9
29 | 1 | 0.0031909 | 0.00079972 | 0 | 0 | 1 | 0.99481 | -0.09962 | 0.4 | 1 | 1.1 | 0.9
43 | 1 | 0.0015247 | 0.00038212 | 0 | 0 | 1 | 0.9923 | -0.14812 | 0.4 | 1 | 1.1 | 0.9
37 | 1 | 0.0012747 | 0.00031947 | 0 | 0 | 1 | 0.9917 | -0.15974 | 0.4 | 1 | 1.1 | 0.9
39 | 1 | 0.0052767 | 0.0013225 | 0 | 0 | 1 | 0.99182 | -0.15725 | 0.4 | 1 | 1.1 | 0.9
60 | 1 | 0 | 0 | 0 | 0 | 1 | 0.97532 | -0.47465 | 0.4 | 1 | 1.1 | 0.9
65 | 1 | 0.00085758 | 0.00021493 | 0 | 0 | 1 | 0.97788 | -0.4244 | 0.4 | 1 | 1.1 | 0.9
49 | 1 | 0.0021113 | 0.00052914 | 0 | 0 | 1 | 0.9735 | -0.51046 | 0.4 | 1 | 1.1 | 0.9
50 | 1 | 0.00091155 | 0.00022846 | 0 | 0 | 1 | 0.97365 | -0.50762 | 0.4 | 1 | 1.1 | 0.9
51 | 1 | 0 | 0 | 0 | 0 | 1 | 0.97294 | -0.52153 | 0.4 | 1 | 1.1 | 0.9
52 | 1 | 0.00062377 | 0.00015633 | 0 | 0 | 1 | 0.97378 | -0.50506 | 0.4 | 1 | 1.1 | 0.9
53 | 1 | 0.0030889 | 0.00077416 | 0 | 0 | 1 | 0.97252 | -0.52981 | 0.4 | 1 | 1.1 | 0.9
58 | 1 | 0.00274 | 0.00068671 | 0 | 0 | 1 | 0.97384 | -0.50387 | 0.4 | 1 | 1.1 | 0.9
88 | 1 | 0.00094154 | 0.00023597 | 0 | 0 | 1 | 0.97252 | -0.52985 | 0.4 | 1 | 1.1 | 0.9
56 | 1 | 0 | 0 | 0 | 0 | 1 | 0.98255 | -0.33386 | 0.4 | 1 | 1.1 | 0.9
67 | 1 | 0 | 0 | 0 | 0 | 1 | 0.98339 | -0.31706 | 0.4 | 1 | 1.1 | 0.9
89 | 1 | 0.0058168 | 0.0014578 | 0 | 0 | 1 | 0.98205 | -0.3435 | 0.4 | 1 | 1.1 | 0.9
59 | 1 | 0 | 0 | 0 | 0 | 1 | 0.97398 | -0.501 | 0.4 | 1 | 1.1 | 0.9
68 | 1 | 0.0013918 | 0.00034881 | 0 | 0 | 1 | 0.9833 | -0.31883 | 0.4 | 1 | 1.1 | 0.9
90 | 1 | 0.0011447 | 0.00028688 | 0 | 0 | 1 | 0.98201 | -0.34445 | 0.4 | 1 | 1.1 | 0.9
61 | 1 | 0 | 0 | 0 | 0 | 1 | 0.97419 | -0.49695 | 0.4 | 1 | 1.1 | 0.9
62 | 1 | 0.0013429 | 0.00033656 | 0 | 0 | 1 | 0.97526 | -0.47588 | 0.4 | 1 | 1.1 | 0.9
64 | 1 | 0.0006949 | 0.00017416 | 0 | 0 | 1 | 0.97368 | -0.5069 | 0.4 | 1 | 1.1 | 0.9
86 | 1 | 0.0007443 | 0.00018654 | 0 | 0 | 1 | 0.97366 | -0.50741 | 0.4 | 1 | 1.1 | 0.9
85 | 1 | 0.00080978 | 0.00020295 | 0 | 0 | 1 | 0.97355 | -0.50951 | 0.4 | 1 | 1.1 | 0.9
69 | 1 | 0.0012948 | 0.0003245 | 0 | 0 | 1 | 0.97281 | -0.52416 | 0.4 | 1 | 1.1 | 0.9
70 | 1 | 0.00068417 | 0.00017147 | 0 | 0 | 1 | 0.97311 | -0.51818 | 0.4 | 1 | 1.1 | 0.9
71 | 1 | 0.00014489 | 3.6314e-05 | 0 | 0 | 1 | 0.97277 | -0.52498 | 0.4 | 1 | 1.1 | 0.9
72 | 1 | 0.001425 | 0.00035713 | 0 | 0 | 1 | 0.97342 | -0.51214 | 0.4 | 1 | 1.1 | 0.9
73 | 1 | 0.00075152 | 0.00018835 | 0 | 0 | 1 | 0.97266 | -0.52707 | 0.4 | 1 | 1.1 | 0.9
82 | 1 | 0.0021294 | 0.00053368 | 0 | 0 | 1 | 0.97249 | -0.53054 | 0.4 | 1 | 1.1 | 0.9
83 | 1 | 0.0012396 | 0.00031068 | 0 | 0 | 1 | 0.97245 | -0.53128 | 0.4 | 1 | 1.1 | 0.9
74 | 1 | 0.0063728 | 0.0015972 | 0 | 0 | 1 | 0.97185 | -0.54326 | 0.4 | 1 | 1.1 | 0.9
75 | 1 | 0 | 0 | 0 | 0 | 1 | 0.97216 | -0.53715 | 0.4 | 1 | 1.1 | 0.9
76 | 1 | 0 | 0 | 0 | 0 | 1 | 0.97184 | -0.5433 | 0.4 | 1 | 1.1 | 0.9
77 | 1 | 0.00027439 | 6.8769e-05 | 0 | 0 | 1 | 0.9723 | -0.53419 | 0.4 | 1 | 1.1 | 0.9
78 | 1 | 0.00025897 | 6.4905e-05 | 0 | 0 | 1 | 0.97213 | -0.5377 | 0.4 | 1 | 1.1 | 0.9
79 | 1 | 0.00070642 | 0.00017705 | 0 | 0 | 1 | 0.97183 | -0.54365 | 0.4 | 1 | 1.1 | 0.9
84 | 1 | 0.00016018 | 4.0146e-05 | 0 | 0 | 1 | 0.97242 | -0.53188 | 0.4 | 1 | 1.1 | 0.9
87 | 1 | 0.0001084 | 2.7169e-05 | 0 | 0 | 1 | 0.97208 | -0.5386 | 0.4 | 1 | 1.1 | 0.9
80 | 1 | 0 | 0 | 0 | 0 | 1 | 0.97177 | -0.54479 | 0.4 | 1 | 1.1 | 0.9
93 | 1 | 0 | 0 | 0 | 0 | 1 | 0.97107 | -0.55876 | 0.4 | 1 | 1.1 | 0.9
95 | 1 | 0 | 0 | 0 | 0 | 1 | 0.97046 | -0.57097 | 0.4 | 1 | 1.1 | 0.9
91 | 1 | 0.00029379 | 7.3631e-05 | 0 | 0 | 1 | 0.97086 | -0.56295 | 0.4 | 1 | 1.1 | 0.9
94 | 1 | 0 | 0 | 0 | 0 | 1 | 0.97084 | -0.56335 | 0.4 | 1 | 1.1 | 0.9
99 | 1 | 0.00020578 | 5.1572e-05 | 0 | 0 | 1 | 0.97083 | -0.56356 | 0.4 | 1 | 1.1 | 0.9
92 | 1 | 0.0011069 | 0.00027741 | 0 | 0 | 1 | 0.97085 | -0.56311 | 0.4 | 1 | 1.1 | 0.9
98 | 1 | 0.00027116 | 6.7959e-05 | 0 | 0 | 1 | 0.97024 | -0.57537 | 0.4 | 1 | 1.1 | 0.9
97 | 1 | 0.0005387 | 0.00013501 | 0 | 0 | 1 | 0.9702 | -0.57604 | 0.4 | 1 | 1.1 | 0.9
96 | 1 | 0.001107 | 0.00027745 | 0 | 0 | 1 | 0.97019 | -0.57626 | 0.4 | 1 | 1.1 | 0.9

## generator_data
GEN_BUS | PG | QG | QMAX | QMIN | VG | MBASE | GEN_STATUS | PMAX | PMIN
3 | 0.13782 | 0.035159 | 10 | -10 | 1 | 100 | 1 | 10 | 0

## branch_data
F_BUS | T_BUS | BR_R | BR_X | BR_B | RATE_A | RATE_B | RATE_C | TAP | SHIFT | BR_STATUS | ANGMIN | ANGMAX | P_in | Q_in | P_out | Q_out
1 | 2 | 3.5196 | 2.2525 | 5.9103e-09 | 0 | 0 | 0 | 0 | 0 | 1 | -90 | 90 | -0.0035193 | -0.00088207 | 0.0035198 | 0.00088182
2 | 4 | 1.7417 | 1.1147 | 2.9248e-09 | 0 | 0 | 0 | 0 | 0 | 1 | -90 | 90 | -0.0042721 | -0.0010704 | 0.0042725 | 0.0010703
4 | 48 | 1.5073 | 0.9647 | 2.5312e-09 | 0 | 0 | 0 | 0 | 0 | 1 | -90 | 90 | -0.0068362 | -0.0017126 | 0.0068369 | 0.0017128
4 | 47 | 2.4313 | 1.556 | 4.0828e-09 | 0 | 0 | 0 | 0 | 0 | 1 | -90 | 90 | 0.0025637 | 0.00064224 | -0.0025635 | -0.00064252
3 | 5 | 9.4922 | 6.075 | 3.188e-08 | 0 | 0 | 0 | 0 | 0 | 1 | -90 | 90 | 0.061035 | 0.015744 | -0.060657 | -0.015506
3 | 6 | 4.4261 | 2.8327 | 7.4326e-09 | 0 | 0 | 0 | 0 | 0 | 1 | -90 | 90 | 0.07679 | 0.019415 | -0.076512 | -0.019238
5 | 45 | 6.2904 | 4.0259 | 2.1127e-08 | 0 | 0 | 0 | 0 | 0 | 1 | -90 | 90 | 0.052324 | 0.013418 | -0.052138 | -0.013301
6 | 33 | 5.4282 | 3.4741 | 9.1155e-09 | 0 | 0 | 0 | 0 | 0 | 1 | -90 | 90 | 0.030899 | 0.0077907 | -0.030844 | -0.007756
6 | 32 | 1.1454 | 0.73306 | 1.9235e-09 | 0 | 0 | 0 | 0 | 0 | 1 | -90 | 90 | 0.045613 | 0.011447 | -0.045587 | -0.011431
48 | 63 | 1.3924 | 0.89112 | 2.3382e-09 | 0 | 0 | 0 | 0 | 0 | 1 | -90 | 90 | 0.033881 | 0.0085133 | -0.033864 | -0.0085021
48 | 66 | 2.0395 | 1.3053 | 3.4249e-09 | 0 | 0 | 0 | 0 | 0 | 1 | -90 | 90 | -0.040718 | -0.010226 | 0.040756 | 0.01025
45 | 22 | 1.2214 | 0.78172 | 4.1023e-09 | 0 | 0 | 0 | 0 | 0 | 1 | -90 | 90 | 0.052138 | 0.013301 | -0.052101 | -0.013278
33 | 46 | 1.8657 | 1.1941 | 3.1331e-09 | 0 | 0 | 0 | 0 | 0 | 1 | -90 | 90 | 0.02928 | 0.007364 | -0.029263 | -0.0073533
32 | 30 | 0.29358 | 0.18789 | 4.93e-10 | 0 | 0 | 0 | 0 | 0 | 1 | -90 | 90 | 0.036415 | 0.0091322 | -0.036411 | -0.0091296
8 | 42 | 1.2695 | 0.81245 | 2.1318e-09 | 0 | 0 | 0 | 0 | 0 | 1 | -90 | 90 | 0.026944 | 0.0067669 | -0.026934 | -0.0067608
8 | 46 | 1.8765 | 1.201 | 3.1512e-09 | 0 | 0 | 0 | 0 | 0 | 1 | -90 | 90 | -0.026944 | -0.0067669 | 0.026959 | 0.006776
42 | 44 | 2.8006 | 1.7924 | 4.703e-09 | 0 | 0 | 0 | 0 | 0 | 1 | -90 | 90 | 0.0052307 | 0.0013108 | -0.0052298 | -0.0013107
42 | 40 | 1.0552 | 0.67535 | 1.772e-09 | 0 | 0 | 0 | 0 | 0 | 1 | -90 | 90 | 0.021704 | 0.00545 | -0.021698 | -0.0054467
63 | 60 | 0.63875 | 0.4088 | 1.0726e-09 | 0 | 0 | 0 | 0 | 0 | 1 | -90 | 90 | 0.033174 | 0.0083292 | -0.033166 | -0.0083242
66 | 65 | 1.5461 | 0.98952 | 2.5964e-09 | 0 | 0 | 0 | 0 | 0 | 1 | -90 | 90 | -0.041234 | -0.01037 | 0.041263 | 0.010388
22 | 103 | 5.2646 | 3.3694 | 1.7682e-08 | 0 | 0 | 0 | 0 | 0 | 1 | -90 | 90 | 0.052101 | 0.013278 | -0.051946 | -0.01318
30 | 28 | 1.3603 | 0.87057 | 2.2843e-09 | 0 | 0 | 0 | 0 | 0 | 1 | -90 | 90 | 0.027784 | 0.0069675 | -0.027773 | -0.0069606
44 | 43 | 0.0032084 | 0.0020534 | 5.3877e-12 | 0 | 0 | 0 | 0 | 0 | 1 | -90 | 90 | 0.0015247 | 0.00038212 | -0.0015247 | -0.00038212
40 | 39 | 1.6049 | 1.0271 | 2.6951e-09 | 0 | 0 | 0 | 0 | 0 | 1 | -90 | 90 | 0.01998 | 0.0050162 | -0.019973 | -0.005012
9 | 10 | 0.65519 | 0.41932 | 1.1002e-09 | 0 | 0 | 0 | 0 | 0 | 1 | -90 | 90 | -0.0070319 | -0.0017616 | 0.0070322 | 0.0017618
9 | 11 | 0.41719 | 0.267 | 7.0058e-10 | 0 | 0 | 0 | 0 | 0 | 1 | -90 | 90 | 0.0032641 | 0.00081735 | -0.0032641 | -0.00081739
10 | 12 | 0.87087 | 0.55736 | 1.4624e-09 | 0 | 0 | 0 | 0 | 0 | 1 | -90 | 90 | -0.0082975 | -0.0020789 | 0.0082982 | 0.0020792
11 | 13 | 1.9622 | 1.2558 | 3.295e-09 | 0 | 0 | 0 | 0 | 0 | 1 | -90 | 90 | 0.0028963 | 0.00072522 | -0.0028961 | -0.00072543
12 | 14 | 6.1923 | 3.9631 | 1.0399e-08 | 0 | 0 | 0 | 0 | 0 | 1 | -90 | 90 | -0.0085441 | -0.0021408 | 0.008549 | 0.0021429
13 | 102 | 0.71212 | 0.45576 | 1.1958e-09 | 0 | 0 | 0 | 0 | 0 | 1 | -90 | 90 | 0.0025691 | 0.00064377 | -0.002569 | -0.00064386
13 | 101 | 0.9687 | 0.61997 | 1.6267e-09 | 0 | 0 | 0 | 0 | 0 | 1 | -90 | 90 | 0.00032709 | 8.1655e-05 | -0.00032709 | -8.1813e-05
14 | 17 | 1.8055 | 1.1555 | 3.0319e-09 | 0 | 0 | 0 | 0 | 0 | 1 | -90 | 90 | -0.008549 | -0.0021429 | 0.0085505 | 0.0021435
101 | 100 | 0.99262 | 0.63528 | 1.6669e-09 | 0 | 0 | 0 | 0 | 0 | 1 | -90 | 90 | 0.0002025 | 5.0589e-05 | -0.0002025 | -5.0752e-05
17 | 15 | 2.7528 | 1.7618 | 4.6227e-09 | 0 | 0 | 0 | 0 | 0 | 1 | -90 | 90 | -0.0085505 | -0.0021435 | 0.0085526 | 0.0021445
103 | 54 | 0.33918 | 0.21707 | 1.1391e-09 | 0 | 0 | 0 | 0 | 0 | 1 | -90 | 90 | 0.050796 | 0.012892 | -0.050786 | -0.012886
15 | 16 | 1.1179 | 0.71544 | 1.8772e-09 | 0 | 0 | 0 | 0 | 0 | 1 | -90 | 90 | -0.0093512 | -0.0023446 | 0.0093523 | 0.0023451
16 | 18 | 0.4707 | 0.30125 | 7.9044e-10 | 0 | 0 | 0 | 0 | 0 | 1 | -90 | 90 | -0.0095853 | -0.0024035 | 0.0095857 | 0.0024037
18 | 24 | 0.79453 | 0.5085 | 1.3342e-09 | 0 | 0 | 0 | 0 | 0 | 1 | -90 | 90 | -0.0097701 | -0.0024499 | 0.0097709 | 0.0024503
24 | 25 | 1.1764 | 0.75288 | 1.9754e-09 | 0 | 0 | 0 | 0 | 0 | 1 | -90 | 90 | -0.010561 | -0.0026484 | 0.010563 | 0.0026491
19 | 36 | 0.41648 | 0.26655 | 6.9938e-10 | 0 | 0 | 0 | 0 | 0 | 1 | -90 | 90 | 0.011727 | 0.002942 | -0.011726 | -0.0029417
19 | 34 | 1.8419 | 1.1788 | 3.093e-09 | 0 | 0 | 0 | 0 | 0 | 1 | -90 | 90 | -0.011727 | -0.002942 | 0.011729 | 0.0029435
36 | 26 | 1.549 | 0.99136 | 2.6012e-09 | 0 | 0 | 0 | 0 | 0 | 1 | -90 | 90 | 0.011292 | 0.0028329 | -0.01129 | -0.0028318
34 | 35 | 1.5471 | 0.99016 | 2.598e-09 | 0 | 0 | 0 | 0 | 0 | 1 | -90 | 90 | -0.012351 | -0.0030993 | 0.012354 | 0.0031007
25 | 26 | 1.3013 | 0.83285 | 2.1853e-09 | 0 | 0 | 0 | 0 | 0 | 1 | -90 | 90 | -0.010961 | -0.0027488 | 0.010962 | 0.0027497
35 | 37 | 2.7105 | 1.7347 | 4.5517e-09 | 0 | 0 | 0 | 0 | 0 | 1 | -90 | 90 | -0.013415 | -0.0033661 | 0.01342 | 0.0033691
35 | 38 | 3.2229 | 2.0627 | 5.4121e-09 | 0 | 0 | 0 | 0 | 0 | 1 | -90 | 90 | 0.0010613 | 0.00026545 | -0.0010613 | -0.00026596
54 | 56 | 32.4701 | 20.7809 | 5.4526e-08 | 0 | 0 | 0 | 0 | 0 | 1 | -90 | 90 | 0.006982 | 0.0017511 | -0.0069646 | -0.0017453
54 | 67 | 3.5393 | 2.2651 | 5.9434e-09 | 0 | 0 | 0 | 0 | 0 | 1 | -90 | 90 | 0.043804 | 0.011135 | -0.04373 | -0.011088
41 | 38 | 0.18081 | 0.11572 | 3.0363e-10 | 0 | 0 | 0 | 0 | 0 | 1 | -90 | 90 | -0.00036296 | -9.0967e-05 | 0.00036296 | 9.0937e-05
27 | 28 | 0.067753 | 0.043362 | 1.1378e-10 | 0 | 0 | 0 | 0 | 0 | 1 | -90 | 90 | -0.022221 | -0.0055689 | 0.022221 | 0.0055691
27 | 29 | 1.2834 | 0.82134 | 2.1551e-09 | 0 | 0 | 0 | 0 | 0 | 1 | -90 | 90 | 0.0031911 | 0.0007996 | -0.0031909 | -0.00079972
37 | 39 | 0.74708 | 0.47813 | 1.2545e-09 | 0 | 0 | 0 | 0 | 0 | 1 | -90 | 90 | -0.014695 | -0.0036885 | 0.014697 | 0.0036895
60 | 62 | 0.15813 | 0.1012 | 2.6555e-10 | 0 | 0 | 0 | 0 | 0 | 1 | -90 | 90 | 0.033166 | 0.0083243 | -0.033164 | -0.008323
65 | 67 | 11.0154 | 7.0498 | 1.8498e-08 | 0 | 0 | 0 | 0 | 0 | 1 | -90 | 90 | -0.042121 | -0.010603 | 0.042338 | 0.01074
49 | 50 | 1.9624 | 1.2559 | 3.2954e-09 | 0 | 0 | 0 | 0 | 0 | 1 | -90 | 90 | -0.0061453 | -0.0015384 | 0.0061461 | 0.0015387
49 | 51 | 11.6449 | 7.4527 | 1.9555e-08 | 0 | 0 | 0 | 0 | 0 | 1 | -90 | 90 | 0.0040341 | 0.0010093 | -0.0040319 | -0.0010098
50 | 52 | 1.5417 | 0.98671 | 2.589e-09 | 0 | 0 | 0 | 0 | 0 | 1 | -90 | 90 | -0.0070577 | -0.0017671 | 0.0070585 | 0.0017674
51 | 53 | 8.7097 | 5.5742 | 1.4626e-08 | 0 | 0 | 0 | 0 | 0 | 1 | -90 | 90 | 0.0040319 | 0.0010098 | -0.0040304 | -0.0010101
52 | 58 | 0.65929 | 0.42195 | 1.1071e-09 | 0 | 0 | 0 | 0 | 0 | 1 | -90 | 90 | -0.0076823 | -0.0019238 | 0.0076827 | 0.0019239
53 | 88 | 0.18358 | 0.11749 | 3.0829e-10 | 0 | 0 | 0 | 0 | 0 | 1 | -90 | 90 | 0.00094151 | 0.00023596 | -0.00094151 | -0.00023598
58 | 59 | 1.1697 | 0.74862 | 1.9643e-09 | 0 | 0 | 0 | 0 | 0 | 1 | -90 | 90 | -0.010423 | -0.0026107 | 0.010424 | 0.0026114
56 | 89 | 5.9877 | 3.8321 | 1.0055e-08 | 0 | 0 | 0 | 0 | 0 | 1 | -90 | 90 | 0.0069646 | 0.0017453 | -0.0069614 | -0.0017442
67 | 68 | 5.5278 | 3.5378 | 9.2827e-09 | 0 | 0 | 0 | 0 | 0 | 1 | -90 | 90 | 0.0013919 | 0.00034799 | -0.0013918 | -0.00034882
89 | 90 | 3.5886 | 2.2967 | 6.0263e-09 | 0 | 0 | 0 | 0 | 0 | 1 | -90 | 90 | 0.0011447 | 0.00028634 | -0.0011447 | -0.00028689
59 | 61 | 1.6491 | 1.0554 | 2.7692e-09 | 0 | 0 | 0 | 0 | 0 | 1 | -90 | 90 | -0.010424 | -0.0026114 | 0.010426 | 0.0026124
61 | 64 | 1.98 | 1.2672 | 3.325e-09 | 0 | 0 | 0 | 0 | 0 | 1 | -90 | 90 | 0.021363 | 0.0053541 | -0.021353 | -0.0053479
61 | 62 | 2.8237 | 1.8071 | 4.7417e-09 | 0 | 0 | 0 | 0 | 0 | 1 | -90 | 90 | -0.031789 | -0.0079665 | 0.031821 | 0.0079865
64 | 86 | 0.10352 | 0.066256 | 1.7385e-10 | 0 | 0 | 0 | 0 | 0 | 1 | -90 | 90 | 0.020658 | 0.0051738 | -0.020657 | -0.0051735
86 | 85 | 0.44956 | 0.28772 | 7.5493e-10 | 0 | 0 | 0 | 0 | 0 | 1 | -90 | 90 | 0.019913 | 0.0049869 | -0.019911 | -0.0049857
85 | 72 | 0.58268 | 0.37292 | 9.7848e-10 | 0 | 0 | 0 | 0 | 0 | 1 | -90 | 90 | 0.019101 | 0.0047828 | -0.019099 | -0.0047813
69 | 70 | 1.4911 | 0.95428 | 2.5039e-09 | 0 | 0 | 0 | 0 | 0 | 1 | -90 | 90 | -0.01698 | -0.0042469 | 0.016985 | 0.0042497
69 | 71 | 0.22197 | 0.14206 | 3.7275e-10 | 0 | 0 | 0 | 0 | 0 | 1 | -90 | 90 | 0.015685 | 0.0039224 | -0.015685 | -0.003922
70 | 72 | 1.4518 | 0.92918 | 2.438e-09 | 0 | 0 | 0 | 0 | 0 | 1 | -90 | 90 | -0.017669 | -0.0044212 | 0.017674 | 0.0044242
71 | 73 | 0.56928 | 0.36434 | 9.5598e-10 | 0 | 0 | 0 | 0 | 0 | 1 | -90 | 90 | 0.01554 | 0.0038857 | -0.015538 | -0.0038848
73 | 82 | 0.99405 | 0.63619 | 1.6693e-09 | 0 | 0 | 0 | 0 | 0 | 1 | -90 | 90 | 0.014787 | 0.0036964 | -0.014784 | -0.003695
82 | 83 | 0.24769 | 0.15852 | 4.1594e-10 | 0 | 0 | 0 | 0 | 0 | 1 | -90 | 90 | 0.012655 | 0.0031613 | -0.012654 | -0.0031611
83 | 84 | 0.22082 | 0.14132 | 3.7081e-10 | 0 | 0 | 0 | 0 | 0 | 1 | -90 | 90 | 0.011415 | 0.0028504 | -0.011414 | -0.0028502
74 | 75 | 3.6553 | 2.3394 | 6.1382e-09 | 0 | 0 | 0 | 0 | 0 | 1 | -90 | 90 | -0.007079 | -0.0017739 | 0.0070811 | 0.0017747
74 | 76 | 0.22734 | 0.1455 | 3.8176e-10 | 0 | 0 | 0 | 0 | 0 | 1 | -90 | 90 | 0.00070641 | 0.0001767 | -0.00070641 | -0.00017673
75 | 77 | 1.1393 | 0.72913 | 1.9131e-09 | 0 | 0 | 0 | 0 | 0 | 1 | -90 | 90 | -0.010977 | -0.0027398 | 0.010979 | 0.0027406
75 | 78 | 0.59409 | 0.38022 | 9.9764e-10 | 0 | 0 | 0 | 0 | 0 | 1 | -90 | 90 | 0.0038961 | 0.00096516 | -0.003896 | -0.00096519
76 | 79 | 2.0845 | 1.3341 | 3.5004e-09 | 0 | 0 | 0 | 0 | 0 | 1 | -90 | 90 | 0.00070641 | 0.00017673 | -0.0007064 | -0.00017705
77 | 84 | 0.86855 | 0.55587 | 1.4585e-09 | 0 | 0 | 0 | 0 | 0 | 1 | -90 | 90 | -0.011253 | -0.0028094 | 0.011254 | 0.0028101
78 | 87 | 1.0437 | 0.668 | 1.7527e-09 | 0 | 0 | 0 | 0 | 0 | 1 | -90 | 90 | 0.003637 | 0.00090028 | -0.0036369 | -0.00090035
87 | 80 | 7.3663 | 4.7144 | 1.237e-08 | 0 | 0 | 0 | 0 | 0 | 1 | -90 | 90 | 0.0035285 | 0.00087318 | -0.0035274 | -0.00087369
80 | 93 | 16.6463 | 10.6536 | 2.7954e-08 | 0 | 0 | 0 | 0 | 0 | 1 | -90 | 90 | 0.0035274 | 0.00087369 | -0.0035251 | -0.00087484
93 | 95 | 26.7661 | 17.1303 | 4.4947e-08 | 0 | 0 | 0 | 0 | 0 | 1 | -90 | 90 | 0.0019184 | 0.00047528 | -0.0019173 | -0.00047881
93 | 91 | 10.9822 | 7.0286 | 1.8442e-08 | 0 | 0 | 0 | 0 | 0 | 1 | -90 | 90 | 0.0016067 | 0.00039956 | -0.0016064 | -0.0004011
95 | 98 | 9.6642 | 6.1851 | 1.6229e-08 | 0 | 0 | 0 | 0 | 0 | 1 | -90 | 90 | 0.0019173 | 0.00047881 | -0.0019169 | -0.00048008
91 | 92 | 0.5035 | 0.32224 | 8.4551e-10 | 0 | 0 | 0 | 0 | 0 | 1 | -90 | 90 | 0.0013126 | 0.00032746 | -0.0013126 | -0.00032754
94 | 99 | 4.3622 | 2.7918 | 7.3253e-09 | 0 | 0 | 0 | 0 | 0 | 1 | -90 | 90 | 0.00020577 | 5.0886e-05 | -0.00020577 | -5.1575e-05
94 | 92 | 4.8744 | 3.1196 | 8.1854e-09 | 0 | 0 | 0 | 0 | 0 | 1 | -90 | 90 | -0.00020577 | -5.0886e-05 | 0.00020577 | 5.0116e-05
98 | 97 | 1.7286 | 1.1063 | 2.9028e-09 | 0 | 0 | 0 | 0 | 0 | 1 | -90 | 90 | 0.0016457 | 0.00041212 | -0.0016457 | -0.00041236
97 | 96 | 0.83546 | 0.53469 | 1.403e-09 | 0 | 0 | 0 | 0 | 0 | 1 | -90 | 90 | 0.001107 | 0.00027734 | -0.001107 | -0.00027746