## bus_data
BUS_I | BUS_TYPE | Pd | Qd | Gs | Bs | area | Vm | Va | baseKV | zone | Vmax | Vmin
1 | 1 | 0.0071649 | 0.0017957 | 0 | 0 | 1 | 0.98928 | -0.20457 | 0.4 | 1 | 1.1 | 0.9
2 | 1 | 0 | 0 | 0 | 0 | 1 | 0.994 | -0.11402 | 0.4 | 1 | 1.1 | 0.9
3 | 1 | 0 | 0 | 0 | 0 | 1 | 0.98751 | -0.23869 | 0.4 | 1 | 1.1 | 0.9
4 | 1 | 0 | 0 | 0 | 0 | 1 | 0.99706 | -0.055722 | 0.4 | 1 | 1.1 | 0.9
7 | 1 | 0.010904 | 0.0027328 | 0 | 0 | 1 | 0.9862 | -0.26417 | 0.4 | 1 | 1.1 | 0.9
8 | 1 | 0 | 0 | 0 | 0 | 1 | 0.98536 | -0.28026 | 0.4 | 1 | 1.1 | 0.9
9 | 1 | 0 | 0 | 0 | 0 | 1 | 0.99628 | -0.070573 | 0.4 | 1 | 1.1 | 0.9
10 | 3 | 0.012916 | 0.0032371 | 0 | 0 | 1 | 1 | 0 | 0.4 | 1 | 1.1 | 0.9
11 | 1 | 0.0030582 | 0.00076646 | 0 | 0 | 1 | 0.98554 | -0.27694 | 0.4 | 1 | 1.1 | 0.9
13 | 1 | 0 | 0 | 0 | 0 | 1 | 0.98274 | -0.33129 | 0.4 | 1 | 1.1 | 0.9
115 | 1 | 0.0025624 | 0.00064219 | 0 | 0 | 1 | 0.99216 | -0.14959 | 0.4 | 1 | 1.1 | 0.9
32 | 1 | 0.0061223 | 0.0015344 | 0 | 0 | 1 | 0.99866 | -0.025592 | 0.4 | 1 | 1.1 | 0.9
19 | 1 | 0 | 0 | 0 | 0 | 1 | 0.99178 | -0.15797 | 0.4 | 1 | 1.1 | 0.9
41 | 1 | 0.0029579 | 0.00074132 | 0 | 0 | 1 | 0.99256 | -0.14285 | 0.4 | 1 | 1.1 | 0.9
70 | 1 | 0 | 0 | 0 | 0 | 1 | 0.99065 | -0.17979 | 0.4 | 1 | 1.1 | 0.9
17 | 1 | 0.030837 | 0.0077285 | 0 | 0 | 1 | 0.97864 | -0.41144 | 0.4 | 1 | 1.1 | 0.9
18 | 1 | 0 | 0 | 0 | 0 | 1 | 0.97923 | -0.39995 | 0.4 | 1 | 1.1 | 0.9
53 | 1 | 0.0028189 | 0.00070649 | 0 | 0 | 1 | 0.99553 | -0.085688 | 0.4 | 1 | 1.1 | 0.9
34 | 1 | 0.016539 | 0.0041451 | 0 | 0 | 1 | 0.99554 | -0.085501 | 0.4 | 1 | 1.1 | 0.9
14 | 1 | 0 | 0 | 0 | 0 | 1 | 0.98472 | -0.29304 | 0.4 | 1 | 1.1 | 0.9
12 | 1 | 0.0073967 | 0.0018538 | 0 | 0 | 1 | 0.98387 | -0.30959 | 0.4 | 1 | 1.1 | 0.9
15 | 1 | 0 | 0 | 0 | 0 | 1 | 0.98423 | -0.30251 | 0.4 | 1 | 1.1 | 0.9
21 | 1 | 0 | 0 | 0 | 0 | 1 | 0.98024 | -0.3801 | 0.4 | 1 | 1.1 | 0.9
24 | 1 | 0.031138 | 0.007804 | 0 | 0 | 1 | 0.98187 | -0.34823 | 0.4 | 1 | 1.1 | 0.9
84 | 1 | 0.0040839 | 0.0010235 | 0 | 0 | 1 | 0.98423 | -0.30255 | 0.4 | 1 | 1.1 | 0.9
16 | 1 | 0 | 0 | 0 | 0 | 1 | 0.98437 | -0.29977 | 0.4 | 1 | 1.1 | 0.9
92 | 1 | 0 | 0 | 0 | 0 | 1 | 0.98977 | -0.19568 | 0.4 | 1 | 1.1 | 0.9
29 | 1 | 0 | 0 | 0 | 0 | 1 | 0.99784 | -0.04138 | 0.4 | 1 | 1.1 | 0.9
23 | 1 | 0.0014418 | 0.00036136 | 0 | 0 | 1 | 0.98011 | -0.38268 | 0.4 | 1 | 1.1 | 0.9
81 | 1 | 0 | 0 | 0 | 0 | 1 | 0.98413 | -0.30453 | 0.4 | 1 | 1.1 | 0.9
79 | 1 | 0.0067315 | 0.0016871 | 0 | 0 | 1 | 0.98355 | -0.31577 | 0.4 | 1 | 1.1 | 0.9
20 | 1 | 0.0054262 | 0.0013599 | 0 | 0 | 1 | 0.9791 | -0.40238 | 0.4 | 1 | 1.1 | 0.9
38 | 1 | 0 | 0 | 0 | 0 | 1 | 0.99298 | -0.13476 | 0.4 | 1 | 1.1 | 0.9
77 | 1 | 0.0055271 | 0.0013852 | 0 | 0 | 1 | 0.9894 | -0.20414 | 0.4 | 1 | 1.1 | 0.9
69 | 1 | 0.0041627 | 0.0010433 | 0 | 0 | 1 | 0.9904 | -0.18459 | 0.4 | 1 | 1.1 | 0.9
99 | 1 | 0.0030449 | 0.00076313 | 0 | 0 | 1 | 0.98009 | -0.38303 | 0.4 | 1 | 1.1 | 0.9
27 | 1 | 0.0022555 | 0.00056529 | 0 | 0 | 1 | 0.99694 | -0.058596 | 0.4 | 1 | 1.1 | 0.9
28 | 1 | 0.0027506 | 0.00068937 | 0 | 0 | 1 | 0.99685 | -0.060366 | 0.4 | 1 | 1.1 | 0.9
30 | 1 | 0 | 0 | 0 | 0 | 1 | 0.99572 | -0.081981 | 0.4 | 1 | 1.1 | 0.9
31 | 1 | 0.0027497 | 0.00068914 | 0 | 0 | 1 | 0.99673 | -0.062591 | 0.4 | 1 | 1.1 | 0.9
33 | 1 | 0.0026178 | 0.00065609 | 0 | 0 | 1 | 0.995 | -0.095928 | 0.4 | 1 | 1.1 | 0.9
35 | 1 | 0.0022096 | 0.00055378 | 0 | 0 | 1 | 0.9964 | -0.068903 | 0.4 | 1 | 1.1 | 0.9
46 | 1 | 0.0028051 | 0.00070301 | 0 | 0 | 1 | 0.99471 | -0.10149 | 0.4 | 1 | 1.1 | 0.9
44 | 1 | 0.0021782 | 0.00054592 | 0 | 0 | 1 | 0.99595 | -0.077559 | 0.4 | 1 | 1.1 | 0.9
42 | 1 | 0.0027059 | 0.00067817 | 0 | 0 | 1 | 0.99434 | -0.10862 | 0.4 | 1 | 1.1 | 0.9
45 | 1 | 0.0022087 | 0.00055355 | 0 | 0 | 1 | 0.99564 | -0.083493 | 0.4 | 1 | 1.1 | 0.9
36 | 1 | 0.0024348 | 0.00061023 | 0 | 0 | 1 | 0.9936 | -0.12283 | 0.4 | 1 | 1.1 | 0.9
37 | 1 | 0.0023204 | 0.00058154 | 0 | 0 | 1 | 0.99383 | -0.11835 | 0.4 | 1 | 1.1 | 0.9
39 | 1 | 0.002826 | 0.00070827 | 0 | 0 | 1 | 0.99408 | -0.11364 | 0.4 | 1 | 1.1 | 0.9
40 | 1 | 0.0034728 | 0.00087036 | 0 | 0 | 1 | 0.99376 | -0.11976 | 0.4 | 1 | 1.1 | 0.9
43 | 1 | 0.0020222 | 0.00050681 | 0 | 0 | 1 | 0.99377 | -0.11957 | 0.4 | 1 | 1.1 | 0.9
48 | 1 | 0 | 0 | 0 | 0 | 1 | 0.99382 | -0.11859 | 0.4 | 1 | 1.1 | 0.9
49 | 1 | 0.0033948 | 0.00085082 | 0 | 0 | 1 | 0.99299 | -0.13464 | 0.4 | 1 | 1.1 | 0.9
50 | 1 | 0.0023105 | 0.00057907 | 0 | 0 | 1 | 0.99478 | -0.10004 | 0.4 | 1 | 1.1 | 0.9
47 | 1 | 0.0021478 | 0.00053829 | 0 | 0 | 1 | 0.99535 | -0.089197 | 0.4 | 1 | 1.1 | 0.9
51 | 1 | 0.002123 | 0.00053207 | 0 | 0 | 1 | 0.99507 | -0.094609 | 0.4 | 1 | 1.1 | 0.9
52 | 1 | 0.0062694 | 0.0015713 | 0 | 0 | 1 | 0.99239 | -0.14637 | 0.4 | 1 | 1.1 | 0.9
54 | 1 | 0.0028457 | 0.00071319 | 0 | 0 | 1 | 0.99184 | -0.15684 | 0.4 | 1 | 1.1 | 0.9
55 | 1 | 0.0038886 | 0.00097458 | 0 | 0 | 1 | 0.99221 | -0.14971 | 0.4 | 1 | 1.1 | 0.9
56 | 1 | 0.0032801 | 0.00082206 | 0 | 0 | 1 | 0.99184 | -0.15699 | 0.4 | 1 | 1.1 | 0.9
57 | 1 | 0.0073771 | 0.0018489 | 0 | 0 | 1 | 0.99218 | -0.15037 | 0.4 | 1 | 1.1 | 0.9
58 | 1 | 0.0027898 | 0.00069918 | 0 | 0 | 1 | 0.99169 | -0.15981 | 0.4 | 1 | 1.1 | 0.9
59 | 1 | 0.0030594 | 0.00076676 | 0 | 0 | 1 | 0.99169 | -0.15986 | 0.4 | 1 | 1.1 | 0.9
60 | 1 | 0.0027453 | 0.00068803 | 0 | 0 | 1 | 0.99157 | -0.16207 | 0.4 | 1 | 1.1 | 0.9
61 | 1 | 0.0032334 | 0.00081036 | 0 | 0 | 1 | 0.99157 | -0.16208 | 0.4 | 1 | 1.1 | 0.9
62 | 1 | 0.0027819 | 0.0006972 | 0 | 0 | 1 | 0.99149 | -0.16367 | 0.4 | 1 | 1.1 | 0.9
63 | 1 | 0.0032883 | 0.00082413 | 0 | 0 | 1 | 0.99149 | -0.1637 | 0.4 | 1 | 1.1 | 0.9
64 | 1 | 0.0084026 | 0.0021059 | 0 | 0 | 1 | 0.99145 | -0.16441 | 0.4 | 1 | 1.1 | 0.9
65 | 1 | 0.0017612 | 0.00044139 | 0 | 0 | 1 | 0.98997 | -0.19309 | 0.4 | 1 | 1.1 | 0.9
66 | 1 | 0.0046683 | 0.00117 | 0 | 0 | 1 | 0.99004 | -0.19162 | 0.4 | 1 | 1.1 | 0.9
67 | 1 | 0.0040143 | 0.0010061 | 0 | 0 | 1 | 0.98969 | -0.1985 | 0.4 | 1 | 1.1 | 0.9
68 | 1 | 0.0026327 | 0.00065981 | 0 | 0 | 1 | 0.99011 | -0.19034 | 0.4 | 1 | 1.1 | 0.9
74 | 1 | 0 | 0 | 0 | 0 | 1 | 0.98916 | -0.20884 | 0.4 | 1 | 1.1 | 0.9
71 | 1 | 0.0025911 | 0.0006494 | 0 | 0 | 1 | 0.98876 | -0.21662 | 0.4 | 1 | 1.1 | 0.9
72 | 1 | 0.0070828 | 0.0017751 | 0 | 0 | 1 | 0.98877 | -0.2163 | 0.4 | 1 | 1.1 | 0.9
73 | 1 | 0.0010175 | 0.00025502 | 0 | 0 | 1 | 0.98874 | -0.21692 | 0.4 | 1 | 1.1 | 0.9
76 | 1 | 0 | 0 | 0 | 0 | 1 | 0.98913 | -0.20935 | 0.4 | 1 | 1.1 | 0.9
78 | 1 | 0.0015672 | 0.00039278 | 0 | 0 | 1 | 0.98909 | -0.21018 | 0.4 | 1 | 1.1 | 0.9
80 | 1 | 0.0011795 | 0.00029561 | 0 | 0 | 1 | 0.98351 | -0.3167 | 0.4 | 1 | 1.1 | 0.9
82 | 1 | 0.0024131 | 0.00060477 | 0 | 0 | 1 | 0.98344 | -0.31794 | 0.4 | 1 | 1.1 | 0.9
85 | 1 | 0.002125 | 0.00053257 | 0 | 0 | 1 | 0.98666 | -0.25594 | 0.4 | 1 | 1.1 | 0.9
86 | 1 | 0.0064294 | 0.0016114 | 0 | 0 | 1 | 0.98559 | -0.27677 | 0.4 | 1 | 1.1 | 0.9
87 | 1 | 0.0031401 | 0.00078697 | 0 | 0 | 1 | 0.98698 | -0.24982 | 0.4 | 1 | 1.1 | 0.9
88 | 1 | 0 | 0 | 0 | 0 | 1 | 0.98519 | -0.28459 | 0.4 | 1 | 1.1 | 0.9
89 | 1 | 0.0032079 | 0.00080399 | 0 | 0 | 1 | 0.98802 | -0.22957 | 0.4 | 1 | 1.1 | 0.9
90 | 1 | 0.001769 | 0.00044336 | 0 | 0 | 1 | 0.98498 | -0.28872 | 0.4 | 1 | 1.1 | 0.9
91 | 1 | 0.0052246 | 0.0013094 | 0 | 0 | 1 | 0.98458 | -0.29647 | 0.4 | 1 | 1.1 | 0.9
111 | 1 | 0.0021393 | 0.00053616 | 0 | 0 | 1 | 0.98473 | -0.29346 | 0.4 | 1 | 1.1 | 0.9
98 | 1 | 0 | 0 | 0 | 0 | 1 | 0.98416 | -0.30477 | 0.4 | 1 | 1.1 | 0.9
104 | 1 | 0.0034364 | 0.00086124 | 0 | 0 | 1 | 0.98908 | -0.20915 | 0.4 | 1 | 1.1 | 0.9
112 | 1 | 0.0036725 | 0.00092042 | 0 | 0 | 1 | 0.98464 | -0.29522 | 0.4 | 1 | 1.1 | 0.9
110 | 1 | 0.0041378 | 0.001037 | 0 | 0 | 1 | 0.98405 | -0.30688 | 0.4 | 1 | 1.1 | 0.9
96 | 1 | 0.0033412 | 0.00083738 | 0 | 0 | 1 | 0.98398 | -0.30818 | 0.4 | 1 | 1.1 | 0.9
102 | 1 | 0.0090141 | 0.0022591 | 0 | 0 | 1 | 0.98813 | -0.22751 | 0.4 | 1 | 1.1 | 0.9
93 | 1 | 0.0038775 | 0.0009718 | 0 | 0 | 1 | 0.98373 | -0.31316 | 0.4 | 1 | 1.1 | 0.9
94 | 1 | 0.00056798 | 0.00014235 | 0 | 0 | 1 | 0.98387 | -0.31043 | 0.4 | 1 | 1.1 | 0.9
95 | 1 | 0.00069114 | 0.00017322 | 0 | 0 | 1 | 0.98365 | -0.31458 | 0.4 | 1 | 1.1 | 0.9
97 | 1 | 0.0057517 | 0.0014415 | 0 | 0 | 1 | 0.98361 | -0.31538 | 0.4 | 1 | 1.1 | 0.9
109 | 1 | 0.00089826 | 0.00022512 | 0 | 0 | 1 | 0.98396 | -0.3085 | 0.4 | 1 | 1.1 | 0.9
100 | 1 | 0.0068309 | 0.001712 | 0 | 0 | 1 | 0.98793 | -0.23148 | 0.4 | 1 | 1.1 | 0.9
101 | 1 | 0.012394 | 0.0031063 | 0 | 0 | 1 | 0.98728 | -0.24401 | 0.4 | 1 | 1.1 | 0.9
103 | 1 | 0.012256 | 0.0030717 | 0 | 0 | 1 | 0.98711 | -0.24742 | 0.4 | 1 | 1.1 | 0.9
105 | 1 | 0.00040663 | 0.00010191 | 0 | 0 | 1 | 0.98392 | -0.30929 | 0.4 | 1 | 1.1 | 0.9
106 | 1 | 0.00049574 | 0.00012425 | 0 | 0 | 1 | 0.98393 | -0.30917 | 0.4 | 1 | 1.1 | 0.9
108 | 1 | 0.00060611 | 0.00015191 | 0 | 0 | 1 | 0.98393 | -0.3091 | 0.4 | 1 | 1.1 | 0.9
113 | 1 | 0.0019213 | 0.00048152 | 0 | 0 | 1 | 0.98463 | -0.29559 | 0.4 | 1 | 1.1 | 0.9
114 | 1 | 0.0085183 | 0.0021349 | 0 | 0 | 1 | 0.98453 | -0.29738 | 0.4 | 1 | 1.1 | 0.9

## generator_data
GEN_BUS | PG | QG | QMAX | QMIN | VG | MBASE | GEN_STATUS | PMAX | PMIN
10 | 0.39641 | 0.101 | 10 | -10 | 1 | 100 | 1 | 10 | 0

## branch_data
F_BUS | T_BUS | BR_R | BR_X | BR_B | RATE_A | RATE_B | RATE_C | TAP | SHIFT | BR_STATUS | ANGMIN | ANGMAX | P_in | Q_in | P_out | Q_out
1 | 2 | 3.4754 | 2.2242 | 5.8361e-09 | 0 | 0 | 0 | 0 | 0 | 1 | -90 | 90 | -0.11558 | -0.029257 | 0.11609 | 0.029579
1 | 3 | 1.3877 | 0.88811 | 2.3303e-09 | 0 | 0 | 0 | 0 | 0 | 1 | -90 | 90 | 0.10842 | 0.027461 | -0.10824 | -0.027348
2 | 4 | 2.2549 | 1.4431 | 3.7866e-09 | 0 | 0 | 0 | 0 | 0 | 1 | -90 | 90 | -0.11609 | -0.029579 | 0.11642 | 0.029789
3 | 7 | 3.1088 | 1.9896 | 5.2206e-09 | 0 | 0 | 0 | 0 | 0 | 1 | -90 | 90 | 0.035861 | 0.0090193 | -0.035818 | -0.0089919
3 | 8 | 2.5216 | 1.6138 | 4.2344e-09 | 0 | 0 | 0 | 0 | 0 | 1 | -90 | 90 | 0.072381 | 0.018329 | -0.072237 | -0.018237
4 | 9 | 0.62719 | 0.4014 | 1.0532e-09 | 0 | 0 | 0 | 0 | 0 | 1 | -90 | 90 | 0.10648 | 0.027094 | -0.1064 | -0.027046
4 | 10 | 1.1305 | 0.72354 | 3.7969e-09 | 0 | 0 | 0 | 0 | 0 | 1 | -90 | 90 | -0.2229 | -0.056883 | 0.2235 | 0.057268
7 | 11 | 2.2362 | 1.4312 | 3.7552e-09 | 0 | 0 | 0 | 0 | 0 | 1 | -90 | 90 | 0.024914 | 0.006259 | -0.024899 | -0.0062497
8 | 13 | 3.081 | 1.9718 | 5.1738e-09 | 0 | 0 | 0 | 0 | 0 | 1 | -90 | 90 | 0.072237 | 0.018237 | -0.072061 | -0.018125
9 | 115 | 3.3206 | 2.1252 | 5.5762e-09 | 0 | 0 | 0 | 0 | 0 | 1 | -90 | 90 | 0.1064 | 0.027046 | -0.106 | -0.026788
10 | 32 | 0.72057 | 0.46116 | 2.42e-09 | 0 | 0 | 0 | 0 | 0 | 1 | -90 | 90 | 0.16 | 0.040493 | -0.1598 | -0.040367
11 | 14 | 3.2108 | 2.0549 | 5.3917e-09 | 0 | 0 | 0 | 0 | 0 | 1 | -90 | 90 | 0.02184 | 0.0054832 | -0.021824 | -0.005473
13 | 21 | 5.1714 | 3.3097 | 8.6842e-09 | 0 | 0 | 0 | 0 | 0 | 1 | -90 | 90 | 0.040897 | 0.010305 | -0.040802 | -0.010245
13 | 24 | 2.353 | 1.5059 | 3.9514e-09 | 0 | 0 | 0 | 0 | 0 | 1 | -90 | 90 | 0.031163 | 0.0078199 | -0.031138 | -0.0078041
115 | 92 | 1.9724 | 1.2623 | 3.3122e-09 | 0 | 0 | 0 | 0 | 0 | 1 | -90 | 90 | 0.10344 | 0.026146 | -0.10321 | -0.026
32 | 29 | 0.46135 | 0.29526 | 1.5495e-09 | 0 | 0 | 0 | 0 | 0 | 1 | -90 | 90 | 0.15368 | 0.038833 | -0.15356 | -0.038759
19 | 41 | 1.9036 | 1.2183 | 3.1966e-09 | 0 | 0 | 0 | 0 | 0 | 1 | -90 | 90 | -0.035098 | -0.0088202 | 0.035124 | 0.0088361
19 | 70 | 2.7428 | 1.7554 | 4.6059e-09 | 0 | 0 | 0 | 0 | 0 | 1 | -90 | 90 | 0.035098 | 0.0088202 | -0.035062 | -0.0087973
41 | 38 | 0.94057 | 0.60197 | 1.5795e-09 | 0 | 0 | 0 | 0 | 0 | 1 | -90 | 90 | -0.038082 | -0.0095774 | 0.038096 | 0.0095867
70 | 77 | 6.0142 | 3.8491 | 1.0099e-08 | 0 | 0 | 0 | 0 | 0 | 1 | -90 | 90 | 0.017813 | 0.0044724 | -0.017792 | -0.0044602
70 | 69 | 1.2262 | 0.78478 | 2.0592e-09 | 0 | 0 | 0 | 0 | 0 | 1 | -90 | 90 | 0.017249 | 0.0043249 | -0.017245 | -0.0043226
17 | 18 | 1.5992 | 1.0235 | 2.6855e-09 | 0 | 0 | 0 | 0 | 0 | 1 | -90 | 90 | -0.030837 | -0.0077287 | 0.030854 | 0.0077392
18 | 20 | 1.9237 | 1.2312 | 3.2304e-09 | 0 | 0 | 0 | 0 | 0 | 1 | -90 | 90 | 0.0054267 | 0.00136 | -0.0054261 | -0.00136
18 | 21 | 2.3558 | 1.5077 | 3.956e-09 | 0 | 0 | 0 | 0 | 0 | 1 | -90 | 90 | -0.03628 | -0.0090992 | 0.036315 | 0.0091209
53 | 34 | 0.295 | 0.1888 | 4.9539e-10 | 0 | 0 | 0 | 0 | 0 | 1 | -90 | 90 | -0.0028189 | -0.00070649 | 0.002819 | 0.00070646
34 | 30 | 0.80805 | 0.51715 | 1.3569e-09 | 0 | 0 | 0 | 0 | 0 | 1 | -90 | 90 | -0.019358 | -0.0048516 | 0.019361 | 0.0048535
14 | 15 | 5.5588 | 3.5576 | 9.3348e-09 | 0 | 0 | 0 | 0 | 0 | 1 | -90 | 90 | 0.0074024 | 0.0018559 | -0.0073991 | -0.0018547
14 | 16 | 2.0278 | 1.2978 | 3.4052e-09 | 0 | 0 | 0 | 0 | 0 | 1 | -90 | 90 | 0.014421 | 0.0036171 | -0.014417 | -0.0036145
12 | 15 | 4.151 | 2.6566 | 6.9706e-09 | 0 | 0 | 0 | 0 | 0 | 1 | -90 | 90 | -0.0073966 | -0.0018538 | 0.0073991 | 0.0018547
21 | 23 | 2.4751 | 1.5841 | 4.1564e-09 | 0 | 0 | 0 | 0 | 0 | 1 | -90 | 90 | 0.0044873 | 0.0011244 | -0.0044867 | -0.0011245
84 | 16 | 2.9514 | 1.8889 | 4.9562e-09 | 0 | 0 | 0 | 0 | 0 | 1 | -90 | 90 | -0.0040838 | -0.0010235 | 0.0040844 | 0.0010234
16 | 81 | 2.0018 | 1.2812 | 3.3616e-09 | 0 | 0 | 0 | 0 | 0 | 1 | -90 | 90 | 0.010332 | 0.0025911 | -0.01033 | -0.0025899
92 | 104 | 1.3447 | 0.86058 | 2.258e-09 | 0 | 0 | 0 | 0 | 0 | 1 | -90 | 90 | 0.044018 | 0.011065 | -0.04399 | -0.011047
92 | 89 | 2.5207 | 1.6133 | 4.233e-09 | 0 | 0 | 0 | 0 | 0 | 1 | -90 | 90 | 0.059192 | 0.014936 | -0.059096 | -0.014875
29 | 31 | 1.2645 | 0.80925 | 2.1234e-09 | 0 | 0 | 0 | 0 | 0 | 1 | -90 | 90 | 0.075122 | 0.018959 | -0.075046 | -0.01891
29 | 27 | 0.98323 | 0.62927 | 1.6511e-09 | 0 | 0 | 0 | 0 | 0 | 1 | -90 | 90 | 0.078438 | 0.0198 | -0.078373 | -0.019759
23 | 99 | 0.49914 | 0.31945 | 8.3819e-10 | 0 | 0 | 0 | 0 | 0 | 1 | -90 | 90 | 0.0030449 | 0.00076309 | -0.0030449 | -0.00076314
81 | 79 | 4.7227 | 3.0225 | 7.9306e-09 | 0 | 0 | 0 | 0 | 0 | 1 | -90 | 90 | 0.01033 | 0.0025899 | -0.010324 | -0.0025871
79 | 80 | 1.1232 | 0.71888 | 1.8862e-09 | 0 | 0 | 0 | 0 | 0 | 1 | -90 | 90 | 0.0035928 | 0.00090004 | -0.0035927 | -0.00090012
38 | 36 | 1.3891 | 0.88904 | 2.3327e-09 | 0 | 0 | 0 | 0 | 0 | 1 | -90 | 90 | -0.038096 | -0.0095867 | 0.038118 | 0.0096004
77 | 74 | 1.6827 | 1.077 | 2.8258e-09 | 0 | 0 | 0 | 0 | 0 | 1 | -90 | 90 | 0.012265 | 0.0030749 | -0.012263 | -0.0030735
69 | 68 | 1.9318 | 1.2363 | 3.2439e-09 | 0 | 0 | 0 | 0 | 0 | 1 | -90 | 90 | 0.013082 | 0.0032793 | -0.013078 | -0.0032773
27 | 28 | 0.10401 | 0.066567 | 1.7466e-10 | 0 | 0 | 0 | 0 | 0 | 1 | -90 | 90 | 0.076118 | 0.019193 | -0.076111 | -0.019189
28 | 30 | 1.3161 | 0.84231 | 2.2101e-09 | 0 | 0 | 0 | 0 | 0 | 1 | -90 | 90 | 0.073361 | 0.0185 | -0.073285 | -0.018452
30 | 33 | 1.1532 | 0.73806 | 1.9366e-09 | 0 | 0 | 0 | 0 | 0 | 1 | -90 | 90 | 0.053923 | 0.013598 | -0.053887 | -0.013575
31 | 35 | 0.39009 | 0.24966 | 6.5507e-10 | 0 | 0 | 0 | 0 | 0 | 1 | -90 | 90 | 0.072296 | 0.018221 | -0.072274 | -0.018207
33 | 46 | 0.48265 | 0.3089 | 8.105e-10 | 0 | 0 | 0 | 0 | 0 | 1 | -90 | 90 | 0.05127 | 0.012919 | -0.051256 | -0.012911
35 | 44 | 0.55137 | 0.35288 | 9.259e-10 | 0 | 0 | 0 | 0 | 0 | 1 | -90 | 90 | 0.070065 | 0.017654 | -0.070036 | -0.017635
46 | 42 | 0.65533 | 0.41941 | 1.1005e-09 | 0 | 0 | 0 | 0 | 0 | 1 | -90 | 90 | 0.048451 | 0.012208 | -0.048434 | -0.012197
44 | 45 | 0.38993 | 0.24955 | 6.5479e-10 | 0 | 0 | 0 | 0 | 0 | 1 | -90 | 90 | 0.067858 | 0.017089 | -0.067838 | -0.017077
42 | 39 | 0.4873 | 0.31187 | 8.183e-10 | 0 | 0 | 0 | 0 | 0 | 1 | -90 | 90 | 0.045729 | 0.011519 | -0.045718 | -0.011512
45 | 47 | 0.38722 | 0.24782 | 6.5025e-10 | 0 | 0 | 0 | 0 | 0 | 1 | -90 | 90 | 0.06563 | 0.016523 | -0.065612 | -0.016512
36 | 37 | 0.49012 | 0.31368 | 8.2304e-10 | 0 | 0 | 0 | 0 | 0 | 1 | -90 | 90 | -0.040553 | -0.010211 | 0.040562 | 0.010216
37 | 39 | 0.48803 | 0.31234 | 8.1954e-10 | 0 | 0 | 0 | 0 | 0 | 1 | -90 | 90 | -0.042882 | -0.010798 | 0.042892 | 0.010804
40 | 43 | 0.24231 | 0.15508 | 4.0691e-10 | 0 | 0 | 0 | 0 | 0 | 1 | -90 | 90 | -0.0034728 | -0.00087036 | 0.0034728 | 0.00087034
43 | 48 | 0.7905 | 0.50592 | 1.3275e-09 | 0 | 0 | 0 | 0 | 0 | 1 | -90 | 90 | -0.005495 | -0.0013772 | 0.0054953 | 0.0013772
48 | 49 | 1.3308 | 0.85174 | 2.2349e-09 | 0 | 0 | 0 | 0 | 0 | 1 | -90 | 90 | 0.053451 | 0.013432 | -0.05341 | -0.013406
48 | 50 | 1.3964 | 0.89368 | 2.3449e-09 | 0 | 0 | 0 | 0 | 0 | 1 | -90 | 90 | -0.058946 | -0.014809 | 0.058998 | 0.014842
49 | 52 | 1.0365 | 0.66339 | 1.7406e-09 | 0 | 0 | 0 | 0 | 0 | 1 | -90 | 90 | 0.050015 | 0.012555 | -0.049987 | -0.012537
50 | 51 | 0.39407 | 0.2522 | 6.6174e-10 | 0 | 0 | 0 | 0 | 0 | 1 | -90 | 90 | -0.061309 | -0.015421 | 0.061325 | 0.015431
47 | 51 | 0.3796 | 0.24295 | 6.3746e-10 | 0 | 0 | 0 | 0 | 0 | 1 | -90 | 90 | 0.063464 | 0.015974 | -0.063448 | -0.015963
52 | 54 | 1.4253 | 0.91219 | 2.3935e-09 | 0 | 0 | 0 | 0 | 0 | 1 | -90 | 90 | 0.03245 | 0.0081413 | -0.032434 | -0.0081312
52 | 55 | 1.3089 | 0.8377 | 2.198e-09 | 0 | 0 | 0 | 0 | 0 | 1 | -90 | 90 | 0.011268 | 0.0028245 | -0.011266 | -0.0028236
54 | 56 | 0.021823 | 0.013966 | 3.6646e-11 | 0 | 0 | 0 | 0 | 0 | 1 | -90 | 90 | 0.029588 | 0.007418 | -0.029588 | -0.0074179
55 | 57 | 0.39825 | 0.25488 | 6.6877e-10 | 0 | 0 | 0 | 0 | 0 | 1 | -90 | 90 | 0.0073774 | 0.001849 | -0.0073771 | -0.0018489
56 | 58 | 0.47323 | 0.30287 | 7.9468e-10 | 0 | 0 | 0 | 0 | 0 | 1 | -90 | 90 | 0.026308 | 0.0065958 | -0.026304 | -0.0065936
58 | 59 | 0.0086627 | 0.0055442 | 1.4547e-11 | 0 | 0 | 0 | 0 | 0 | 1 | -90 | 90 | 0.023514 | 0.0058945 | -0.023514 | -0.0058944
59 | 60 | 0.47757 | 0.30564 | 8.0196e-10 | 0 | 0 | 0 | 0 | 0 | 1 | -90 | 90 | 0.020455 | 0.0051277 | -0.020453 | -0.0051264
60 | 61 | 0.00068127 | 0.00043601 | 1.144e-12 | 0 | 0 | 0 | 0 | 0 | 1 | -90 | 90 | 0.017707 | 0.0044383 | -0.017707 | -0.0044383
61 | 62 | 0.48491 | 0.31034 | 8.143e-10 | 0 | 0 | 0 | 0 | 0 | 1 | -90 | 90 | 0.014474 | 0.003628 | -0.014473 | -0.0036273
62 | 63 | 0.010545 | 0.0067486 | 1.7707e-11 | 0 | 0 | 0 | 0 | 0 | 1 | -90 | 90 | 0.011691 | 0.0029301 | -0.011691 | -0.0029301
63 | 64 | 0.37219 | 0.2382 | 6.2501e-10 | 0 | 0 | 0 | 0 | 0 | 1 | -90 | 90 | 0.0084028 | 0.002106 | -0.0084025 | -0.0021059
65 | 66 | 1.1154 | 0.71384 | 1.873e-09 | 0 | 0 | 0 | 0 | 0 | 1 | -90 | 90 | -0.0057765 | -0.0014472 | 0.0057769 | 0.0014472
65 | 67 | 5.9209 | 3.7893 | 9.9427e-09 | 0 | 0 | 0 | 0 | 0 | 1 | -90 | 90 | 0.0040153 | 0.0010058 | -0.0040143 | -0.0010061
66 | 68 | 0.53692 | 0.34363 | 9.0163e-10 | 0 | 0 | 0 | 0 | 0 | 1 | -90 | 90 | -0.010445 | -0.0026172 | 0.010446 | 0.0026175
74 | 76 | 1.4014 | 0.8969 | 2.3533e-09 | 0 | 0 | 0 | 0 | 0 | 1 | -90 | 90 | 0.0015673 | 0.00039224 | -0.0015673 | -0.00039244
74 | 72 | 3.0555 | 1.9555 | 5.131e-09 | 0 | 0 | 0 | 0 | 0 | 1 | -90 | 90 | 0.010695 | 0.0026812 | -0.010691 | -0.0026793
71 | 72 | 0.38668 | 0.24748 | 6.4934e-10 | 0 | 0 | 0 | 0 | 0 | 1 | -90 | 90 | -0.0036087 | -0.00090421 | 0.0036087 | 0.00090418
71 | 73 | 1.3212 | 0.84554 | 2.2186e-09 | 0 | 0 | 0 | 0 | 0 | 1 | -90 | 90 | 0.0010175 | 0.00025481 | -0.0010175 | -0.00025502
76 | 78 | 2.3203 | 1.485 | 3.8965e-09 | 0 | 0 | 0 | 0 | 0 | 1 | -90 | 90 | 0.0015673 | 0.00039244 | -0.0015672 | -0.00039279
80 | 82 | 2.2304 | 1.4275 | 3.7455e-09 | 0 | 0 | 0 | 0 | 0 | 1 | -90 | 90 | 0.0024132 | 0.00060451 | -0.0024131 | -0.00060478
85 | 86 | 1.7998 | 1.1519 | 3.0223e-09 | 0 | 0 | 0 | 0 | 0 | 1 | -90 | 90 | 0.050554 | 0.012707 | -0.050503 | -0.012676
85 | 87 | 0.50799 | 0.32511 | 8.5305e-10 | 0 | 0 | 0 | 0 | 0 | 1 | -90 | 90 | -0.052679 | -0.01324 | 0.052694 | 0.01325
86 | 88 | 0.77308 | 0.49477 | 1.2982e-09 | 0 | 0 | 0 | 0 | 0 | 1 | -90 | 90 | 0.044074 | 0.011064 | -0.044057 | -0.011054
87 | 89 | 1.5879 | 1.0162 | 2.6664e-09 | 0 | 0 | 0 | 0 | 0 | 1 | -90 | 90 | -0.055834 | -0.014037 | 0.055888 | 0.014071
88 | 90 | 0.99739 | 0.63833 | 1.6749e-09 | 0 | 0 | 0 | 0 | 0 | 1 | -90 | 90 | 0.01803 | 0.0045217 | -0.018026 | -0.0045196
88 | 91 | 1.9865 | 1.2714 | 3.3359e-09 | 0 | 0 | 0 | 0 | 0 | 1 | -90 | 90 | 0.026028 | 0.0065321 | -0.026013 | -0.006523
90 | 111 | 1.2673 | 0.8111 | 2.1282e-09 | 0 | 0 | 0 | 0 | 0 | 1 | -90 | 90 | 0.016257 | 0.0040762 | -0.016253 | -0.0040741
91 | 98 | 1.7344 | 1.11 | 2.9125e-09 | 0 | 0 | 0 | 0 | 0 | 1 | -90 | 90 | 0.020789 | 0.0052136 | -0.02078 | -0.0052086
111 | 112 | 0.54206 | 0.34692 | 9.1026e-10 | 0 | 0 | 0 | 0 | 0 | 1 | -90 | 90 | 0.014114 | 0.0035379 | -0.014113 | -0.0035373
98 | 110 | 1.4 | 0.89602 | 2.351e-09 | 0 | 0 | 0 | 0 | 0 | 1 | -90 | 90 | 0.0065454 | 0.0016396 | -0.0065447 | -0.0016394
98 | 96 | 1.0407 | 0.66607 | 1.7477e-09 | 0 | 0 | 0 | 0 | 0 | 1 | -90 | 90 | 0.014235 | 0.003569 | -0.014233 | -0.0035677
104 | 102 | 1.9867 | 1.2715 | 3.3362e-09 | 0 | 0 | 0 | 0 | 0 | 1 | -90 | 90 | 0.040554 | 0.010185 | -0.040518 | -0.010163
112 | 113 | 0.15438 | 0.0988 | 2.5924e-10 | 0 | 0 | 0 | 0 | 0 | 1 | -90 | 90 | 0.01044 | 0.0026168 | -0.01044 | -0.0026167
110 | 109 | 2.9096 | 1.8621 | 4.8859e-09 | 0 | 0 | 0 | 0 | 0 | 1 | -90 | 90 | 0.002407 | 0.00060232 | -0.0024068 | -0.00060268
96 | 94 | 0.89588 | 0.57336 | 1.5044e-09 | 0 | 0 | 0 | 0 | 0 | 1 | -90 | 90 | 0.010891 | 0.0027303 | -0.01089 | -0.0027297
102 | 100 | 0.55146 | 0.35293 | 9.2605e-10 | 0 | 0 | 0 | 0 | 0 | 1 | -90 | 90 | 0.031504 | 0.0079039 | -0.031498 | -0.0079002
93 | 94 | 1.146 | 0.73343 | 1.9244e-09 | 0 | 0 | 0 | 0 | 0 | 1 | -90 | 90 | -0.010321 | -0.0025867 | 0.010322 | 0.0025874
93 | 95 | 0.96104 | 0.61506 | 1.6138e-09 | 0 | 0 | 0 | 0 | 0 | 1 | -90 | 90 | 0.0064434 | 0.0016149 | -0.006443 | -0.0016148
95 | 97 | 0.60363 | 0.38633 | 1.0137e-09 | 0 | 0 | 0 | 0 | 0 | 1 | -90 | 90 | 0.0057519 | 0.0014416 | -0.0057516 | -0.0014415
109 | 108 | 1.7336 | 1.1095 | 2.9111e-09 | 0 | 0 | 0 | 0 | 0 | 1 | -90 | 90 | 0.0015085 | 0.00037755 | -0.0015085 | -0.0003778
100 | 101 | 2.222 | 1.4221 | 3.7313e-09 | 0 | 0 | 0 | 0 | 0 | 1 | -90 | 90 | 0.024667 | 0.0061882 | -0.024652 | -0.0061791
101 | 103 | 1.2152 | 0.77774 | 2.0407e-09 | 0 | 0 | 0 | 0 | 0 | 1 | -90 | 90 | 0.012258 | 0.0030728 | -0.012256 | -0.0030718
105 | 106 | 1.2936 | 0.82788 | 2.1722e-09 | 0 | 0 | 0 | 0 | 0 | 1 | -90 | 90 | -0.00040662 | -0.00010191 | 0.00040663 | 0.0001017
106 | 108 | 0.32437 | 0.2076 | 5.4471e-10 | 0 | 0 | 0 | 0 | 0 | 1 | -90 | 90 | -0.00090237 | -0.00022595 | 0.00090237 | 0.0002259
113 | 114 | 0.91219 | 0.5838 | 1.5318e-09 | 0 | 0 | 0 | 0 | 0 | 1 | -90 | 90 | 0.008519 | 0.0021352 | -0.0085182 | -0.0021349