## bus_data
BUS_I | BUS_TYPE | Pd | Qd | Gs | Bs | area | Vm | Va | baseKV | zone | Vmax | Vmin
1 | 1 | 0.012282 | 0.0030781 | 0 | 0 | 1 | 0.99307 | -0.13324 | 0.4 | 1 | 1.1 | 0.9
2 | 1 | 0 | 0 | 0 | 0 | 1 | 0.99332 | -0.12831 | 0.4 | 1 | 1.1 | 0.9
3 | 1 | 0.0026042 | 0.00065268 | 0 | 0 | 1 | 0.99343 | -0.12621 | 0.4 | 1 | 1.1 | 0.9
4 | 1 | 0.0043446 | 0.0010889 | 0 | 0 | 1 | 0.99345 | -0.12575 | 0.4 | 1 | 1.1 | 0.9
5 | 1 | 0.0036588 | 0.00091697 | 0 | 0 | 1 | 0.99382 | -0.11863 | 0.4 | 1 | 1.1 | 0.9
6 | 1 | 0.0085629 | 0.0021461 | 0 | 0 | 1 | 0.99398 | -0.1156 | 0.4 | 1 | 1.1 | 0.9
7 | 1 | 0.01006 | 0.0025213 | 0 | 0 | 1 | 0.99436 | -0.10817 | 0.4 | 1 | 1.1 | 0.9
8 | 1 | 0 | 0 | 0 | 0 | 1 | 0.99526 | -0.09092 | 0.4 | 1 | 1.1 | 0.9
9 | 1 | 0 | 0 | 0 | 0 | 1 | 0.99463 | -0.10307 | 0.4 | 1 | 1.1 | 0.9
10 | 1 | 0.0071128 | 0.0017826 | 0 | 0 | 1 | 0.99967 | -0.0063046 | 0.4 | 1 | 1.1 | 0.9
73 | 1 | 0 | 0 | 0 | 0 | 1 | 0.99393 | -0.11646 | 0.4 | 1 | 1.1 | 0.9
71 | 1 | 0.010313 | 0.0025847 | 0 | 0 | 1 | 0.99357 | -0.12338 | 0.4 | 1 | 1.1 | 0.9
13 | 3 | 0 | 0 | 0 | 0 | 1 | 1 | 0 | 0.4 | 1 | 1.1 | 0.9
75 | 1 | 0.0080299 | 0.0020125 | 0 | 0 | 1 | 0.99388 | -0.1174 | 0.4 | 1 | 1.1 | 0.9
76 | 1 | 0 | 0 | 0 | 0 | 1 | 0.99352 | -0.12447 | 0.4 | 1 | 1.1 | 0.9
72 | 1 | 0.020155 | 0.0050513 | 0 | 0 | 1 | 0.99229 | -0.14816 | 0.4 | 1 | 1.1 | 0.9
15 | 1 | 0 | 0 | 0 | 0 | 1 | 0.99795 | -0.038988 | 0.4 | 1 | 1.1 | 0.9
11 | 1 | 0.0081709 | 0.0020478 | 0 | 0 | 1 | 0.99907 | -0.017837 | 0.4 | 1 | 1.1 | 0.9
12 | 1 | 0.0076459 | 0.0019162 | 0 | 0 | 1 | 0.99838 | -0.031068 | 0.4 | 1 | 1.1 | 0.9
14 | 1 | 0.015467 | 0.0038765 | 0 | 0 | 1 | 0.99761 | -0.045914 | 0.4 | 1 | 1.1 | 0.9
32 | 1 | 0.0092658 | 0.0023222 | 0 | 0 | 1 | 0.99708 | -0.056091 | 0.4 | 1 | 1.1 | 0.9
53 | 1 | 0.0033584 | 0.00084169 | 0 | 0 | 1 | 0.99695 | -0.058027 | 0.4 | 1 | 1.1 | 0.9
21 | 1 | 0.0035101 | 0.00087971 | 0 | 0 | 1 | 0.99624 | -0.071498 | 0.4 | 1 | 1.1 | 0.9
34 | 1 | 0.0098059 | 0.0024576 | 0 | 0 | 1 | 0.99692 | -0.059229 | 0.4 | 1 | 1.1 | 0.9
54 | 1 | 0.0036842 | 0.00092336 | 0 | 0 | 1 | 0.9946 | -0.10292 | 0.4 | 1 | 1.1 | 0.9
18 | 1 | 0 | 0 | 0 | 0 | 1 | 0.99569 | -0.081935 | 0.4 | 1 | 1.1 | 0.9
16 | 1 | 0.0053248 | 0.0013345 | 0 | 0 | 1 | 0.99489 | -0.097406 | 0.4 | 1 | 1.1 | 0.9
17 | 1 | 0.0062272 | 0.0015607 | 0 | 0 | 1 | 0.99412 | -0.11226 | 0.4 | 1 | 1.1 | 0.9
19 | 1 | 0.0045682 | 0.0011449 | 0 | 0 | 1 | 0.99357 | -0.12296 | 0.4 | 1 | 1.1 | 0.9
20 | 1 | 0.003521 | 0.00088245 | 0 | 0 | 1 | 0.99425 | -0.10948 | 0.4 | 1 | 1.1 | 0.9
33 | 1 | 0.0033405 | 0.00083721 | 0 | 0 | 1 | 0.9932 | -0.13011 | 0.4 | 1 | 1.1 | 0.9
47 | 1 | 0.0032756 | 0.00082095 | 0 | 0 | 1 | 0.99226 | -0.14752 | 0.4 | 1 | 1.1 | 0.9
35 | 1 | 0.019809 | 0.0049645 | 0 | 0 | 1 | 0.99291 | -0.13566 | 0.4 | 1 | 1.1 | 0.9
31 | 1 | 0 | 0 | 0 | 0 | 1 | 0.99093 | -0.17316 | 0.4 | 1 | 1.1 | 0.9
22 | 1 | 0.011365 | 0.0028483 | 0 | 0 | 1 | 0.98047 | -0.37618 | 0.4 | 1 | 1.1 | 0.9
23 | 1 | 0.0087417 | 0.0021909 | 0 | 0 | 1 | 0.98045 | -0.37666 | 0.4 | 1 | 1.1 | 0.9
24 | 1 | 0.0088623 | 0.0022211 | 0 | 0 | 1 | 0.98074 | -0.37098 | 0.4 | 1 | 1.1 | 0.9
26 | 1 | 0.024094 | 0.0060386 | 0 | 0 | 1 | 0.98136 | -0.35888 | 0.4 | 1 | 1.1 | 0.9
29 | 1 | 0.0087213 | 0.0021858 | 0 | 0 | 1 | 0.98256 | -0.33524 | 0.4 | 1 | 1.1 | 0.9
27 | 1 | 0.024319 | 0.0060949 | 0 | 0 | 1 | 0.98329 | -0.321 | 0.4 | 1 | 1.1 | 0.9
28 | 1 | 0.017316 | 0.0043399 | 0 | 0 | 1 | 0.98627 | -0.26318 | 0.4 | 1 | 1.1 | 0.9
30 | 1 | 0 | 0 | 0 | 0 | 1 | 0.98878 | -0.21449 | 0.4 | 1 | 1.1 | 0.9
48 | 1 | 0.0026694 | 0.00066902 | 0 | 0 | 1 | 0.99071 | -0.17727 | 0.4 | 1 | 1.1 | 0.9
74 | 1 | 0.0024684 | 0.00061863 | 0 | 0 | 1 | 0.99071 | -0.17736 | 0.4 | 1 | 1.1 | 0.9
36 | 1 | 0.010944 | 0.0027429 | 0 | 0 | 1 | 0.98844 | -0.2216 | 0.4 | 1 | 1.1 | 0.9
38 | 1 | 0 | 0 | 0 | 0 | 1 | 0.98872 | -0.21614 | 0.4 | 1 | 1.1 | 0.9
41 | 1 | 0 | 0 | 0 | 0 | 1 | 0.98781 | -0.23394 | 0.4 | 1 | 1.1 | 0.9
42 | 1 | 0 | 0 | 0 | 0 | 1 | 0.9891 | -0.20883 | 0.4 | 1 | 1.1 | 0.9
40 | 1 | 0 | 0 | 0 | 0 | 1 | 0.99291 | -0.13628 | 0.4 | 1 | 1.1 | 0.9
77 | 1 | 0.010031 | 0.002514 | 0 | 0 | 1 | 0.99288 | -0.13684 | 0.4 | 1 | 1.1 | 0.9
78 | 1 | 0 | 0 | 0 | 0 | 1 | 0.99314 | -0.13189 | 0.4 | 1 | 1.1 | 0.9
81 | 1 | 0.0032736 | 0.00082044 | 0 | 0 | 1 | 0.9878 | -0.23406 | 0.4 | 1 | 1.1 | 0.9
82 | 1 | 0 | 0 | 0 | 0 | 1 | 0.98725 | -0.24468 | 0.4 | 1 | 1.1 | 0.9
63 | 1 | 0.0035928 | 0.00090043 | 0 | 0 | 1 | 0.98904 | -0.20994 | 0.4 | 1 | 1.1 | 0.9
62 | 1 | 0.0030132 | 0.00075518 | 0 | 0 | 1 | 0.99135 | -0.16551 | 0.4 | 1 | 1.1 | 0.9
43 | 1 | 0.026175 | 0.0065601 | 0 | 0 | 1 | 0.99045 | -0.18386 | 0.4 | 1 | 1.1 | 0.9
44 | 1 | 0 | 0 | 0 | 0 | 1 | 0.99092 | -0.17474 | 0.4 | 1 | 1.1 | 0.9
79 | 1 | 0.0094806 | 0.0023761 | 0 | 0 | 1 | 0.99312 | -0.13215 | 0.4 | 1 | 1.1 | 0.9
80 | 1 | 0.0083049 | 0.0020814 | 0 | 0 | 1 | 0.99349 | -0.12498 | 0.4 | 1 | 1.1 | 0.9
83 | 1 | 0.0039233 | 0.00098326 | 0 | 0 | 1 | 0.98724 | -0.24485 | 0.4 | 1 | 1.1 | 0.9
84 | 1 | 0.0039628 | 0.00099316 | 0 | 0 | 1 | 0.98668 | -0.25578 | 0.4 | 1 | 1.1 | 0.9
56 | 1 | 0 | 0 | 0 | 0 | 1 | 0.99146 | -0.16332 | 0.4 | 1 | 1.1 | 0.9
46 | 1 | 0 | 0 | 0 | 0 | 1 | 0.99169 | -0.15986 | 0.4 | 1 | 1.1 | 0.9
49 | 1 | 0.0053424 | 0.0013389 | 0 | 0 | 1 | 0.99097 | -0.17286 | 0.4 | 1 | 1.1 | 0.9
50 | 1 | 0.0021404 | 0.00053642 | 0 | 0 | 1 | 0.99103 | -0.17167 | 0.4 | 1 | 1.1 | 0.9
51 | 1 | 0.002599 | 0.00065138 | 0 | 0 | 1 | 0.99095 | -0.17323 | 0.4 | 1 | 1.1 | 0.9
52 | 1 | 0.0026395 | 0.00066153 | 0 | 0 | 1 | 0.99122 | -0.16797 | 0.4 | 1 | 1.1 | 0.9
55 | 1 | 0.0022176 | 0.00055578 | 0 | 0 | 1 | 0.99337 | -0.12652 | 0.4 | 1 | 1.1 | 0.9
57 | 1 | 0.0017379 | 0.00043557 | 0 | 0 | 1 | 0.98267 | -0.33403 | 0.4 | 1 | 1.1 | 0.9
58 | 1 | 0.0041073 | 0.0010294 | 0 | 0 | 1 | 0.98261 | -0.33522 | 0.4 | 1 | 1.1 | 0.9
59 | 1 | 0.0033445 | 0.00083821 | 0 | 0 | 1 | 0.98294 | -0.32872 | 0.4 | 1 | 1.1 | 0.9
60 | 1 | 0 | 0 | 0 | 0 | 1 | 0.98252 | -0.33698 | 0.4 | 1 | 1.1 | 0.9
61 | 1 | 0 | 0 | 0 | 0 | 1 | 0.98303 | -0.32682 | 0.4 | 1 | 1.1 | 0.9
70 | 1 | 0.005433 | 0.0013616 | 0 | 0 | 1 | 0.98233 | -0.34053 | 0.4 | 1 | 1.1 | 0.9
68 | 1 | 0.0033669 | 0.00084384 | 0 | 0 | 1 | 0.98323 | -0.32304 | 0.4 | 1 | 1.1 | 0.9
67 | 1 | 0.0026146 | 0.00065528 | 0 | 0 | 1 | 0.98326 | -0.32236 | 0.4 | 1 | 1.1 | 0.9
64 | 1 | 0.0032045 | 0.00080312 | 0 | 0 | 1 | 0.98515 | -0.28545 | 0.4 | 1 | 1.1 | 0.9
65 | 1 | 0.0015548 | 0.00038968 | 0 | 0 | 1 | 0.98458 | -0.29658 | 0.4 | 1 | 1.1 | 0.9
66 | 1 | 0.0035224 | 0.00088279 | 0 | 0 | 1 | 0.98511 | -0.28625 | 0.4 | 1 | 1.1 | 0.9
69 | 1 | 0.0068172 | 0.0017086 | 0 | 0 | 1 | 0.98345 | -0.31872 | 0.4 | 1 | 1.1 | 0.9

## generator_data
GEN_BUS | PG | QG | QMAX | QMIN | VG | MBASE | GEN_STATUS | PMAX | PMIN
13 | 0.44003 | 0.11183 | 10 | -10 | 1 | 100 | 1 | 10 | 0

## branch_data
F_BUS | T_BUS | BR_R | BR_X | BR_B | RATE_A | RATE_B | RATE_C | TAP | SHIFT | BR_STATUS | ANGMIN | ANGMAX | P_in | Q_in | P_out | Q_out
1 | 2 | 1.7734 | 1.135 | 2.978e-09 | 0 | 0 | 0 | 0 | 0 | 1 | -90 | 90 | -0.012282 | -0.0030781 | 0.012284 | 0.0030796
2 | 3 | 0.75566 | 0.48362 | 1.2689e-09 | 0 | 0 | 0 | 0 | 0 | 1 | -90 | 90 | -0.012284 | -0.0030796 | 0.012286 | 0.0030803
3 | 4 | 0.13863 | 0.088725 | 2.328e-10 | 0 | 0 | 0 | 0 | 0 | 1 | -90 | 90 | -0.01489 | -0.003733 | 0.01489 | 0.0037331
4 | 5 | 1.6376 | 1.0481 | 2.7499e-09 | 0 | 0 | 0 | 0 | 0 | 1 | -90 | 90 | -0.019235 | -0.004822 | 0.019241 | 0.0048259
5 | 6 | 0.58593 | 0.375 | 9.8394e-10 | 0 | 0 | 0 | 0 | 0 | 1 | -90 | 90 | -0.0229 | -0.0057429 | 0.022903 | 0.0057449
6 | 7 | 1.047 | 0.67011 | 1.7583e-09 | 0 | 0 | 0 | 0 | 0 | 1 | -90 | 90 | -0.031466 | -0.007891 | 0.031478 | 0.0078979
7 | 8 | 1.8427 | 1.1793 | 3.0944e-09 | 0 | 0 | 0 | 0 | 0 | 1 | -90 | 90 | -0.041538 | -0.010419 | 0.041572 | 0.010441
8 | 9 | 0.58266 | 0.3729 | 9.7844e-10 | 0 | 0 | 0 | 0 | 0 | 1 | -90 | 90 | 0.092741 | 0.023338 | -0.092687 | -0.023304
8 | 10 | 2.8158 | 1.8021 | 4.7285e-09 | 0 | 0 | 0 | 0 | 0 | 1 | -90 | 90 | -0.13431 | -0.033779 | 0.13486 | 0.034127
9 | 73 | 1.6557 | 1.0596 | 2.7804e-09 | 0 | 0 | 0 | 0 | 0 | 1 | -90 | 90 | 0.03589 | 0.0090105 | -0.035867 | -0.0089961
9 | 71 | 1.5884 | 1.0166 | 2.6674e-09 | 0 | 0 | 0 | 0 | 0 | 1 | -90 | 90 | 0.056797 | 0.014293 | -0.056742 | -0.014258
10 | 13 | 0.20018 | 0.12811 | 6.723e-10 | 0 | 0 | 0 | 0 | 0 | 1 | -90 | 90 | -0.14197 | -0.03591 | 0.14201 | 0.035937
73 | 75 | 0.51859 | 0.3319 | 8.7086e-10 | 0 | 0 | 0 | 0 | 0 | 1 | -90 | 90 | 0.0080303 | 0.0020126 | -0.0080299 | -0.0020125
73 | 76 | 1.2745 | 0.81565 | 2.1401e-09 | 0 | 0 | 0 | 0 | 0 | 1 | -90 | 90 | 0.027837 | 0.0069835 | -0.027826 | -0.0069769
71 | 72 | 2.3635 | 1.5126 | 3.969e-09 | 0 | 0 | 0 | 0 | 0 | 1 | -90 | 90 | 0.046429 | 0.011674 | -0.046374 | -0.011639
13 | 15 | 0.71312 | 0.4564 | 2.3951e-09 | 0 | 0 | 0 | 0 | 0 | 1 | -90 | 90 | 0.24755 | 0.063209 | -0.24709 | -0.062911
13 | 11 | 1.5861 | 1.0151 | 2.6636e-09 | 0 | 0 | 0 | 0 | 0 | 1 | -90 | 90 | 0.050461 | 0.012686 | -0.050418 | -0.012659
76 | 80 | 0.27039 | 0.17305 | 4.5406e-10 | 0 | 0 | 0 | 0 | 0 | 1 | -90 | 90 | 0.0083051 | 0.0020815 | -0.0083049 | -0.0020814
76 | 78 | 1.6805 | 1.0755 | 2.822e-09 | 0 | 0 | 0 | 0 | 0 | 1 | -90 | 90 | 0.019521 | 0.0048954 | -0.019514 | -0.0048913
72 | 46 | 1.9712 | 1.2616 | 3.3102e-09 | 0 | 0 | 0 | 0 | 0 | 1 | -90 | 90 | 0.02622 | 0.0065877 | -0.026205 | -0.0065786
15 | 53 | 0.98253 | 0.62882 | 1.6499e-09 | 0 | 0 | 0 | 0 | 0 | 1 | -90 | 90 | 0.087237 | 0.022185 | -0.087157 | -0.022134
15 | 21 | 0.91607 | 0.58628 | 3.0766e-09 | 0 | 0 | 0 | 0 | 0 | 1 | -90 | 90 | 0.15985 | 0.040726 | -0.1596 | -0.040566
11 | 12 | 1.4022 | 0.89741 | 2.3547e-09 | 0 | 0 | 0 | 0 | 0 | 1 | -90 | 90 | 0.042247 | 0.010611 | -0.04222 | -0.010594
12 | 14 | 1.9188 | 1.228 | 3.2222e-09 | 0 | 0 | 0 | 0 | 0 | 1 | -90 | 90 | 0.034574 | 0.0086779 | -0.03455 | -0.0086626
14 | 32 | 2.3791 | 1.5226 | 3.9951e-09 | 0 | 0 | 0 | 0 | 0 | 1 | -90 | 90 | 0.019082 | 0.004786 | -0.019073 | -0.0047805
32 | 34 | 1.4257 | 0.91247 | 2.3942e-09 | 0 | 0 | 0 | 0 | 0 | 1 | -90 | 90 | 0.0098074 | 0.0024583 | -0.0098059 | -0.0024576
53 | 54 | 2.4027 | 1.5377 | 4.0348e-09 | 0 | 0 | 0 | 0 | 0 | 1 | -90 | 90 | 0.083799 | 0.021292 | -0.083618 | -0.021177
21 | 18 | 0.30011 | 0.19207 | 1.0079e-09 | 0 | 0 | 0 | 0 | 0 | 1 | -90 | 90 | 0.15609 | 0.039687 | -0.15601 | -0.039637
54 | 55 | 1.3167 | 0.84268 | 2.2111e-09 | 0 | 0 | 0 | 0 | 0 | 1 | -90 | 90 | 0.079934 | 0.020254 | -0.079843 | -0.020196
18 | 20 | 1.0596 | 0.67811 | 1.7793e-09 | 0 | 0 | 0 | 0 | 0 | 1 | -90 | 90 | 0.11666 | 0.029745 | -0.11651 | -0.029646
18 | 16 | 1.7492 | 1.1195 | 2.9374e-09 | 0 | 0 | 0 | 0 | 0 | 1 | -90 | 90 | 0.03935 | 0.009892 | -0.039321 | -0.0098737
16 | 17 | 1.9403 | 1.2418 | 3.2584e-09 | 0 | 0 | 0 | 0 | 0 | 1 | -90 | 90 | 0.033996 | 0.0085391 | -0.033972 | -0.0085241
17 | 19 | 1.708 | 1.0931 | 2.8682e-09 | 0 | 0 | 0 | 0 | 0 | 1 | -90 | 90 | 0.027745 | 0.0069634 | -0.027731 | -0.0069546
19 | 33 | 1.3666 | 0.87461 | 2.2948e-09 | 0 | 0 | 0 | 0 | 0 | 1 | -90 | 90 | 0.023162 | 0.0058097 | -0.023154 | -0.0058049
20 | 47 | 1.5039 | 0.96247 | 2.5254e-09 | 0 | 0 | 0 | 0 | 0 | 1 | -90 | 90 | 0.11299 | 0.028763 | -0.11278 | -0.028631
33 | 35 | 1.2388 | 0.79286 | 2.0804e-09 | 0 | 0 | 0 | 0 | 0 | 1 | -90 | 90 | 0.019814 | 0.0049677 | -0.019809 | -0.0049645
47 | 31 | 1.0413 | 0.66641 | 1.7486e-09 | 0 | 0 | 0 | 0 | 0 | 1 | -90 | 90 | 0.1095 | 0.02781 | -0.10937 | -0.027724
31 | 48 | 3.5135 | 2.2486 | 5.9001e-09 | 0 | 0 | 0 | 0 | 0 | 1 | -90 | 90 | 0.0051388 | 0.0012877 | -0.0051378 | -0.0012876
31 | 30 | 1.7548 | 1.1231 | 2.9467e-09 | 0 | 0 | 0 | 0 | 0 | 1 | -90 | 90 | 0.10423 | 0.026437 | -0.10402 | -0.026305
22 | 23 | 0.23719 | 0.1518 | 3.9831e-10 | 0 | 0 | 0 | 0 | 0 | 1 | -90 | 90 | 0.0087418 | 0.002191 | -0.0087416 | -0.0021909
22 | 24 | 1.1146 | 0.71332 | 1.8717e-09 | 0 | 0 | 0 | 0 | 0 | 1 | -90 | 90 | -0.020107 | -0.0050394 | 0.020112 | 0.0050424
24 | 26 | 1.801 | 1.1527 | 3.0244e-09 | 0 | 0 | 0 | 0 | 0 | 1 | -90 | 90 | -0.028974 | -0.0072635 | 0.028991 | 0.0072739
26 | 29 | 1.9258 | 1.2325 | 3.2339e-09 | 0 | 0 | 0 | 0 | 0 | 1 | -90 | 90 | -0.053085 | -0.013313 | 0.053145 | 0.013351
29 | 27 | 0.99821 | 0.63885 | 1.6763e-09 | 0 | 0 | 0 | 0 | 0 | 1 | -90 | 90 | -0.061866 | -0.015536 | 0.061908 | 0.015563
27 | 28 | 2.9191 | 1.8682 | 4.9019e-09 | 0 | 0 | 0 | 0 | 0 | 1 | -90 | 90 | -0.086227 | -0.021658 | 0.086465 | 0.02181
28 | 30 | 2.0579 | 1.317 | 3.4557e-09 | 0 | 0 | 0 | 0 | 0 | 1 | -90 | 90 | -0.10378 | -0.02615 | 0.10402 | 0.026305
48 | 74 | 0.16176 | 0.10352 | 2.7163e-10 | 0 | 0 | 0 | 0 | 0 | 1 | -90 | 90 | 0.0024684 | 0.00061861 | -0.0024683 | -0.00061863
36 | 38 | 2.1856 | 1.3988 | 3.6702e-09 | 0 | 0 | 0 | 0 | 0 | 1 | -90 | 90 | -0.010944 | -0.0027429 | 0.010947 | 0.0027444
38 | 41 | 1.6623 | 1.0638 | 2.7914e-09 | 0 | 0 | 0 | 0 | 0 | 1 | -90 | 90 | 0.047054 | 0.011864 | -0.047014 | -0.011839
38 | 42 | 0.55461 | 0.35495 | 9.3134e-10 | 0 | 0 | 0 | 0 | 0 | 1 | -90 | 90 | -0.058001 | -0.014608 | 0.058022 | 0.014621
41 | 81 | 0.15523 | 0.09935 | 2.6068e-10 | 0 | 0 | 0 | 0 | 0 | 1 | -90 | 90 | 0.0032736 | 0.00082043 | -0.0032736 | -0.00082045
41 | 82 | 1.0768 | 0.68915 | 1.8082e-09 | 0 | 0 | 0 | 0 | 0 | 1 | -90 | 90 | 0.043741 | 0.011018 | -0.043718 | -0.011004
42 | 63 | 1.3579 | 0.86905 | 2.2803e-09 | 0 | 0 | 0 | 0 | 0 | 1 | -90 | 90 | 0.0035929 | 0.00090033 | -0.0035927 | -0.00090043
42 | 62 | 3.1004 | 1.9843 | 5.2064e-09 | 0 | 0 | 0 | 0 | 0 | 1 | -90 | 90 | -0.061615 | -0.015521 | 0.061743 | 0.015603
40 | 77 | 0.24734 | 0.1583 | 4.1536e-10 | 0 | 0 | 0 | 0 | 0 | 1 | -90 | 90 | 0.010031 | 0.0025141 | -0.010031 | -0.002514
40 | 78 | 1.9353 | 1.2386 | 3.2499e-09 | 0 | 0 | 0 | 0 | 0 | 1 | -90 | 90 | -0.010031 | -0.0025141 | 0.010033 | 0.0025152
78 | 79 | 0.12242 | 0.07835 | 2.0558e-10 | 0 | 0 | 0 | 0 | 0 | 1 | -90 | 90 | 0.0094807 | 0.0023761 | -0.0094806 | -0.0023761
82 | 83 | 0.18711 | 0.11975 | 3.1421e-10 | 0 | 0 | 0 | 0 | 0 | 1 | -90 | 90 | 0.0039233 | 0.00098326 | -0.0039233 | -0.00098327
82 | 84 | 1.2214 | 0.7817 | 2.0511e-09 | 0 | 0 | 0 | 0 | 0 | 1 | -90 | 90 | 0.039795 | 0.010021 | -0.039774 | -0.010007
62 | 56 | 0.14973 | 0.095828 | 2.5144e-10 | 0 | 0 | 0 | 0 | 0 | 1 | -90 | 90 | -0.064756 | -0.016358 | 0.064763 | 0.016362
43 | 44 | 1.5324 | 0.98076 | 2.5734e-09 | 0 | 0 | 0 | 0 | 0 | 1 | -90 | 90 | -0.026175 | -0.0065601 | 0.026186 | 0.0065671
44 | 46 | 2.5041 | 1.6026 | 4.205e-09 | 0 | 0 | 0 | 0 | 0 | 1 | -90 | 90 | -0.026186 | -0.0065671 | 0.026205 | 0.0065786
84 | 64 | 3.6207 | 2.3172 | 6.0801e-09 | 0 | 0 | 0 | 0 | 0 | 1 | -90 | 90 | 0.035811 | 0.0090142 | -0.03576 | -0.0089823
56 | 55 | 2.1054 | 1.3475 | 3.5356e-09 | 0 | 0 | 0 | 0 | 0 | 1 | -90 | 90 | -0.077489 | -0.019553 | 0.077626 | 0.01964
56 | 52 | 1.6106 | 1.0308 | 2.7045e-09 | 0 | 0 | 0 | 0 | 0 | 1 | -90 | 90 | 0.012726 | 0.0031908 | -0.012724 | -0.0031892
49 | 50 | 0.66246 | 0.42398 | 1.1125e-09 | 0 | 0 | 0 | 0 | 0 | 1 | -90 | 90 | -0.0079414 | -0.0019902 | 0.0079419 | 0.0019904
49 | 51 | 0.63329 | 0.4053 | 1.0635e-09 | 0 | 0 | 0 | 0 | 0 | 1 | -90 | 90 | 0.0025991 | 0.00065131 | -0.002599 | -0.00065138
50 | 52 | 1.6147 | 1.0334 | 2.7115e-09 | 0 | 0 | 0 | 0 | 0 | 1 | -90 | 90 | -0.010082 | -0.0025268 | 0.010084 | 0.0025277
57 | 58 | 0.54156 | 0.3466 | 9.0942e-10 | 0 | 0 | 0 | 0 | 0 | 1 | -90 | 90 | 0.0095422 | 0.0023915 | -0.0095416 | -0.0023912
57 | 59 | 2.0388 | 1.3048 | 3.4236e-09 | 0 | 0 | 0 | 0 | 0 | 1 | -90 | 90 | -0.01128 | -0.0028271 | 0.011283 | 0.0028286
58 | 60 | 1.4032 | 0.89806 | 2.3564e-09 | 0 | 0 | 0 | 0 | 0 | 1 | -90 | 90 | 0.0054343 | 0.0013618 | -0.0054339 | -0.0013618
59 | 61 | 0.56058 | 0.35877 | 9.4136e-10 | 0 | 0 | 0 | 0 | 0 | 1 | -90 | 90 | -0.014627 | -0.0036668 | 0.014629 | 0.0036676
60 | 70 | 2.8243 | 1.8075 | 4.7428e-09 | 0 | 0 | 0 | 0 | 0 | 1 | -90 | 90 | 0.0054339 | 0.0013618 | -0.005433 | -0.0013617
61 | 68 | 1.1214 | 0.71769 | 1.8831e-09 | 0 | 0 | 0 | 0 | 0 | 1 | -90 | 90 | -0.014629 | -0.0036676 | 0.014631 | 0.0036691
68 | 67 | 0.16241 | 0.10394 | 2.7273e-10 | 0 | 0 | 0 | 0 | 0 | 1 | -90 | 90 | -0.017998 | -0.0045129 | 0.017999 | 0.0045132
67 | 69 | 0.76721 | 0.49102 | 1.2884e-09 | 0 | 0 | 0 | 0 | 0 | 1 | -90 | 90 | -0.020613 | -0.0051685 | 0.020617 | 0.0051707
64 | 65 | 1.6691 | 1.0682 | 2.8029e-09 | 0 | 0 | 0 | 0 | 0 | 1 | -90 | 90 | 0.029033 | 0.0072965 | -0.029018 | -0.0072869
64 | 66 | 0.98779 | 0.63218 | 1.6588e-09 | 0 | 0 | 0 | 0 | 0 | 1 | -90 | 90 | 0.0035225 | 0.00088272 | -0.0035224 | -0.0008828
65 | 69 | 3.5033 | 2.2421 | 5.8829e-09 | 0 | 0 | 0 | 0 | 0 | 1 | -90 | 90 | 0.027463 | 0.0068972 | -0.027434 | -0.0068793