## bus_data
BUS_I | BUS_TYPE | Pd | Qd | Gs | Bs | area | Vm | Va | baseKV | zone | Vmax | Vmin
1 | 1 | 0.021561 | 0.0054038 | 0 | 0 | 1 | 0.98766 | -0.2375 | 0.4 | 1 | 1.1 | 0.9
2 | 1 | 0 | 0 | 0 | 0 | 1 | 0.98798 | -0.23124 | 0.4 | 1 | 1.1 | 0.9
3 | 1 | 0.012736 | 0.003192 | 0 | 0 | 1 | 0.98803 | -0.23024 | 0.4 | 1 | 1.1 | 0.9
6 | 1 | 0.0085395 | 0.0021402 | 0 | 0 | 1 | 0.9886 | -0.21931 | 0.4 | 1 | 1.1 | 0.9
5 | 1 | 0 | 0 | 0 | 0 | 1 | 0.9945 | -0.1052 | 0.4 | 1 | 1.1 | 0.9
16 | 1 | 0 | 0 | 0 | 0 | 1 | 0.99783 | -0.04144 | 0.4 | 1 | 1.1 | 0.9
12 | 1 | 0.012369 | 0.0031 | 0 | 0 | 1 | 0.99394 | -0.11606 | 0.4 | 1 | 1.1 | 0.9
36 | 1 | 0.0073565 | 0.0018437 | 0 | 0 | 1 | 0.99422 | -0.11073 | 0.4 | 1 | 1.1 | 0.9
7 | 1 | 0 | 0 | 0 | 0 | 1 | 0.98939 | -0.20379 | 0.4 | 1 | 1.1 | 0.9
15 | 1 | 0 | 0 | 0 | 0 | 1 | 0.99575 | -0.081517 | 0.4 | 1 | 1.1 | 0.9
17 | 1 | 0 | 0 | 0 | 0 | 1 | 0.99647 | -0.067493 | 0.4 | 1 | 1.1 | 0.9
14 | 1 | 0.020175 | 0.0050563 | 0 | 0 | 1 | 0.99502 | -0.095535 | 0.4 | 1 | 1.1 | 0.9
57 | 1 | 0.013024 | 0.0032641 | 0 | 0 | 1 | 0.99831 | -0.03219 | 0.4 | 1 | 1.1 | 0.9
39 | 1 | 0.013176 | 0.0033021 | 0 | 0 | 1 | 0.99621 | -0.072663 | 0.4 | 1 | 1.1 | 0.9
13 | 1 | 0.012992 | 0.0032561 | 0 | 0 | 1 | 0.99501 | -0.09567 | 0.4 | 1 | 1.1 | 0.9
11 | 1 | 0.033724 | 0.0084521 | 0 | 0 | 1 | 0.99264 | -0.14096 | 0.4 | 1 | 1.1 | 0.9
37 | 1 | 0.0035463 | 0.00088879 | 0 | 0 | 1 | 0.99412 | -0.11249 | 0.4 | 1 | 1.1 | 0.9
8 | 1 | 0.0089579 | 0.0022451 | 0 | 0 | 1 | 0.99139 | -0.16508 | 0.4 | 1 | 1.1 | 0.9
9 | 1 | 0.0067419 | 0.0016897 | 0 | 0 | 1 | 0.98889 | -0.21368 | 0.4 | 1 | 1.1 | 0.9
10 | 1 | 0.014176 | 0.0035529 | 0 | 0 | 1 | 0.98845 | -0.22204 | 0.4 | 1 | 1.1 | 0.9
65 | 1 | 0.0068828 | 0.001725 | 0 | 0 | 1 | 0.98871 | -0.2171 | 0.4 | 1 | 1.1 | 0.9
73 | 1 | 0 | 0 | 0 | 0 | 1 | 0.98803 | -0.23034 | 0.4 | 1 | 1.1 | 0.9
64 | 1 | 0.006498 | 0.0016285 | 0 | 0 | 1 | 0.9886 | -0.21917 | 0.4 | 1 | 1.1 | 0.9
72 | 1 | 0 | 0 | 0 | 0 | 1 | 0.98739 | -0.24276 | 0.4 | 1 | 1.1 | 0.9
18 | 1 | 0 | 0 | 0 | 0 | 1 | 0.9869 | -0.25106 | 0.4 | 1 | 1.1 | 0.9
20 | 1 | 0 | 0 | 0 | 0 | 1 | 0.991 | -0.17198 | 0.4 | 1 | 1.1 | 0.9
51 | 1 | 0.0062322 | 0.0015619 | 0 | 0 | 1 | 0.98599 | -0.26884 | 0.4 | 1 | 1.1 | 0.9
19 | 1 | 0 | 0 | 0 | 0 | 1 | 0.98529 | -0.28243 | 0.4 | 1 | 1.1 | 0.9
21 | 1 | 0 | 0 | 0 | 0 | 1 | 0.98348 | -0.31763 | 0.4 | 1 | 1.1 | 0.9
22 | 1 | 0 | 0 | 0 | 0 | 1 | 0.98406 | -0.30627 | 0.4 | 1 | 1.1 | 0.9
41 | 1 | 0 | 0 | 0 | 0 | 1 | 0.99277 | -0.13793 | 0.4 | 1 | 1.1 | 0.9
76 | 1 | 0.026493 | 0.0066399 | 0 | 0 | 1 | 0.99054 | -0.18093 | 0.4 | 1 | 1.1 | 0.9
35 | 1 | 0 | 0 | 0 | 0 | 1 | 0.98172 | -0.35192 | 0.4 | 1 | 1.1 | 0.9
32 | 1 | 0.003461 | 0.00086742 | 0 | 0 | 1 | 0.98329 | -0.3214 | 0.4 | 1 | 1.1 | 0.9
25 | 1 | 0.0045535 | 0.0011412 | 0 | 0 | 1 | 0.98379 | -0.31164 | 0.4 | 1 | 1.1 | 0.9
24 | 1 | 0.0083449 | 0.0020914 | 0 | 0 | 1 | 0.98382 | -0.31104 | 0.4 | 1 | 1.1 | 0.9
58 | 1 | 0.0047596 | 0.0011929 | 0 | 0 | 1 | 0.99886 | -0.02171 | 0.4 | 1 | 1.1 | 0.9
43 | 1 | 0 | 0 | 0 | 0 | 1 | 0.99115 | -0.16975 | 0.4 | 1 | 1.1 | 0.9
77 | 1 | 0.019885 | 0.0049838 | 0 | 0 | 1 | 0.99083 | -0.176 | 0.4 | 1 | 1.1 | 0.9
69 | 1 | 0 | 0 | 0 | 0 | 1 | 0.9924 | -0.14553 | 0.4 | 1 | 1.1 | 0.9
40 | 1 | 0.03288 | 0.0082406 | 0 | 0 | 1 | 0.99372 | -0.11974 | 0.4 | 1 | 1.1 | 0.9
42 | 1 | 0 | 0 | 0 | 0 | 1 | 0.99556 | -0.084691 | 0.4 | 1 | 1.1 | 0.9
45 | 1 | 0 | 0 | 0 | 0 | 1 | 0.997 | -0.057188 | 0.4 | 1 | 1.1 | 0.9
46 | 1 | 0 | 0 | 0 | 0 | 1 | 0.99388 | -0.11699 | 0.4 | 1 | 1.1 | 0.9
44 | 1 | 0 | 0 | 0 | 0 | 1 | 0.98087 | -0.36861 | 0.4 | 1 | 1.1 | 0.9
50 | 1 | 0.0081791 | 0.0020499 | 0 | 0 | 1 | 0.98045 | -0.37693 | 0.4 | 1 | 1.1 | 0.9
48 | 1 | 0.013596 | 0.0034075 | 0 | 0 | 1 | 0.98101 | -0.36583 | 0.4 | 1 | 1.1 | 0.9
53 | 1 | 0.0157 | 0.0039349 | 0 | 0 | 1 | 0.98148 | -0.35659 | 0.4 | 1 | 1.1 | 0.9
49 | 1 | 0.0049397 | 0.001238 | 0 | 0 | 1 | 0.98123 | -0.36151 | 0.4 | 1 | 1.1 | 0.9
31 | 1 | 0.0096746 | 0.0024247 | 0 | 0 | 1 | 0.98324 | -0.32239 | 0.4 | 1 | 1.1 | 0.9
55 | 1 | 0.0017562 | 0.00044015 | 0 | 0 | 1 | 0.98355 | -0.31635 | 0.4 | 1 | 1.1 | 0.9
56 | 1 | 0.0054207 | 0.0013585 | 0 | 0 | 1 | 0.98351 | -0.31715 | 0.4 | 1 | 1.1 | 0.9
26 | 1 | 0.0080304 | 0.0020126 | 0 | 0 | 1 | 0.9822 | -0.34277 | 0.4 | 1 | 1.1 | 0.9
28 | 1 | 0 | 0 | 0 | 0 | 1 | 0.98226 | -0.34155 | 0.4 | 1 | 1.1 | 0.9
30 | 1 | 0 | 0 | 0 | 0 | 1 | 0.98308 | -0.32546 | 0.4 | 1 | 1.1 | 0.9
54 | 1 | 0.0043948 | 0.0011014 | 0 | 0 | 1 | 0.98136 | -0.35899 | 0.4 | 1 | 1.1 | 0.9
33 | 1 | 0.0017262 | 0.00043263 | 0 | 0 | 1 | 0.98318 | -0.32355 | 0.4 | 1 | 1.1 | 0.9
34 | 1 | 0.0029956 | 0.00075076 | 0 | 0 | 1 | 0.98316 | -0.32379 | 0.4 | 1 | 1.1 | 0.9
38 | 1 | 0.0036442 | 0.00091331 | 0 | 0 | 1 | 0.99409 | -0.11324 | 0.4 | 1 | 1.1 | 0.9
59 | 1 | 0 | 0 | 0 | 0 | 1 | 0.99968 | -0.0061126 | 0.4 | 1 | 1.1 | 0.9
60 | 1 | 0.013856 | 0.0034726 | 0 | 0 | 1 | 0.99682 | -0.06064 | 0.4 | 1 | 1.1 | 0.9
74 | 1 | 0.019535 | 0.0048959 | 0 | 0 | 1 | 0.99289 | -0.13618 | 0.4 | 1 | 1.1 | 0.9
67 | 1 | 0 | 0 | 0 | 0 | 1 | 0.99221 | -0.14921 | 0.4 | 1 | 1.1 | 0.9
52 | 1 | 0.016326 | 0.0040916 | 0 | 0 | 1 | 0.98042 | -0.37742 | 0.4 | 1 | 1.1 | 0.9
75 | 3 | 0.064211 | 0.016093 | 0 | 0 | 1 | 1 | 0 | 0.4 | 1 | 1.1 | 0.9
61 | 1 | 0.0047952 | 0.0012018 | 0 | 0 | 1 | 0.99674 | -0.062181 | 0.4 | 1 | 1.1 | 0.9
66 | 1 | 0.0040791 | 0.0010223 | 0 | 0 | 1 | 0.9922 | -0.14954 | 0.4 | 1 | 1.1 | 0.9
63 | 1 | 0 | 0 | 0 | 0 | 1 | 0.99193 | -0.15465 | 0.4 | 1 | 1.1 | 0.9
79 | 1 | 0.0047782 | 0.0011975 | 0 | 0 | 1 | 0.99192 | -0.1548 | 0.4 | 1 | 1.1 | 0.9
68 | 1 | 0 | 0 | 0 | 0 | 1 | 0.99201 | -0.15316 | 0.4 | 1 | 1.1 | 0.9
78 | 1 | 0.0049013 | 0.0012284 | 0 | 0 | 1 | 0.992 | -0.15335 | 0.4 | 1 | 1.1 | 0.9
70 | 1 | 0.0098688 | 0.0024734 | 0 | 0 | 1 | 0.98656 | -0.25882 | 0.4 | 1 | 1.1 | 0.9
71 | 1 | 0.021827 | 0.0054703 | 0 | 0 | 1 | 0.98675 | -0.25511 | 0.4 | 1 | 1.1 | 0.9

## generator_data
GEN_BUS | PG | QG | QMAX | QMIN | VG | MBASE | GEN_STATUS | PMAX | PMIN
75 | 0.558 | 0.14166 | 10 | -10 | 1 | 100 | 1 | 10 | 0

## branch_data
F_BUS | T_BUS | BR_R | BR_X | BR_B | RATE_A | RATE_B | RATE_C | TAP | SHIFT | BR_STATUS | ANGMIN | ANGMAX | P_in | Q_in | P_out | Q_out
1 | 2 | 1.2687 | 0.81194 | 2.1304e-09 | 0 | 0 | 0 | 0 | 0 | 1 | -90 | 90 | -0.021561 | -0.0054038 | 0.021568 | 0.0054077
2 | 3 | 0.20295 | 0.12989 | 3.408e-10 | 0 | 0 | 0 | 0 | 0 | 1 | -90 | 90 | -0.021568 | -0.0054077 | 0.021569 | 0.0054084
3 | 6 | 1.3957 | 0.89324 | 2.3437e-09 | 0 | 0 | 0 | 0 | 0 | 1 | -90 | 90 | -0.034305 | -0.0086004 | 0.034323 | 0.0086116
6 | 7 | 1.5882 | 1.0164 | 2.667e-09 | 0 | 0 | 0 | 0 | 0 | 1 | -90 | 90 | -0.042863 | -0.010752 | 0.042894 | 0.010772
5 | 16 | 1.5893 | 1.0171 | 1.0675e-08 | 0 | 0 | 0 | 0 | 0 | 1 | -90 | 90 | -0.1792 | -0.045208 | 0.17975 | 0.045558
5 | 12 | 0.29375 | 0.188 | 1.9731e-09 | 0 | 0 | 0 | 0 | 0 | 1 | -90 | 90 | 0.16465 | 0.04156 | -0.16456 | -0.041505
5 | 36 | 1.6838 | 1.0776 | 2.8275e-09 | 0 | 0 | 0 | 0 | 0 | 1 | -90 | 90 | 0.014551 | 0.0036481 | -0.014548 | -0.0036459
16 | 17 | 2.5054 | 1.6035 | 4.2073e-09 | 0 | 0 | 0 | 0 | 0 | 1 | -90 | 90 | 0.046448 | 0.011681 | -0.04639 | -0.011644
16 | 57 | 0.18374 | 0.11759 | 1.2342e-09 | 0 | 0 | 0 | 0 | 0 | 1 | -90 | 90 | -0.2262 | -0.057239 | 0.2263 | 0.057303
12 | 11 | 0.72657 | 0.46501 | 2.4402e-09 | 0 | 0 | 0 | 0 | 0 | 1 | -90 | 90 | 0.15219 | 0.038405 | -0.15201 | -0.038289
36 | 37 | 1.0861 | 0.69513 | 1.8239e-09 | 0 | 0 | 0 | 0 | 0 | 1 | -90 | 90 | 0.0071912 | 0.0018022 | -0.0071906 | -0.001802
7 | 8 | 1.5639 | 1.0009 | 2.6262e-09 | 0 | 0 | 0 | 0 | 0 | 1 | -90 | 90 | -0.10899 | -0.027376 | 0.10919 | 0.027505
7 | 9 | 2.1559 | 1.3798 | 3.6203e-09 | 0 | 0 | 0 | 0 | 0 | 1 | -90 | 90 | 0.020135 | 0.0050503 | -0.020125 | -0.0050446
7 | 10 | 1.7435 | 1.1158 | 2.9278e-09 | 0 | 0 | 0 | 0 | 0 | 1 | -90 | 90 | 0.045964 | 0.011554 | -0.045924 | -0.011529
15 | 17 | 1.8805 | 1.2035 | 3.1578e-09 | 0 | 0 | 0 | 0 | 0 | 1 | -90 | 90 | -0.033189 | -0.0083263 | 0.033211 | 0.0083402
15 | 14 | 1.8771 | 1.2013 | 3.1521e-09 | 0 | 0 | 0 | 0 | 0 | 1 | -90 | 90 | 0.033189 | 0.0083263 | -0.033167 | -0.0083124
17 | 39 | 1.7459 | 1.1174 | 2.9318e-09 | 0 | 0 | 0 | 0 | 0 | 1 | -90 | 90 | 0.013179 | 0.0033039 | -0.013176 | -0.0033021
14 | 13 | 0.045786 | 0.029303 | 7.6888e-11 | 0 | 0 | 0 | 0 | 0 | 1 | -90 | 90 | 0.012992 | 0.0032562 | -0.012992 | -0.0032561
57 | 58 | 0.19698 | 0.12607 | 1.3231e-09 | 0 | 0 | 0 | 0 | 0 | 1 | -90 | 90 | -0.23932 | -0.060567 | 0.23944 | 0.060644
11 | 8 | 0.90317 | 0.57803 | 1.5167e-09 | 0 | 0 | 0 | 0 | 0 | 1 | -90 | 90 | 0.11829 | 0.029837 | -0.11815 | -0.02975
37 | 38 | 0.91551 | 0.58593 | 1.5374e-09 | 0 | 0 | 0 | 0 | 0 | 1 | -90 | 90 | 0.0036443 | 0.00091324 | -0.0036442 | -0.00091331
9 | 65 | 1.1171 | 0.71495 | 1.8759e-09 | 0 | 0 | 0 | 0 | 0 | 1 | -90 | 90 | 0.013384 | 0.0033549 | -0.013381 | -0.0033537
10 | 73 | 1.1465 | 0.73377 | 1.9253e-09 | 0 | 0 | 0 | 0 | 0 | 1 | -90 | 90 | 0.031747 | 0.0079758 | -0.031735 | -0.0079679
65 | 64 | 1.3987 | 0.89516 | 2.3488e-09 | 0 | 0 | 0 | 0 | 0 | 1 | -90 | 90 | 0.0064986 | 0.0016287 | -0.0064979 | -0.0016285
73 | 72 | 1.7138 | 1.0968 | 2.8778e-09 | 0 | 0 | 0 | 0 | 0 | 1 | -90 | 90 | 0.031735 | 0.0079679 | -0.031716 | -0.0079562
72 | 71 | 1.701 | 1.0886 | 2.8564e-09 | 0 | 0 | 0 | 0 | 0 | 1 | -90 | 90 | 0.031716 | 0.0079562 | -0.031697 | -0.0079445
18 | 20 | 3.0057 | 1.9237 | 5.0475e-09 | 0 | 0 | 0 | 0 | 0 | 1 | -90 | 90 | -0.11584 | -0.029226 | 0.11628 | 0.029508
18 | 51 | 0.67227 | 0.43025 | 1.1289e-09 | 0 | 0 | 0 | 0 | 0 | 1 | -90 | 90 | 0.11584 | 0.029227 | -0.11574 | -0.029164
20 | 41 | 1.0587 | 0.67755 | 3.5556e-09 | 0 | 0 | 0 | 0 | 0 | 1 | -90 | 90 | -0.14279 | -0.036155 | 0.14302 | 0.036304
20 | 76 | 1.4869 | 0.95164 | 2.497e-09 | 0 | 0 | 0 | 0 | 0 | 1 | -90 | 90 | 0.026505 | 0.0066469 | -0.026493 | -0.0066399
51 | 19 | 0.54216 | 0.34698 | 9.1044e-10 | 0 | 0 | 0 | 0 | 0 | 1 | -90 | 90 | 0.10951 | 0.027602 | -0.10944 | -0.027556
19 | 21 | 1.8878 | 1.2082 | 3.17e-09 | 0 | 0 | 0 | 0 | 0 | 1 | -90 | 90 | 0.081283 | 0.020482 | -0.081146 | -0.020395
19 | 22 | 3.6864 | 2.3593 | 6.1905e-09 | 0 | 0 | 0 | 0 | 0 | 1 | -90 | 90 | 0.028158 | 0.007074 | -0.028126 | -0.0070541
21 | 35 | 2.3502 | 1.5041 | 3.9465e-09 | 0 | 0 | 0 | 0 | 0 | 1 | -90 | 90 | 0.063284 | 0.015918 | -0.063181 | -0.015852
21 | 32 | 0.91418 | 0.58508 | 1.5352e-09 | 0 | 0 | 0 | 0 | 0 | 1 | -90 | 90 | 0.017861 | 0.0044778 | -0.017858 | -0.0044759
22 | 25 | 1.1788 | 0.75443 | 1.9795e-09 | 0 | 0 | 0 | 0 | 0 | 1 | -90 | 90 | 0.019779 | 0.0049619 | -0.019774 | -0.0049588
22 | 24 | 2.4773 | 1.5854 | 4.16e-09 | 0 | 0 | 0 | 0 | 0 | 1 | -90 | 90 | 0.0083467 | 0.0020923 | -0.0083448 | -0.0020914
41 | 40 | 0.56682 | 0.36276 | 3.8074e-09 | 0 | 0 | 0 | 0 | 0 | 1 | -90 | 90 | -0.14302 | -0.036304 | 0.14315 | 0.036384
35 | 53 | 1.005 | 0.64323 | 1.6877e-09 | 0 | 0 | 0 | 0 | 0 | 1 | -90 | 90 | 0.0201 | 0.005039 | -0.020095 | -0.0050363
35 | 49 | 0.96225 | 0.61584 | 1.6159e-09 | 0 | 0 | 0 | 0 | 0 | 1 | -90 | 90 | 0.043081 | 0.010813 | -0.043061 | -0.0108
32 | 31 | 0.29903 | 0.19138 | 5.0216e-10 | 0 | 0 | 0 | 0 | 0 | 1 | -90 | 90 | 0.014397 | 0.0036085 | -0.014397 | -0.0036081
25 | 55 | 1.3431 | 0.8596 | 2.2555e-09 | 0 | 0 | 0 | 0 | 0 | 1 | -90 | 90 | 0.015221 | 0.0038176 | -0.015218 | -0.0038157
58 | 59 | 0.28779 | 0.18418 | 1.9331e-09 | 0 | 0 | 0 | 0 | 0 | 1 | -90 | 90 | -0.2442 | -0.061837 | 0.24438 | 0.061954
43 | 77 | 1.3843 | 0.88595 | 2.3246e-09 | 0 | 0 | 0 | 0 | 0 | 1 | -90 | 90 | 0.019891 | 0.0049873 | -0.019885 | -0.0049838
43 | 69 | 5.368 | 3.4355 | 9.0143e-09 | 0 | 0 | 0 | 0 | 0 | 1 | -90 | 90 | -0.019891 | -0.0049873 | 0.019914 | 0.0050012
69 | 74 | 1.2273 | 0.78546 | 2.0609e-09 | 0 | 0 | 0 | 0 | 0 | 1 | -90 | 90 | -0.033678 | -0.0084516 | 0.033693 | 0.008461
69 | 67 | 1.1809 | 0.75575 | 1.983e-09 | 0 | 0 | 0 | 0 | 0 | 1 | -90 | 90 | 0.013763 | 0.0034504 | -0.013761 | -0.0034491
40 | 42 | 0.88964 | 0.56937 | 5.9758e-09 | 0 | 0 | 0 | 0 | 0 | 1 | -90 | 90 | -0.17603 | -0.044624 | 0.17632 | 0.044814
42 | 45 | 0.53687 | 0.3436 | 3.6062e-09 | 0 | 0 | 0 | 0 | 0 | 1 | -90 | 90 | -0.22968 | -0.058254 | 0.22999 | 0.058448
42 | 46 | 2.6936 | 1.7239 | 4.5233e-09 | 0 | 0 | 0 | 0 | 0 | 1 | -90 | 90 | 0.053358 | 0.01344 | -0.053276 | -0.013388
45 | 59 | 0.92543 | 0.59228 | 6.2162e-09 | 0 | 0 | 0 | 0 | 0 | 1 | -90 | 90 | -0.24864 | -0.063124 | 0.24925 | 0.063516
45 | 60 | 0.82442 | 0.52763 | 1.3844e-09 | 0 | 0 | 0 | 0 | 0 | 1 | -90 | 90 | 0.018654 | 0.0046762 | -0.018651 | -0.0046743
46 | 74 | 1.596 | 1.0215 | 2.6802e-09 | 0 | 0 | 0 | 0 | 0 | 1 | -90 | 90 | 0.053276 | 0.013388 | -0.053227 | -0.013357
44 | 50 | 1.4633 | 0.93652 | 2.4573e-09 | 0 | 0 | 0 | 0 | 0 | 1 | -90 | 90 | 0.024514 | 0.0061477 | -0.024505 | -0.0061417
44 | 48 | 0.48955 | 0.31331 | 8.2208e-10 | 0 | 0 | 0 | 0 | 0 | 1 | -90 | 90 | -0.024514 | -0.0061477 | 0.024518 | 0.0061497
50 | 52 | 0.12899 | 0.08255 | 2.166e-10 | 0 | 0 | 0 | 0 | 0 | 1 | -90 | 90 | 0.016326 | 0.0040918 | -0.016325 | -0.0040916
48 | 49 | 0.48916 | 0.31306 | 8.2144e-10 | 0 | 0 | 0 | 0 | 0 | 1 | -90 | 90 | -0.038114 | -0.0095573 | 0.038122 | 0.0095622
53 | 54 | 2.3526 | 1.5057 | 3.9507e-09 | 0 | 0 | 0 | 0 | 0 | 1 | -90 | 90 | 0.0043953 | 0.0011014 | -0.0043948 | -0.0011015
31 | 33 | 1.0652 | 0.68175 | 1.7888e-09 | 0 | 0 | 0 | 0 | 0 | 1 | -90 | 90 | 0.0047221 | 0.0011834 | -0.0047218 | -0.0011834
55 | 56 | 0.25748 | 0.16479 | 4.3238e-10 | 0 | 0 | 0 | 0 | 0 | 1 | -90 | 90 | 0.013461 | 0.0033755 | -0.013461 | -0.0033752
56 | 30 | 4.4798 | 2.8671 | 7.5228e-09 | 0 | 0 | 0 | 0 | 0 | 1 | -90 | 90 | 0.0080402 | 0.0020167 | -0.008037 | -0.0020154
26 | 28 | 0.65356 | 0.41828 | 1.0975e-09 | 0 | 0 | 0 | 0 | 0 | 1 | -90 | 90 | -0.0080304 | -0.0020126 | 0.0080308 | 0.0020128
28 | 30 | 8.672 | 5.5501 | 1.4563e-08 | 0 | 0 | 0 | 0 | 0 | 1 | -90 | 90 | -0.0080308 | -0.0020128 | 0.008037 | 0.0020154
33 | 34 | 0.34575 | 0.22128 | 5.8061e-10 | 0 | 0 | 0 | 0 | 0 | 1 | -90 | 90 | 0.0029956 | 0.00075074 | -0.0029956 | -0.00075077
59 | 75 | 0.055996 | 0.035837 | 3.7613e-10 | 0 | 0 | 0 | 0 | 0 | 1 | -90 | 90 | -0.49364 | -0.12547 | 0.49378 | 0.12556
60 | 61 | 1.4312 | 0.91596 | 2.4033e-09 | 0 | 0 | 0 | 0 | 0 | 1 | -90 | 90 | 0.0047955 | 0.0012018 | -0.0047952 | -0.0012018
67 | 66 | 0.35265 | 0.22569 | 5.9219e-10 | 0 | 0 | 0 | 0 | 0 | 1 | -90 | 90 | 0.0040791 | 0.0010223 | -0.0040791 | -0.0010223
67 | 68 | 1.7988 | 1.1512 | 3.0206e-09 | 0 | 0 | 0 | 0 | 0 | 1 | -90 | 90 | 0.0096817 | 0.0024268 | -0.0096799 | -0.0024259
63 | 79 | 0.14039 | 0.08985 | 2.3575e-10 | 0 | 0 | 0 | 0 | 0 | 1 | -90 | 90 | 0.0047782 | 0.0011975 | -0.0047782 | -0.0011975
63 | 68 | 1.3722 | 0.8782 | 2.3043e-09 | 0 | 0 | 0 | 0 | 0 | 1 | -90 | 90 | -0.0047782 | -0.0011975 | 0.0047786 | 0.0011975
68 | 78 | 0.17156 | 0.1098 | 2.881e-10 | 0 | 0 | 0 | 0 | 0 | 1 | -90 | 90 | 0.0049013 | 0.0012284 | -0.0049012 | -0.0012284
70 | 71 | 1.6434 | 1.0517 | 2.7596e-09 | 0 | 0 | 0 | 0 | 0 | 1 | -90 | 90 | -0.0098688 | -0.0024734 | 0.0098705 | 0.0024742