## bus_data
BUS_I | BUS_TYPE | Pd | Qd | Gs | Bs | area | Vm | Va | baseKV | zone | Vmax | Vmin
1 | 1 | 0.0063397 | 0.0015889 | 0 | 0 | 1 | 0.98125 | -0.35844 | 0.4 | 1 | 1.1 | 0.9
2 | 1 | 0 | 0 | 0 | 0 | 1 | 0.98343 | -0.31617 | 0.4 | 1 | 1.1 | 0.9
3 | 1 | 0 | 0 | 0 | 0 | 1 | 0.97773 | -0.42718 | 0.4 | 1 | 1.1 | 0.9
4 | 1 | 0.0055881 | 0.0014005 | 0 | 0 | 1 | 0.98234 | -0.3372 | 0.4 | 1 | 1.1 | 0.9
96 | 1 | 0 | 0 | 0 | 0 | 1 | 0.98786 | -0.23079 | 0.4 | 1 | 1.1 | 0.9
5 | 1 | 0 | 0 | 0 | 0 | 1 | 0.97709 | -0.43973 | 0.4 | 1 | 1.1 | 0.9
95 | 1 | 0.0099894 | 0.0025036 | 0 | 0 | 1 | 0.99044 | -0.18128 | 0.4 | 1 | 1.1 | 0.9
90 | 1 | 0 | 0 | 0 | 0 | 1 | 0.98173 | -0.34913 | 0.4 | 1 | 1.1 | 0.9
11 | 1 | 0.059674 | 0.014956 | 0 | 0 | 1 | 0.97427 | -0.49523 | 0.4 | 1 | 1.1 | 0.9
89 | 1 | 0.0074945 | 0.0018783 | 0 | 0 | 1 | 0.98096 | -0.36404 | 0.4 | 1 | 1.1 | 0.9
6 | 1 | 0.013654 | 0.003422 | 0 | 0 | 1 | 0.9784 | -0.41404 | 0.4 | 1 | 1.1 | 0.9
7 | 1 | 0.0070298 | 0.0017618 | 0 | 0 | 1 | 0.97784 | -0.42496 | 0.4 | 1 | 1.1 | 0.9
8 | 1 | 0.0062916 | 0.0015768 | 0 | 0 | 1 | 0.97905 | -0.40136 | 0.4 | 1 | 1.1 | 0.9
9 | 1 | 0.0075881 | 0.0019018 | 0 | 0 | 1 | 0.97755 | -0.43066 | 0.4 | 1 | 1.1 | 0.9
10 | 1 | 0.010332 | 0.0025893 | 0 | 0 | 1 | 0.97919 | -0.39861 | 0.4 | 1 | 1.1 | 0.9
25 | 3 | 0.0016244 | 0.0004071 | 0 | 0 | 1 | 1 | 0 | 0.4 | 1 | 1.1 | 0.9
27 | 1 | 0.0034864 | 0.00087377 | 0 | 0 | 1 | 0.99744 | -0.048385 | 0.4 | 1 | 1.1 | 0.9
24 | 1 | 0.0082146 | 0.0020588 | 0 | 0 | 1 | 0.99962 | -0.0073738 | 0.4 | 1 | 1.1 | 0.9
92 | 1 | 0.0074879 | 0.0018766 | 0 | 0 | 1 | 0.97722 | -0.4372 | 0.4 | 1 | 1.1 | 0.9
26 | 1 | 0.0020227 | 0.00050694 | 0 | 0 | 1 | 0.99945 | -0.010621 | 0.4 | 1 | 1.1 | 0.9
44 | 1 | 0.0019584 | 0.00049082 | 0 | 0 | 1 | 0.97992 | -0.38442 | 0.4 | 1 | 1.1 | 0.9
93 | 1 | 0.0063863 | 0.0016006 | 0 | 0 | 1 | 0.97715 | -0.43849 | 0.4 | 1 | 1.1 | 0.9
28 | 1 | 0.0030832 | 0.00077273 | 0 | 0 | 1 | 0.99913 | -0.016764 | 0.4 | 1 | 1.1 | 0.9
45 | 1 | 0.0056555 | 0.0014174 | 0 | 0 | 1 | 0.97998 | -0.3833 | 0.4 | 1 | 1.1 | 0.9
71 | 1 | 0.0081039 | 0.002031 | 0 | 0 | 1 | 0.99279 | -0.13644 | 0.4 | 1 | 1.1 | 0.9
97 | 1 | 0.0068855 | 0.0017257 | 0 | 0 | 1 | 0.99339 | -0.12505 | 0.4 | 1 | 1.1 | 0.9
68 | 1 | 0 | 0 | 0 | 0 | 1 | 0.99203 | -0.15104 | 0.4 | 1 | 1.1 | 0.9
70 | 1 | 0.011243 | 0.0028178 | 0 | 0 | 1 | 0.99163 | -0.15867 | 0.4 | 1 | 1.1 | 0.9
12 | 1 | 0.075493 | 0.01892 | 0 | 0 | 1 | 0.97211 | -0.53765 | 0.4 | 1 | 1.1 | 0.9
13 | 1 | 0 | 0 | 0 | 0 | 1 | 0.97541 | -0.47266 | 0.4 | 1 | 1.1 | 0.9
15 | 1 | 0 | 0 | 0 | 0 | 1 | 0.97664 | -0.44844 | 0.4 | 1 | 1.1 | 0.9
29 | 1 | 0.0032878 | 0.00082399 | 0 | 0 | 1 | 0.99888 | -0.021452 | 0.4 | 1 | 1.1 | 0.9
30 | 1 | 0.0022625 | 0.00056704 | 0 | 0 | 1 | 0.99894 | -0.020318 | 0.4 | 1 | 1.1 | 0.9
32 | 1 | 0.002556 | 0.00064059 | 0 | 0 | 1 | 0.99895 | -0.020286 | 0.4 | 1 | 1.1 | 0.9
16 | 1 | 0.0096216 | 0.0024114 | 0 | 0 | 1 | 0.98208 | -0.34382 | 0.4 | 1 | 1.1 | 0.9
17 | 1 | 0.0030758 | 0.00077086 | 0 | 0 | 1 | 0.98218 | -0.34187 | 0.4 | 1 | 1.1 | 0.9
18 | 1 | 0.0058546 | 0.0014673 | 0 | 0 | 1 | 0.98238 | -0.33788 | 0.4 | 1 | 1.1 | 0.9
42 | 1 | 0.0020005 | 0.00050137 | 0 | 0 | 1 | 0.98251 | -0.33549 | 0.4 | 1 | 1.1 | 0.9
40 | 1 | 0 | 0 | 0 | 0 | 1 | 0.98284 | -0.32897 | 0.4 | 1 | 1.1 | 0.9
21 | 1 | 0.0063688 | 0.0015962 | 0 | 0 | 1 | 0.99082 | -0.17528 | 0.4 | 1 | 1.1 | 0.9
22 | 1 | 0.0056592 | 0.0014183 | 0 | 0 | 1 | 0.99092 | -0.17344 | 0.4 | 1 | 1.1 | 0.9
23 | 1 | 0.0064572 | 0.0016183 | 0 | 0 | 1 | 0.99107 | -0.1704 | 0.4 | 1 | 1.1 | 0.9
84 | 1 | 0.014244 | 0.0035699 | 0 | 0 | 1 | 0.9911 | -0.16983 | 0.4 | 1 | 1.1 | 0.9
82 | 1 | 0.0043234 | 0.0010835 | 0 | 0 | 1 | 0.99182 | -0.15585 | 0.4 | 1 | 1.1 | 0.9
65 | 1 | 0 | 0 | 0 | 0 | 1 | 0.99585 | -0.078463 | 0.4 | 1 | 1.1 | 0.9
53 | 1 | 0.00629 | 0.0015764 | 0 | 0 | 1 | 0.99909 | -0.017465 | 0.4 | 1 | 1.1 | 0.9
86 | 1 | 0 | 0 | 0 | 0 | 1 | 0.99478 | -0.09863 | 0.4 | 1 | 1.1 | 0.9
58 | 1 | 0.0018797 | 0.00047109 | 0 | 0 | 1 | 0.99537 | -0.087628 | 0.4 | 1 | 1.1 | 0.9
33 | 1 | 0.0037251 | 0.0009336 | 0 | 0 | 1 | 0.97671 | -0.44888 | 0.4 | 1 | 1.1 | 0.9
34 | 1 | 0 | 0 | 0 | 0 | 1 | 0.97677 | -0.44784 | 0.4 | 1 | 1.1 | 0.9
37 | 1 | 0 | 0 | 0 | 0 | 1 | 0.97688 | -0.44561 | 0.4 | 1 | 1.1 | 0.9
36 | 1 | 0 | 0 | 0 | 0 | 1 | 0.97876 | -0.40868 | 0.4 | 1 | 1.1 | 0.9
74 | 1 | 0.0041727 | 0.0010458 | 0 | 0 | 1 | 0.97878 | -0.4082 | 0.4 | 1 | 1.1 | 0.9
72 | 1 | 0.0054413 | 0.0013637 | 0 | 0 | 1 | 0.97814 | -0.42095 | 0.4 | 1 | 1.1 | 0.9
88 | 1 | 0.0056525 | 0.0014167 | 0 | 0 | 1 | 0.97696 | -0.444 | 0.4 | 1 | 1.1 | 0.9
91 | 1 | 0.002078 | 0.00052081 | 0 | 0 | 1 | 0.9797 | -0.39022 | 0.4 | 1 | 1.1 | 0.9
73 | 1 | 0 | 0 | 0 | 0 | 1 | 0.97743 | -0.43477 | 0.4 | 1 | 1.1 | 0.9
75 | 1 | 0.0056108 | 0.0014062 | 0 | 0 | 1 | 0.97708 | -0.44166 | 0.4 | 1 | 1.1 | 0.9
38 | 1 | 0.0023518 | 0.00058941 | 0 | 0 | 1 | 0.98268 | -0.33213 | 0.4 | 1 | 1.1 | 0.9
39 | 1 | 0.0023828 | 0.00059719 | 0 | 0 | 1 | 0.98265 | -0.33261 | 0.4 | 1 | 1.1 | 0.9
43 | 1 | 0.0026644 | 0.00066775 | 0 | 0 | 1 | 0.98319 | -0.32205 | 0.4 | 1 | 1.1 | 0.9
78 | 1 | 0 | 0 | 0 | 0 | 1 | 0.98338 | -0.31846 | 0.4 | 1 | 1.1 | 0.9
50 | 1 | 0 | 0 | 0 | 0 | 1 | 0.98076 | -0.36948 | 0.4 | 1 | 1.1 | 0.9
52 | 1 | 0.0011979 | 0.00030023 | 0 | 0 | 1 | 0.98075 | -0.36983 | 0.4 | 1 | 1.1 | 0.9
48 | 1 | 0.0020493 | 0.0005136 | 0 | 0 | 1 | 0.98077 | -0.36929 | 0.4 | 1 | 1.1 | 0.9
80 | 1 | 0.0025816 | 0.00064702 | 0 | 0 | 1 | 0.98246 | -0.33627 | 0.4 | 1 | 1.1 | 0.9
76 | 1 | 0.0029588 | 0.00074155 | 0 | 0 | 1 | 0.98566 | -0.27413 | 0.4 | 1 | 1.1 | 0.9
47 | 1 | 0.0019919 | 0.00049922 | 0 | 0 | 1 | 0.9803 | -0.37694 | 0.4 | 1 | 1.1 | 0.9
49 | 1 | 0.0064572 | 0.0016183 | 0 | 0 | 1 | 0.98087 | -0.36742 | 0.4 | 1 | 1.1 | 0.9
51 | 1 | 0 | 0 | 0 | 0 | 1 | 0.98097 | -0.36534 | 0.4 | 1 | 1.1 | 0.9
81 | 1 | 0.0034155 | 0.000856 | 0 | 0 | 1 | 0.98062 | -0.37236 | 0.4 | 1 | 1.1 | 0.9
63 | 1 | 0.0054835 | 0.0013743 | 0 | 0 | 1 | 0.98058 | -0.37316 | 0.4 | 1 | 1.1 | 0.9
54 | 1 | 0.0032248 | 0.00080821 | 0 | 0 | 1 | 0.99134 | -0.16457 | 0.4 | 1 | 1.1 | 0.9
55 | 1 | 0.0015867 | 0.00039766 | 0 | 0 | 1 | 0.99077 | -0.17558 | 0.4 | 1 | 1.1 | 0.9
56 | 1 | 0 | 0 | 0 | 0 | 1 | 0.99403 | -0.11317 | 0.4 | 1 | 1.1 | 0.9
57 | 1 | 0.0032012 | 0.00080229 | 0 | 0 | 1 | 0.98887 | -0.21216 | 0.4 | 1 | 1.1 | 0.9
59 | 1 | 0.0015174 | 0.00038029 | 0 | 0 | 1 | 0.99347 | -0.12403 | 0.4 | 1 | 1.1 | 0.9
79 | 1 | 0.0025123 | 0.00062963 | 0 | 0 | 1 | 0.98832 | -0.2227 | 0.4 | 1 | 1.1 | 0.9
94 | 1 | 0.0020015 | 0.00050163 | 0 | 0 | 1 | 0.99271 | -0.13861 | 0.4 | 1 | 1.1 | 0.9
77 | 1 | 0.0022195 | 0.00055626 | 0 | 0 | 1 | 0.98622 | -0.26318 | 0.4 | 1 | 1.1 | 0.9
85 | 1 | 0.0034442 | 0.00086319 | 0 | 0 | 1 | 0.99221 | -0.14826 | 0.4 | 1 | 1.1 | 0.9
60 | 1 | 0.0034783 | 0.00087175 | 0 | 0 | 1 | 0.98035 | -0.3775 | 0.4 | 1 | 1.1 | 0.9
61 | 1 | 0.0020712 | 0.0005191 | 0 | 0 | 1 | 0.98042 | -0.37621 | 0.4 | 1 | 1.1 | 0.9
62 | 1 | 0.0022839 | 0.00057239 | 0 | 0 | 1 | 0.98033 | -0.37794 | 0.4 | 1 | 1.1 | 0.9
64 | 1 | 0.0059314 | 0.0014865 | 0 | 0 | 1 | 0.9947 | -0.1002 | 0.4 | 1 | 1.1 | 0.9
87 | 1 | 0.0068896 | 0.0017267 | 0 | 0 | 1 | 0.99341 | -0.12482 | 0.4 | 1 | 1.1 | 0.9
66 | 1 | 0.0025699 | 0.00064407 | 0 | 0 | 1 | 0.97719 | -0.43947 | 0.4 | 1 | 1.1 | 0.9
67 | 1 | 0.0075108 | 0.0018824 | 0 | 0 | 1 | 0.97723 | -0.43874 | 0.4 | 1 | 1.1 | 0.9
69 | 1 | 0.0034939 | 0.00087565 | 0 | 0 | 1 | 0.97741 | -0.43519 | 0.4 | 1 | 1.1 | 0.9
83 | 1 | 0.0047326 | 0.0011861 | 0 | 0 | 1 | 0.99188 | -0.1547 | 0.4 | 1 | 1.1 | 0.9

## generator_data
GEN_BUS | PG | QG | QMAX | QMIN | VG | MBASE | GEN_STATUS | PMAX | PMIN
25 | 0.47629 | 0.12242 | 10 | -10 | 1 | 100 | 1 | 10 | 0

## branch_data
F_BUS | T_BUS | BR_R | BR_X | BR_B | RATE_A | RATE_B | RATE_C | TAP | SHIFT | BR_STATUS | ANGMIN | ANGMAX | P_in | Q_in | P_out | Q_out
1 | 2 | 2.77 | 1.7728 | 4.6516e-09 | 0 | 0 | 0 | 0 | 0 | 1 | -90 | 90 | -0.066406 | -0.016794 | 0.066541 | 0.01688
1 | 3 | 4.9529 | 3.1698 | 8.3172e-09 | 0 | 0 | 0 | 0 | 0 | 1 | -90 | 90 | 0.060066 | 0.015205 | -0.059869 | -0.015079
2 | 4 | 0.58019 | 0.37132 | 3.8972e-09 | 0 | 0 | 0 | 0 | 0 | 1 | -90 | 90 | 0.1581 | 0.040066 | -0.15794 | -0.039965
2 | 96 | 1.6673 | 1.0671 | 1.12e-08 | 0 | 0 | 0 | 0 | 0 | 1 | -90 | 90 | -0.22464 | -0.056946 | 0.22557 | 0.057537
3 | 5 | 0.9007 | 0.57645 | 1.5125e-09 | 0 | 0 | 0 | 0 | 0 | 1 | -90 | 90 | 0.059869 | 0.015079 | -0.059833 | -0.015056
4 | 90 | 0.34086 | 0.21815 | 2.2896e-09 | 0 | 0 | 0 | 0 | 0 | 1 | -90 | 90 | 0.15235 | 0.038564 | -0.15226 | -0.038508
96 | 95 | 0.97373 | 0.62319 | 6.5406e-09 | 0 | 0 | 0 | 0 | 0 | 1 | -90 | 90 | -0.22557 | -0.057537 | 0.22611 | 0.057883
5 | 11 | 3.9686 | 2.5399 | 6.6643e-09 | 0 | 0 | 0 | 0 | 0 | 1 | -90 | 90 | 0.059833 | 0.015056 | -0.059674 | -0.014956
95 | 70 | 0.42719 | 0.2734 | 2.8694e-09 | 0 | 0 | 0 | 0 | 0 | 1 | -90 | 90 | -0.2361 | -0.060386 | 0.23635 | 0.060552
90 | 89 | 0.4252 | 0.27213 | 2.8561e-09 | 0 | 0 | 0 | 0 | 0 | 1 | -90 | 90 | 0.15226 | 0.038508 | -0.15216 | -0.038439
89 | 47 | 0.38643 | 0.24732 | 2.5957e-09 | 0 | 0 | 0 | 0 | 0 | 1 | -90 | 90 | 0.14466 | 0.036561 | -0.14457 | -0.036504
6 | 7 | 0.45057 | 0.28837 | 3.0265e-09 | 0 | 0 | 0 | 0 | 0 | 1 | -90 | 90 | 0.10446 | 0.026362 | -0.1044 | -0.026327
6 | 8 | 0.46277 | 0.29617 | 3.1084e-09 | 0 | 0 | 0 | 0 | 0 | 1 | -90 | 90 | -0.11811 | -0.029783 | 0.11818 | 0.029829
7 | 9 | 0.25185 | 0.16118 | 1.6917e-09 | 0 | 0 | 0 | 0 | 0 | 1 | -90 | 90 | 0.097374 | 0.024565 | -0.097347 | -0.024548
8 | 10 | 0.09535 | 0.061024 | 6.4047e-10 | 0 | 0 | 0 | 0 | 0 | 1 | -90 | 90 | -0.12448 | -0.031406 | 0.12449 | 0.031416
9 | 92 | 0.31332 | 0.20053 | 2.1046e-09 | 0 | 0 | 0 | 0 | 0 | 1 | -90 | 90 | 0.089759 | 0.022646 | -0.089731 | -0.022629
10 | 44 | 0.45442 | 0.29083 | 3.0524e-09 | 0 | 0 | 0 | 0 | 0 | 1 | -90 | 90 | -0.13482 | -0.034006 | 0.13491 | 0.034064
25 | 27 | 0.49265 | 0.3153 | 3.3092e-09 | 0 | 0 | 0 | 0 | 0 | 1 | -90 | 90 | 0.44693 | 0.11506 | -0.44588 | -0.11439
25 | 24 | 1.1919 | 0.76283 | 2.0016e-09 | 0 | 0 | 0 | 0 | 0 | 1 | -90 | 90 | 0.027736 | 0.0069579 | -0.027727 | -0.0069518
27 | 65 | 0.30742 | 0.19675 | 2.0649e-09 | 0 | 0 | 0 | 0 | 0 | 1 | -90 | 90 | 0.44239 | 0.11351 | -0.44175 | -0.1131
24 | 26 | 0.74549 | 0.47711 | 1.2519e-09 | 0 | 0 | 0 | 0 | 0 | 1 | -90 | 90 | 0.019512 | 0.0048931 | -0.019509 | -0.0048913
92 | 93 | 0.067147 | 0.042974 | 4.5103e-10 | 0 | 0 | 0 | 0 | 0 | 1 | -90 | 90 | 0.082243 | 0.020752 | -0.082238 | -0.020749
26 | 28 | 1.5729 | 1.0066 | 2.6413e-09 | 0 | 0 | 0 | 0 | 0 | 1 | -90 | 90 | 0.017486 | 0.0043843 | -0.017481 | -0.0043813
44 | 45 | 0.035311 | 0.022599 | 2.3719e-10 | 0 | 0 | 0 | 0 | 0 | 1 | -90 | 90 | -0.13687 | -0.034555 | 0.13688 | 0.034559
93 | 15 | 0.56423 | 0.36111 | 3.79e-09 | 0 | 0 | 0 | 0 | 0 | 1 | -90 | 90 | 0.075852 | 0.019148 | -0.075816 | -0.019125
28 | 53 | 0.21797 | 0.1395 | 3.6602e-10 | 0 | 0 | 0 | 0 | 0 | 1 | -90 | 90 | 0.014398 | 0.0036086 | -0.014398 | -0.0036083
45 | 47 | 0.19306 | 0.12356 | 1.2968e-09 | 0 | 0 | 0 | 0 | 0 | 1 | -90 | 90 | -0.14254 | -0.035977 | 0.14258 | 0.036005
71 | 97 | 0.19965 | 0.12778 | 1.3411e-09 | 0 | 0 | 0 | 0 | 0 | 1 | -90 | 90 | -0.25597 | -0.065571 | 0.25611 | 0.065661
71 | 68 | 0.26383 | 0.16885 | 1.7722e-09 | 0 | 0 | 0 | 0 | 0 | 1 | -90 | 90 | 0.24786 | 0.06354 | -0.24769 | -0.063428
97 | 87 | 0.0038548 | 0.002467 | 2.5893e-11 | 0 | 0 | 0 | 0 | 0 | 1 | -90 | 90 | -0.263 | -0.067387 | 0.263 | 0.067389
68 | 70 | 0.13785 | 0.088227 | 9.2598e-10 | 0 | 0 | 0 | 0 | 0 | 1 | -90 | 90 | 0.24769 | 0.063428 | -0.2476 | -0.06337
12 | 13 | 3.6588 | 2.3417 | 6.1442e-09 | 0 | 0 | 0 | 0 | 0 | 1 | -90 | 90 | -0.075493 | -0.01892 | 0.075728 | 0.01907
13 | 15 | 1.3698 | 0.87665 | 6.9006e-09 | 0 | 0 | 0 | 0 | 0 | 1 | -90 | 90 | -0.075728 | -0.01907 | 0.075816 | 0.019125
29 | 30 | 1.5419 | 0.98684 | 2.5893e-09 | 0 | 0 | 0 | 0 | 0 | 1 | -90 | 90 | -0.0032878 | -0.00082399 | 0.0032879 | 0.00082385
30 | 32 | 0.0263 | 0.016832 | 4.4166e-11 | 0 | 0 | 0 | 0 | 0 | 1 | -90 | 90 | -0.0055504 | -0.0013909 | 0.0055505 | 0.0013909
32 | 53 | 1.5565 | 0.99619 | 2.6139e-09 | 0 | 0 | 0 | 0 | 0 | 1 | -90 | 90 | -0.0081064 | -0.0020315 | 0.0081075 | 0.0020319
16 | 17 | 0.87897 | 0.56254 | 1.476e-09 | 0 | 0 | 0 | 0 | 0 | 1 | -90 | 90 | -0.0096216 | -0.0024114 | 0.0096225 | 0.0024118
17 | 18 | 1.3572 | 0.86862 | 2.2791e-09 | 0 | 0 | 0 | 0 | 0 | 1 | -90 | 90 | -0.012698 | -0.0031827 | 0.012701 | 0.003184
18 | 42 | 0.55876 | 0.35761 | 9.3831e-10 | 0 | 0 | 0 | 0 | 0 | 1 | -90 | 90 | -0.018555 | -0.0046513 | 0.018557 | 0.0046526
42 | 40 | 1.3734 | 0.87896 | 2.3063e-09 | 0 | 0 | 0 | 0 | 0 | 1 | -90 | 90 | -0.020558 | -0.005154 | 0.020564 | 0.0051578
40 | 43 | 1.1838 | 0.75762 | 1.9879e-09 | 0 | 0 | 0 | 0 | 0 | 1 | -90 | 90 | -0.0253 | -0.0063443 | 0.025308 | 0.0063495
40 | 38 | 2.8917 | 1.8507 | 4.8559e-09 | 0 | 0 | 0 | 0 | 0 | 1 | -90 | 90 | 0.0047354 | 0.0011865 | -0.0047346 | -0.0011865
21 | 22 | 1.2781 | 0.81801 | 2.1463e-09 | 0 | 0 | 0 | 0 | 0 | 1 | -90 | 90 | -0.0063688 | -0.0015962 | 0.0063694 | 0.0015963
22 | 23 | 1.1115 | 0.71137 | 1.8665e-09 | 0 | 0 | 0 | 0 | 0 | 1 | -90 | 90 | -0.012029 | -0.0030146 | 0.01203 | 0.0030156
23 | 84 | 0.13407 | 0.085806 | 2.2514e-10 | 0 | 0 | 0 | 0 | 0 | 1 | -90 | 90 | -0.018487 | -0.0046339 | 0.018488 | 0.0046342
84 | 82 | 1.882 | 1.2045 | 3.1604e-09 | 0 | 0 | 0 | 0 | 0 | 1 | -90 | 90 | -0.032732 | -0.0082041 | 0.032754 | 0.0082178
82 | 83 | 0.13754 | 0.088023 | 2.3096e-10 | 0 | 0 | 0 | 0 | 0 | 1 | -90 | 90 | -0.037077 | -0.0093013 | 0.037079 | 0.0093026
65 | 86 | 0.3292 | 0.21069 | 2.2113e-09 | 0 | 0 | 0 | 0 | 0 | 1 | -90 | 90 | 0.27643 | 0.070994 | -0.27616 | -0.070821
65 | 58 | 0.24892 | 0.15931 | 1.672e-09 | 0 | 0 | 0 | 0 | 0 | 1 | -90 | 90 | 0.16531 | 0.042105 | -0.16524 | -0.042058
86 | 87 | 0.43596 | 0.27902 | 2.9284e-09 | 0 | 0 | 0 | 0 | 0 | 1 | -90 | 90 | 0.27023 | 0.069335 | -0.26989 | -0.069116
86 | 64 | 1.1707 | 0.74924 | 1.9659e-09 | 0 | 0 | 0 | 0 | 0 | 1 | -90 | 90 | 0.0059318 | 0.0014866 | -0.0059314 | -0.0014865
58 | 56 | 0.70042 | 0.44827 | 2.3524e-09 | 0 | 0 | 0 | 0 | 0 | 1 | -90 | 90 | 0.16336 | 0.041587 | -0.16316 | -0.041459
33 | 34 | 1.1879 | 0.76024 | 1.9948e-09 | 0 | 0 | 0 | 0 | 0 | 1 | -90 | 90 | -0.0037251 | -0.0009336 | 0.0037253 | 0.00093353
34 | 37 | 2.5631 | 1.6404 | 4.3042e-09 | 0 | 0 | 0 | 0 | 0 | 1 | -90 | 90 | -0.0037253 | -0.00093353 | 0.0037257 | 0.00093337
37 | 88 | 1.846 | 1.1814 | 3.0999e-09 | 0 | 0 | 0 | 0 | 0 | 1 | -90 | 90 | -0.0037257 | -0.00093337 | 0.003726 | 0.00093326
36 | 74 | 0.05976 | 0.038246 | 1.0035e-10 | 0 | 0 | 0 | 0 | 0 | 1 | -90 | 90 | -0.034052 | -0.0085504 | 0.034053 | 0.0085508
36 | 72 | 1.5482 | 0.99082 | 2.5998e-09 | 0 | 0 | 0 | 0 | 0 | 1 | -90 | 90 | 0.034052 | 0.0085504 | -0.034032 | -0.0085379
74 | 91 | 2.0243 | 1.2956 | 3.3994e-09 | 0 | 0 | 0 | 0 | 0 | 1 | -90 | 90 | -0.038225 | -0.0095966 | 0.038258 | 0.0096173
72 | 73 | 2.0732 | 1.3269 | 3.4815e-09 | 0 | 0 | 0 | 0 | 0 | 1 | -90 | 90 | 0.028591 | 0.0071741 | -0.028572 | -0.0071624
88 | 75 | 1.0689 | 0.68412 | 1.795e-09 | 0 | 0 | 0 | 0 | 0 | 1 | -90 | 90 | -0.0093785 | -0.0023499 | 0.0093796 | 0.0023504
91 | 51 | 2.6619 | 1.7036 | 4.47e-09 | 0 | 0 | 0 | 0 | 0 | 1 | -90 | 90 | -0.040336 | -0.010138 | 0.040384 | 0.010168
73 | 75 | 1.9679 | 1.2595 | 3.3047e-09 | 0 | 0 | 0 | 0 | 0 | 1 | -90 | 90 | 0.014995 | 0.0037595 | -0.01499 | -0.0037566
73 | 69 | 0.13381 | 0.085637 | 2.247e-10 | 0 | 0 | 0 | 0 | 0 | 1 | -90 | 90 | 0.013577 | 0.003403 | -0.013576 | -0.0034028
38 | 39 | 0.86792 | 0.55547 | 1.4575e-09 | 0 | 0 | 0 | 0 | 0 | 1 | -90 | 90 | 0.0023829 | 0.00059708 | -0.0023828 | -0.00059719
43 | 78 | 0.55655 | 0.35619 | 9.3459e-10 | 0 | 0 | 0 | 0 | 0 | 1 | -90 | 90 | -0.027972 | -0.0070172 | 0.027977 | 0.0070202
78 | 80 | 1.1132 | 0.71247 | 1.8694e-09 | 0 | 0 | 0 | 0 | 0 | 1 | -90 | 90 | 0.069564 | 0.017542 | -0.069505 | -0.017504
78 | 76 | 1.9807 | 1.2676 | 3.3261e-09 | 0 | 0 | 0 | 0 | 0 | 1 | -90 | 90 | -0.097541 | -0.024562 | 0.097748 | 0.024694
50 | 52 | 1.2378 | 0.7922 | 2.0786e-09 | 0 | 0 | 0 | 0 | 0 | 1 | -90 | 90 | 0.001198 | 0.00030004 | -0.0011979 | -0.00030023
50 | 48 | 0.70804 | 0.45315 | 1.189e-09 | 0 | 0 | 0 | 0 | 0 | 1 | -90 | 90 | -0.001198 | -0.00030004 | 0.001198 | 0.00029994
48 | 49 | 2.4809 | 1.5877 | 4.166e-09 | 0 | 0 | 0 | 0 | 0 | 1 | -90 | 90 | -0.0032473 | -0.00081354 | 0.0032476 | 0.00081332
80 | 51 | 1.8824 | 1.2047 | 3.161e-09 | 0 | 0 | 0 | 0 | 0 | 1 | -90 | 90 | 0.066923 | 0.016857 | -0.06683 | -0.016798
76 | 77 | 0.47599 | 0.30463 | 7.9931e-10 | 0 | 0 | 0 | 0 | 0 | 1 | -90 | 90 | -0.10071 | -0.025436 | 0.10076 | 0.02547
49 | 51 | 0.92344 | 0.591 | 1.5507e-09 | 0 | 0 | 0 | 0 | 0 | 1 | -90 | 90 | -0.0097048 | -0.0024317 | 0.0097057 | 0.0024321
51 | 81 | 1.8089 | 1.1577 | 3.0376e-09 | 0 | 0 | 0 | 0 | 0 | 1 | -90 | 90 | 0.01674 | 0.0041975 | -0.016734 | -0.0041942
81 | 63 | 0.25819 | 0.16524 | 4.3357e-10 | 0 | 0 | 0 | 0 | 0 | 1 | -90 | 90 | 0.013319 | 0.0033382 | -0.013318 | -0.003338
63 | 61 | 1.6783 | 1.0741 | 2.8183e-09 | 0 | 0 | 0 | 0 | 0 | 1 | -90 | 90 | 0.007835 | 0.0019637 | -0.0078338 | -0.0019632
54 | 55 | 0.44199 | 0.28287 | 7.4222e-10 | 0 | 0 | 0 | 0 | 0 | 1 | -90 | 90 | 0.11078 | 0.028178 | -0.11073 | -0.02814
54 | 56 | 2.0102 | 1.2865 | 3.3756e-09 | 0 | 0 | 0 | 0 | 0 | 1 | -90 | 90 | -0.11401 | -0.028986 | 0.11429 | 0.029167
55 | 57 | 1.4855 | 0.95074 | 2.4946e-09 | 0 | 0 | 0 | 0 | 0 | 1 | -90 | 90 | 0.10914 | 0.027743 | -0.10895 | -0.02762
56 | 59 | 0.98663 | 0.63144 | 1.6568e-09 | 0 | 0 | 0 | 0 | 0 | 1 | -90 | 90 | 0.048867 | 0.012292 | -0.048842 | -0.012276
57 | 79 | 0.43971 | 0.28141 | 7.3838e-10 | 0 | 0 | 0 | 0 | 0 | 1 | -90 | 90 | 0.10575 | 0.026818 | -0.10569 | -0.026784
59 | 94 | 1.3641 | 0.87304 | 2.2907e-09 | 0 | 0 | 0 | 0 | 0 | 1 | -90 | 90 | 0.047324 | 0.011896 | -0.047291 | -0.011875
79 | 77 | 1.7271 | 1.1053 | 2.9002e-09 | 0 | 0 | 0 | 0 | 0 | 1 | -90 | 90 | 0.10318 | 0.026154 | -0.10298 | -0.026026
94 | 85 | 0.94211 | 0.60295 | 1.5821e-09 | 0 | 0 | 0 | 0 | 0 | 1 | -90 | 90 | 0.04529 | 0.011373 | -0.045269 | -0.01136
85 | 83 | 0.67982 | 0.43508 | 1.1416e-09 | 0 | 0 | 0 | 0 | 0 | 1 | -90 | 90 | 0.041825 | 0.010497 | -0.041812 | -0.010489
60 | 61 | 0.9646 | 0.61734 | 1.6198e-09 | 0 | 0 | 0 | 0 | 0 | 1 | -90 | 90 | -0.0057623 | -0.001444 | 0.0057626 | 0.0014441
60 | 62 | 0.83219 | 0.5326 | 1.3975e-09 | 0 | 0 | 0 | 0 | 0 | 1 | -90 | 90 | 0.0022839 | 0.00057229 | -0.0022839 | -0.00057239
66 | 67 | 1.2158 | 0.77808 | 2.0416e-09 | 0 | 0 | 0 | 0 | 0 | 1 | -90 | 90 | -0.0025699 | -0.00064407 | 0.0025699 | 0.00064393
67 | 69 | 1.5071 | 0.96451 | 2.5307e-09 | 0 | 0 | 0 | 0 | 0 | 1 | -90 | 90 | -0.010081 | -0.0025263 | 0.010082 | 0.0025272