## bus_data
BUS_I | BUS_TYPE | Pd | Qd | Gs | Bs | area | Vm | Va | baseKV | zone | Vmax | Vmin
1 | 1 | 0.0020467 | 0.00051295 | 0 | 0 | 1 | 0.98337 | -0.32019 | 0.4 | 1 | 1.1 | 0.9
2 | 1 | 0 | 0 | 0 | 0 | 1 | 0.98341 | -0.31931 | 0.4 | 1 | 1.1 | 0.9
3 | 1 | 0.0027148 | 0.0006804 | 0 | 0 | 1 | 0.98355 | -0.31664 | 0.4 | 1 | 1.1 | 0.9
69 | 1 | 0.0069068 | 0.001731 | 0 | 0 | 1 | 0.98355 | -0.31657 | 0.4 | 1 | 1.1 | 0.9
68 | 1 | 0.0021777 | 0.00054578 | 0 | 0 | 1 | 0.98387 | -0.31042 | 0.4 | 1 | 1.1 | 0.9
4 | 1 | 0.009814 | 0.0024596 | 0 | 0 | 1 | 0.98269 | -0.33338 | 0.4 | 1 | 1.1 | 0.9
5 | 1 | 0.018073 | 0.0045294 | 0 | 0 | 1 | 0.9827 | -0.33325 | 0.4 | 1 | 1.1 | 0.9
6 | 1 | 0.0045962 | 0.0011519 | 0 | 0 | 1 | 0.98264 | -0.33444 | 0.4 | 1 | 1.1 | 0.9
7 | 1 | 0 | 0 | 0 | 0 | 1 | 0.9833 | -0.32157 | 0.4 | 1 | 1.1 | 0.9
54 | 1 | 0.0042439 | 0.0010636 | 0 | 0 | 1 | 0.98344 | -0.31878 | 0.4 | 1 | 1.1 | 0.9
52 | 1 | 0.0026607 | 0.00066685 | 0 | 0 | 1 | 0.98307 | -0.32596 | 0.4 | 1 | 1.1 | 0.9
44 | 1 | 0 | 0 | 0 | 0 | 1 | 0.98413 | -0.30526 | 0.4 | 1 | 1.1 | 0.9
53 | 1 | 0.0026151 | 0.0006554 | 0 | 0 | 1 | 0.98307 | -0.32604 | 0.4 | 1 | 1.1 | 0.9
8 | 1 | 0.027818 | 0.0069718 | 0 | 0 | 1 | 0.98786 | -0.23303 | 0.4 | 1 | 1.1 | 0.9
9 | 1 | 0.0031592 | 0.00079176 | 0 | 0 | 1 | 0.98785 | -0.23335 | 0.4 | 1 | 1.1 | 0.9
10 | 1 | 0 | 0 | 0 | 0 | 1 | 0.98883 | -0.21433 | 0.4 | 1 | 1.1 | 0.9
12 | 1 | 0 | 0 | 0 | 0 | 1 | 0.98824 | -0.22574 | 0.4 | 1 | 1.1 | 0.9
13 | 1 | 0 | 0 | 0 | 0 | 1 | 0.99056 | -0.18064 | 0.4 | 1 | 1.1 | 0.9
11 | 1 | 0.005465 | 0.0013697 | 0 | 0 | 1 | 0.98263 | -0.33461 | 0.4 | 1 | 1.1 | 0.9
18 | 1 | 0 | 0 | 0 | 0 | 1 | 0.98289 | -0.32961 | 0.4 | 1 | 1.1 | 0.9
99 | 1 | 0 | 0 | 0 | 0 | 1 | 0.98798 | -0.23069 | 0.4 | 1 | 1.1 | 0.9
26 | 1 | 0.014245 | 0.00357 | 0 | 0 | 1 | 0.98735 | -0.24307 | 0.4 | 1 | 1.1 | 0.9
32 | 1 | 0 | 0 | 0 | 0 | 1 | 0.99419 | -0.11085 | 0.4 | 1 | 1.1 | 0.9
28 | 1 | 0.014209 | 0.0035612 | 0 | 0 | 1 | 0.98794 | -0.23131 | 0.4 | 1 | 1.1 | 0.9
21 | 1 | 0 | 0 | 0 | 0 | 1 | 0.98357 | -0.31619 | 0.4 | 1 | 1.1 | 0.9
16 | 1 | 0 | 0 | 0 | 0 | 1 | 0.98274 | -0.33258 | 0.4 | 1 | 1.1 | 0.9
100 | 1 | 0.00402 | 0.0010075 | 0 | 0 | 1 | 0.98794 | -0.2315 | 0.4 | 1 | 1.1 | 0.9
23 | 1 | 0 | 0 | 0 | 0 | 1 | 0.98714 | -0.24711 | 0.4 | 1 | 1.1 | 0.9
93 | 1 | 0 | 0 | 0 | 0 | 1 | 0.99478 | -0.099587 | 0.4 | 1 | 1.1 | 0.9
95 | 1 | 0.018242 | 0.004572 | 0 | 0 | 1 | 0.99348 | -0.12459 | 0.4 | 1 | 1.1 | 0.9
29 | 1 | 0.014031 | 0.0035164 | 0 | 0 | 1 | 0.98525 | -0.28346 | 0.4 | 1 | 1.1 | 0.9
14 | 1 | 0.0024783 | 0.00062111 | 0 | 0 | 1 | 0.98264 | -0.33441 | 0.4 | 1 | 1.1 | 0.9
15 | 1 | 0.0023837 | 0.00059741 | 0 | 0 | 1 | 0.98261 | -0.33502 | 0.4 | 1 | 1.1 | 0.9
17 | 1 | 0.0027053 | 0.00067802 | 0 | 0 | 1 | 0.98251 | -0.33694 | 0.4 | 1 | 1.1 | 0.9
19 | 1 | 0 | 0 | 0 | 0 | 1 | 0.98173 | -0.35224 | 0.4 | 1 | 1.1 | 0.9
82 | 1 | 0.0062941 | 0.0015775 | 0 | 0 | 1 | 0.98142 | -0.35839 | 0.4 | 1 | 1.1 | 0.9
91 | 1 | 0.006298 | 0.0015784 | 0 | 0 | 1 | 0.98155 | -0.35586 | 0.4 | 1 | 1.1 | 0.9
30 | 1 | 0.010024 | 0.0025121 | 0 | 0 | 1 | 0.98384 | -0.31095 | 0.4 | 1 | 1.1 | 0.9
81 | 1 | 0.0042895 | 0.001075 | 0 | 0 | 1 | 0.98136 | -0.35941 | 0.4 | 1 | 1.1 | 0.9
90 | 1 | 0.0026947 | 0.00067535 | 0 | 0 | 1 | 0.98147 | -0.35727 | 0.4 | 1 | 1.1 | 0.9
27 | 1 | 0.0034413 | 0.00086247 | 0 | 0 | 1 | 0.98132 | -0.36037 | 0.4 | 1 | 1.1 | 0.9
22 | 1 | 0.0026902 | 0.00067424 | 0 | 0 | 1 | 0.98707 | -0.24855 | 0.4 | 1 | 1.1 | 0.9
25 | 1 | 0.0060354 | 0.0015126 | 0 | 0 | 1 | 0.98688 | -0.25223 | 0.4 | 1 | 1.1 | 0.9
96 | 1 | 0.015976 | 0.0040039 | 0 | 0 | 1 | 0.99287 | -0.13638 | 0.4 | 1 | 1.1 | 0.9
98 | 1 | 0.012662 | 0.0031733 | 0 | 0 | 1 | 0.98704 | -0.24974 | 0.4 | 1 | 1.1 | 0.9
97 | 1 | 0.014175 | 0.0035526 | 0 | 0 | 1 | 0.98744 | -0.24186 | 0.4 | 1 | 1.1 | 0.9
51 | 1 | 0.015881 | 0.00398 | 0 | 0 | 1 | 0.99743 | -0.048876 | 0.4 | 1 | 1.1 | 0.9
76 | 1 | 0 | 0 | 0 | 0 | 1 | 0.9943 | -0.10892 | 0.4 | 1 | 1.1 | 0.9
33 | 1 | 0.015663 | 0.0039254 | 0 | 0 | 1 | 0.99463 | -0.10259 | 0.4 | 1 | 1.1 | 0.9
34 | 1 | 0 | 0 | 0 | 0 | 1 | 0.99523 | -0.091026 | 0.4 | 1 | 1.1 | 0.9
35 | 1 | 0.00948 | 0.0023759 | 0 | 0 | 1 | 0.99441 | -0.10685 | 0.4 | 1 | 1.1 | 0.9
36 | 1 | 0.0087107 | 0.0021831 | 0 | 0 | 1 | 0.99335 | -0.12699 | 0.4 | 1 | 1.1 | 0.9
37 | 1 | 0.010902 | 0.0027324 | 0 | 0 | 1 | 0.99551 | -0.085578 | 0.4 | 1 | 1.1 | 0.9
38 | 1 | 0 | 0 | 0 | 0 | 1 | 0.98929 | -0.20519 | 0.4 | 1 | 1.1 | 0.9
49 | 1 | 0 | 0 | 0 | 0 | 1 | 0.9977 | -0.043712 | 0.4 | 1 | 1.1 | 0.9
39 | 1 | 0.0057146 | 0.0014322 | 0 | 0 | 1 | 0.98883 | -0.21398 | 0.4 | 1 | 1.1 | 0.9
40 | 1 | 0.0074042 | 0.0018557 | 0 | 0 | 1 | 0.98799 | -0.23037 | 0.4 | 1 | 1.1 | 0.9
47 | 1 | 0.0045567 | 0.001142 | 0 | 0 | 1 | 0.99952 | -0.0090314 | 0.4 | 1 | 1.1 | 0.9
45 | 1 | 0.0060973 | 0.0015281 | 0 | 0 | 1 | 0.9884 | -0.22242 | 0.4 | 1 | 1.1 | 0.9
43 | 1 | 0 | 0 | 0 | 0 | 1 | 0.98714 | -0.24677 | 0.4 | 1 | 1.1 | 0.9
46 | 1 | 0.017134 | 0.0042943 | 0 | 0 | 1 | 0.98801 | -0.23 | 0.4 | 1 | 1.1 | 0.9
41 | 1 | 0.0040468 | 0.0010142 | 0 | 0 | 1 | 0.98492 | -0.28984 | 0.4 | 1 | 1.1 | 0.9
42 | 1 | 0.0057025 | 0.0014292 | 0 | 0 | 1 | 0.98488 | -0.29066 | 0.4 | 1 | 1.1 | 0.9
67 | 1 | 0.0077417 | 0.0019402 | 0 | 0 | 1 | 0.98392 | -0.30938 | 0.4 | 1 | 1.1 | 0.9
75 | 1 | 0.017106 | 0.0042871 | 0 | 0 | 1 | 0.9984 | -0.030527 | 0.4 | 1 | 1.1 | 0.9
50 | 1 | 0 | 0 | 0 | 0 | 1 | 0.99885 | -0.021888 | 0.4 | 1 | 1.1 | 0.9
48 | 3 | 0.012674 | 0.0031764 | 0 | 0 | 1 | 1 | 0 | 0.4 | 1 | 1.1 | 0.9
66 | 1 | 0.01808 | 0.0045313 | 0 | 0 | 1 | 0.99781 | -0.041757 | 0.4 | 1 | 1.1 | 0.9
94 | 1 | 0.015975 | 0.0040036 | 0 | 0 | 1 | 0.99416 | -0.11156 | 0.4 | 1 | 1.1 | 0.9
64 | 1 | 0.01544 | 0.0038696 | 0 | 0 | 1 | 0.99589 | -0.078478 | 0.4 | 1 | 1.1 | 0.9
55 | 1 | 0.0036423 | 0.00091284 | 0 | 0 | 1 | 0.98963 | -0.19933 | 0.4 | 1 | 1.1 | 0.9
56 | 1 | 0.0030851 | 0.0007732 | 0 | 0 | 1 | 0.98979 | -0.19636 | 0.4 | 1 | 1.1 | 0.9
57 | 1 | 0 | 0 | 0 | 0 | 1 | 0.98892 | -0.21313 | 0.4 | 1 | 1.1 | 0.9
58 | 1 | 0.0042151 | 0.0010564 | 0 | 0 | 1 | 0.98992 | -0.19379 | 0.4 | 1 | 1.1 | 0.9
59 | 1 | 0 | 0 | 0 | 0 | 1 | 0.98829 | -0.22548 | 0.4 | 1 | 1.1 | 0.9
60 | 1 | 0.001988 | 0.00049825 | 0 | 0 | 1 | 0.99014 | -0.18942 | 0.4 | 1 | 1.1 | 0.9
86 | 1 | 0.0035189 | 0.00088193 | 0 | 0 | 1 | 0.98755 | -0.23981 | 0.4 | 1 | 1.1 | 0.9
61 | 1 | 0.011757 | 0.0029466 | 0 | 0 | 1 | 0.9904 | -0.1844 | 0.4 | 1 | 1.1 | 0.9
85 | 1 | 0.0030799 | 0.00077189 | 0 | 0 | 1 | 0.9874 | -0.2428 | 0.4 | 1 | 1.1 | 0.9
89 | 1 | 0.0043495 | 0.0010901 | 0 | 0 | 1 | 0.99068 | -0.17895 | 0.4 | 1 | 1.1 | 0.9
84 | 1 | 0.0039786 | 0.00099714 | 0 | 0 | 1 | 0.991 | -0.17283 | 0.4 | 1 | 1.1 | 0.9
62 | 1 | 0.0072475 | 0.0018164 | 0 | 0 | 1 | 0.99576 | -0.081082 | 0.4 | 1 | 1.1 | 0.9
63 | 1 | 0.0070976 | 0.0017788 | 0 | 0 | 1 | 0.99487 | -0.09819 | 0.4 | 1 | 1.1 | 0.9
65 | 1 | 0.0050997 | 0.0012781 | 0 | 0 | 1 | 0.9945 | -0.10529 | 0.4 | 1 | 1.1 | 0.9
70 | 1 | 0 | 0 | 0 | 0 | 1 | 0.99302 | -0.13378 | 0.4 | 1 | 1.1 | 0.9
80 | 1 | 0.0055627 | 0.0013941 | 0 | 0 | 1 | 0.99205 | -0.15248 | 0.4 | 1 | 1.1 | 0.9
77 | 1 | 0.0050629 | 0.0012689 | 0 | 0 | 1 | 0.99206 | -0.15233 | 0.4 | 1 | 1.1 | 0.9
83 | 1 | 0.0082313 | 0.002063 | 0 | 0 | 1 | 0.99119 | -0.16915 | 0.4 | 1 | 1.1 | 0.9
78 | 1 | 0.0079705 | 0.0019976 | 0 | 0 | 1 | 0.9902 | -0.18819 | 0.4 | 1 | 1.1 | 0.9
71 | 1 | 0.0037043 | 0.00092839 | 0 | 0 | 1 | 0.98806 | -0.22971 | 0.4 | 1 | 1.1 | 0.9
72 | 1 | 0 | 0 | 0 | 0 | 1 | 0.9881 | -0.22899 | 0.4 | 1 | 1.1 | 0.9
73 | 1 | 0.031851 | 0.0079826 | 0 | 0 | 1 | 0.98894 | -0.21269 | 0.4 | 1 | 1.1 | 0.9
74 | 1 | 0 | 0 | 0 | 0 | 1 | 0.98784 | -0.23397 | 0.4 | 1 | 1.1 | 0.9
79 | 1 | 0.012755 | 0.0031968 | 0 | 0 | 1 | 0.98923 | -0.20706 | 0.4 | 1 | 1.1 | 0.9
87 | 1 | 0.0022823 | 0.00057201 | 0 | 0 | 1 | 0.9873 | -0.24459 | 0.4 | 1 | 1.1 | 0.9
88 | 1 | 0.0028656 | 0.00071818 | 0 | 0 | 1 | 0.98728 | -0.24496 | 0.4 | 1 | 1.1 | 0.9

## generator_data
GEN_BUS | PG | QG | QMAX | QMIN | VG | MBASE | GEN_STATUS | PMAX | PMIN
48 | 0.59238 | 0.1506 | 10 | -10 | 1 | 100 | 1 | 10 | 0

## branch_data
F_BUS | T_BUS | BR_R | BR_X | BR_B | RATE_A | RATE_B | RATE_C | TAP | SHIFT | BR_STATUS | ANGMIN | ANGMAX | P_in | Q_in | P_out | Q_out
1 | 2 | 1.863 | 1.1923 | 3.1284e-09 | 0 | 0 | 0 | 0 | 0 | 1 | -90 | 90 | -0.0020467 | -0.00051296 | 0.0020468 | 0.00051271
2 | 3 | 5.6512 | 3.6167 | 9.4898e-09 | 0 | 0 | 0 | 0 | 0 | 1 | -90 | 90 | -0.0020468 | -0.00051271 | 0.002047 | 0.00051196
3 | 69 | 0.067911 | 0.043463 | 1.1404e-10 | 0 | 0 | 0 | 0 | 0 | 1 | -90 | 90 | -0.0047619 | -0.0011924 | 0.0047619 | 0.0011924
69 | 68 | 2.2871 | 1.4637 | 3.8407e-09 | 0 | 0 | 0 | 0 | 0 | 1 | -90 | 90 | -0.011669 | -0.0029234 | 0.011672 | 0.0029252
68 | 67 | 0.32458 | 0.20773 | 5.4505e-10 | 0 | 0 | 0 | 0 | 0 | 1 | -90 | 90 | -0.01385 | -0.003471 | 0.01385 | 0.0034714
4 | 5 | 0.03961 | 0.025351 | 6.6516e-11 | 0 | 0 | 0 | 0 | 0 | 1 | -90 | 90 | -0.01441 | -0.0036115 | 0.01441 | 0.0036116
4 | 6 | 0.99426 | 0.63633 | 1.6696e-09 | 0 | 0 | 0 | 0 | 0 | 1 | -90 | 90 | 0.0045964 | 0.0011519 | -0.0045961 | -0.0011519
5 | 7 | 1.5577 | 0.99692 | 2.6158e-09 | 0 | 0 | 0 | 0 | 0 | 1 | -90 | 90 | -0.032483 | -0.008141 | 0.032501 | 0.0081524
7 | 54 | 0.32038 | 0.20504 | 5.38e-10 | 0 | 0 | 0 | 0 | 0 | 1 | -90 | 90 | -0.037778 | -0.0094747 | 0.037783 | 0.0094779
7 | 52 | 3.6051 | 2.3073 | 6.054e-09 | 0 | 0 | 0 | 0 | 0 | 1 | -90 | 90 | 0.0052769 | 0.0013224 | -0.0052758 | -0.0013222
54 | 44 | 1.3957 | 0.89326 | 2.3438e-09 | 0 | 0 | 0 | 0 | 0 | 1 | -90 | 90 | -0.042027 | -0.010542 | 0.042054 | 0.010559
52 | 53 | 0.13515 | 0.086497 | 2.2696e-10 | 0 | 0 | 0 | 0 | 0 | 1 | -90 | 90 | 0.0026151 | 0.00065539 | -0.0026151 | -0.00065541
44 | 67 | 0.82731 | 0.52948 | 1.3893e-09 | 0 | 0 | 0 | 0 | 0 | 1 | -90 | 90 | 0.021596 | 0.0054142 | -0.021592 | -0.0054116
44 | 42 | 0.9973 | 0.63827 | 1.6747e-09 | 0 | 0 | 0 | 0 | 0 | 1 | -90 | 90 | -0.06365 | -0.015973 | 0.063694 | 0.016001
8 | 9 | 0.44021 | 0.28173 | 7.3923e-10 | 0 | 0 | 0 | 0 | 0 | 1 | -90 | 90 | 0.0031592 | 0.00079172 | -0.0031591 | -0.00079176
8 | 10 | 2.6435 | 1.6918 | 4.4391e-09 | 0 | 0 | 0 | 0 | 0 | 1 | -90 | 90 | -0.030977 | -0.0077635 | 0.031005 | 0.0077808
10 | 12 | 1.852 | 1.1853 | 3.11e-09 | 0 | 0 | 0 | 0 | 0 | 1 | -90 | 90 | 0.027028 | 0.0067856 | -0.027014 | -0.0067765
10 | 13 | 2.5507 | 1.6324 | 4.2833e-09 | 0 | 0 | 0 | 0 | 0 | 1 | -90 | 90 | -0.058033 | -0.014566 | 0.058126 | 0.014626
12 | 99 | 5.3891 | 3.449 | 9.0498e-09 | 0 | 0 | 0 | 0 | 0 | 1 | -90 | 90 | 0.0040211 | 0.0010072 | -0.0040202 | -0.0010075
12 | 26 | 3.298 | 2.1107 | 5.5382e-09 | 0 | 0 | 0 | 0 | 0 | 1 | -90 | 90 | 0.022992 | 0.0057693 | -0.022973 | -0.0057577
13 | 32 | 2.3286 | 1.4903 | 3.9103e-09 | 0 | 0 | 0 | 0 | 0 | 1 | -90 | 90 | -0.1329 | -0.033539 | 0.13334 | 0.033824
13 | 28 | 2.9903 | 1.9138 | 5.0216e-09 | 0 | 0 | 0 | 0 | 0 | 1 | -90 | 90 | 0.074772 | 0.018913 | -0.074591 | -0.018798
11 | 18 | 3.9614 | 2.5353 | 6.6522e-09 | 0 | 0 | 0 | 0 | 0 | 1 | -90 | 90 | -0.0054649 | -0.0013697 | 0.0054662 | 0.0013699
18 | 21 | 1.6121 | 1.0317 | 2.7072e-09 | 0 | 0 | 0 | 0 | 0 | 1 | -90 | 90 | -0.036084 | -0.0090539 | 0.036107 | 0.0090684
18 | 16 | 0.42086 | 0.26935 | 7.0674e-10 | 0 | 0 | 0 | 0 | 0 | 1 | -90 | 90 | 0.030618 | 0.0076841 | -0.030614 | -0.0076814
99 | 100 | 0.87273 | 0.55855 | 1.4655e-09 | 0 | 0 | 0 | 0 | 0 | 1 | -90 | 90 | 0.0040202 | 0.0010075 | -0.00402 | -0.0010075
26 | 23 | 2.0258 | 1.2965 | 3.4018e-09 | 0 | 0 | 0 | 0 | 0 | 1 | -90 | 90 | 0.008729 | 0.0021877 | -0.0087273 | -0.0021869
32 | 93 | 0.29992 | 0.19195 | 1.0073e-09 | 0 | 0 | 0 | 0 | 0 | 1 | -90 | 90 | -0.16759 | -0.042419 | 0.16768 | 0.042477
32 | 95 | 1.7767 | 1.1371 | 2.9835e-09 | 0 | 0 | 0 | 0 | 0 | 1 | -90 | 90 | 0.034249 | 0.0085951 | -0.034227 | -0.008581
28 | 29 | 3.7848 | 2.4223 | 6.3557e-09 | 0 | 0 | 0 | 0 | 0 | 1 | -90 | 90 | 0.060382 | 0.015237 | -0.060231 | -0.015141
21 | 30 | 0.63095 | 0.40381 | 1.0595e-09 | 0 | 0 | 0 | 0 | 0 | 1 | -90 | 90 | -0.036107 | -0.0090684 | 0.036116 | 0.0090741
16 | 19 | 3.6936 | 2.3639 | 6.2025e-09 | 0 | 0 | 0 | 0 | 0 | 1 | -90 | 90 | 0.023045 | 0.0057849 | -0.023024 | -0.0057716
16 | 14 | 1.0445 | 0.66847 | 1.754e-09 | 0 | 0 | 0 | 0 | 0 | 1 | -90 | 90 | 0.0075683 | 0.0018965 | -0.0075677 | -0.0018962
23 | 25 | 3.6985 | 2.3671 | 6.2108e-09 | 0 | 0 | 0 | 0 | 0 | 1 | -90 | 90 | 0.0060369 | 0.001513 | -0.0060354 | -0.0015126
23 | 22 | 2.3326 | 1.4928 | 3.917e-09 | 0 | 0 | 0 | 0 | 0 | 1 | -90 | 90 | 0.0026904 | 0.00067398 | -0.0026902 | -0.00067424
93 | 51 | 1.2358 | 0.79091 | 6.2257e-09 | 0 | 0 | 0 | 0 | 0 | 1 | -90 | 90 | -0.18367 | -0.046486 | 0.18412 | 0.046772
93 | 76 | 2.5913 | 1.6584 | 4.3515e-09 | 0 | 0 | 0 | 0 | 0 | 1 | -90 | 90 | 0.015984 | 0.0040089 | -0.015977 | -0.0040048
95 | 96 | 3.2636 | 2.0887 | 5.4805e-09 | 0 | 0 | 0 | 0 | 0 | 1 | -90 | 90 | 0.015985 | 0.0040091 | -0.015976 | -0.0040039
29 | 30 | 2.5915 | 1.6586 | 4.3519e-09 | 0 | 0 | 0 | 0 | 0 | 1 | -90 | 90 | 0.0462 | 0.011625 | -0.04614 | -0.011586
14 | 15 | 0.52386 | 0.33527 | 8.797e-10 | 0 | 0 | 0 | 0 | 0 | 1 | -90 | 90 | 0.0050894 | 0.0012751 | -0.0050893 | -0.0012751
15 | 17 | 3.0587 | 1.9576 | 5.1364e-09 | 0 | 0 | 0 | 0 | 0 | 1 | -90 | 90 | 0.0027056 | 0.00067769 | -0.0027053 | -0.00067803
19 | 82 | 1.8922 | 1.211 | 3.1775e-09 | 0 | 0 | 0 | 0 | 0 | 1 | -90 | 90 | 0.014029 | 0.0035174 | -0.014025 | -0.0035151
19 | 91 | 1.737 | 1.1117 | 2.917e-09 | 0 | 0 | 0 | 0 | 0 | 1 | -90 | 90 | 0.0089943 | 0.0022543 | -0.0089928 | -0.0022536
82 | 81 | 0.57286 | 0.36663 | 9.6199e-10 | 0 | 0 | 0 | 0 | 0 | 1 | -90 | 90 | 0.0077313 | 0.0019376 | -0.0077309 | -0.0019375
91 | 90 | 2.2561 | 1.4439 | 3.7886e-09 | 0 | 0 | 0 | 0 | 0 | 1 | -90 | 90 | 0.0026948 | 0.00067511 | -0.0026947 | -0.00067536
81 | 27 | 1.199 | 0.76737 | 2.0135e-09 | 0 | 0 | 0 | 0 | 0 | 1 | -90 | 90 | 0.0034414 | 0.00086239 | -0.0034413 | -0.00086249
98 | 97 | 2.7164 | 1.7385 | 4.5615e-09 | 0 | 0 | 0 | 0 | 0 | 1 | -90 | 90 | -0.012662 | -0.0031733 | 0.012666 | 0.0031759
97 | 74 | 1.285 | 0.82237 | 2.1578e-09 | 0 | 0 | 0 | 0 | 0 | 1 | -90 | 90 | -0.026841 | -0.0067285 | 0.026851 | 0.0067348
51 | 49 | 0.11611 | 0.074308 | 5.8492e-10 | 0 | 0 | 0 | 0 | 0 | 1 | -90 | 90 | -0.2 | -0.050752 | 0.20005 | 0.050784
76 | 94 | 0.73017 | 0.46731 | 1.2261e-09 | 0 | 0 | 0 | 0 | 0 | 1 | -90 | 90 | 0.015977 | 0.0040048 | -0.015975 | -0.0040036
33 | 34 | 2.0414 | 1.3065 | 3.4281e-09 | 0 | 0 | 0 | 0 | 0 | 1 | -90 | 90 | -0.025144 | -0.0063022 | 0.025158 | 0.0063108
33 | 35 | 1.9881 | 1.2724 | 3.3385e-09 | 0 | 0 | 0 | 0 | 0 | 1 | -90 | 90 | 0.0094819 | 0.0023768 | -0.00948 | -0.0023759
34 | 36 | 1.3459 | 0.86136 | 2.2601e-09 | 0 | 0 | 0 | 0 | 0 | 1 | -90 | 90 | 0.11946 | 0.030348 | -0.11926 | -0.030216
34 | 37 | 0.16851 | 0.10785 | 5.6594e-10 | 0 | 0 | 0 | 0 | 0 | 1 | -90 | 90 | -0.14462 | -0.036659 | 0.14466 | 0.036683
36 | 38 | 3.1398 | 2.0094 | 5.2725e-09 | 0 | 0 | 0 | 0 | 0 | 1 | -90 | 90 | 0.11055 | 0.028033 | -0.11013 | -0.027769
37 | 49 | 1.2067 | 0.77227 | 6.079e-09 | 0 | 0 | 0 | 0 | 0 | 1 | -90 | 90 | -0.15556 | -0.039415 | 0.15587 | 0.039615
38 | 39 | 1.3325 | 0.85282 | 2.2377e-09 | 0 | 0 | 0 | 0 | 0 | 1 | -90 | 90 | 0.028974 | 0.0072716 | -0.028962 | -0.007264
38 | 40 | 1.3663 | 0.87445 | 2.2944e-09 | 0 | 0 | 0 | 0 | 0 | 1 | -90 | 90 | 0.081157 | 0.020497 | -0.08106 | -0.020435
49 | 47 | 0.43934 | 0.28118 | 2.2133e-09 | 0 | 0 | 0 | 0 | 0 | 1 | -90 | 90 | -0.35592 | -0.090399 | 0.35652 | 0.09078
39 | 45 | 1.5911 | 1.0183 | 2.6719e-09 | 0 | 0 | 0 | 0 | 0 | 1 | -90 | 90 | 0.023247 | 0.0058318 | -0.023238 | -0.0058261
40 | 43 | 0.97768 | 0.62572 | 1.6418e-09 | 0 | 0 | 0 | 0 | 0 | 1 | -90 | 90 | 0.073655 | 0.018579 | -0.073598 | -0.018542
47 | 48 | 0.11321 | 0.072457 | 5.7035e-10 | 0 | 0 | 0 | 0 | 0 | 1 | -90 | 90 | -0.36107 | -0.091922 | 0.36123 | 0.092022
45 | 46 | 1.9358 | 1.2389 | 3.2508e-09 | 0 | 0 | 0 | 0 | 0 | 1 | -90 | 90 | 0.017141 | 0.004298 | -0.017134 | -0.0042943
43 | 41 | 2.559 | 1.6378 | 4.2973e-09 | 0 | 0 | 0 | 0 | 0 | 1 | -90 | 90 | 0.073598 | 0.018543 | -0.073446 | -0.018446
41 | 42 | 0.051516 | 0.03297 | 8.6509e-11 | 0 | 0 | 0 | 0 | 0 | 1 | -90 | 90 | 0.0694 | 0.017432 | -0.069397 | -0.01743
75 | 50 | 2.2575 | 1.4448 | 3.7909e-09 | 0 | 0 | 0 | 0 | 0 | 1 | -90 | 90 | -0.017106 | -0.0042871 | 0.017113 | 0.0042912
50 | 66 | 0.44443 | 0.28444 | 2.239e-09 | 0 | 0 | 0 | 0 | 0 | 1 | -90 | 90 | 0.20113 | 0.050959 | -0.20094 | -0.050836
50 | 48 | 0.45197 | 0.28926 | 2.2769e-09 | 0 | 0 | 0 | 0 | 0 | 1 | -90 | 90 | -0.21825 | -0.05525 | 0.21848 | 0.055397
66 | 64 | 0.90048 | 0.57631 | 4.5365e-09 | 0 | 0 | 0 | 0 | 0 | 1 | -90 | 90 | 0.18286 | 0.046305 | -0.18254 | -0.0461
64 | 62 | 0.069621 | 0.044558 | 3.5074e-10 | 0 | 0 | 0 | 0 | 0 | 1 | -90 | 90 | 0.1671 | 0.04223 | -0.16708 | -0.042217
55 | 56 | 0.8466 | 0.54182 | 1.4217e-09 | 0 | 0 | 0 | 0 | 0 | 1 | -90 | 90 | -0.015413 | -0.0038694 | 0.015416 | 0.0038706
55 | 57 | 5.1533 | 3.2981 | 8.6538e-09 | 0 | 0 | 0 | 0 | 0 | 1 | -90 | 90 | 0.011771 | 0.0029565 | -0.011763 | -0.0029524
56 | 58 | 0.6094 | 0.39001 | 1.0233e-09 | 0 | 0 | 0 | 0 | 0 | 1 | -90 | 90 | -0.018501 | -0.0046438 | 0.018503 | 0.0046452
57 | 59 | 4.6046 | 2.9469 | 7.7323e-09 | 0 | 0 | 0 | 0 | 0 | 1 | -90 | 90 | 0.011763 | 0.0029524 | -0.011756 | -0.0029487
58 | 60 | 0.84665 | 0.54186 | 1.4218e-09 | 0 | 0 | 0 | 0 | 0 | 1 | -90 | 90 | -0.022718 | -0.0057016 | 0.022723 | 0.0057045
59 | 86 | 5.3331 | 3.4132 | 8.9557e-09 | 0 | 0 | 0 | 0 | 0 | 1 | -90 | 90 | 0.011756 | 0.0029487 | -0.011748 | -0.0029445
60 | 61 | 0.89365 | 0.57193 | 1.5007e-09 | 0 | 0 | 0 | 0 | 0 | 1 | -90 | 90 | -0.024711 | -0.0062027 | 0.024717 | 0.0062064
86 | 85 | 1.5892 | 1.0171 | 2.6687e-09 | 0 | 0 | 0 | 0 | 0 | 1 | -90 | 90 | 0.0082294 | 0.0020625 | -0.0082282 | -0.0020621
61 | 89 | 0.65719 | 0.4206 | 1.1036e-09 | 0 | 0 | 0 | 0 | 0 | 1 | -90 | 90 | -0.036474 | -0.0091529 | 0.036483 | 0.0091589
85 | 87 | 1.5179 | 0.97143 | 2.5489e-09 | 0 | 0 | 0 | 0 | 0 | 1 | -90 | 90 | 0.0051484 | 0.0012902 | -0.0051479 | -0.0012901
89 | 84 | 0.6602 | 0.42253 | 1.1087e-09 | 0 | 0 | 0 | 0 | 0 | 1 | -90 | 90 | -0.040832 | -0.010249 | 0.040844 | 0.010256
84 | 83 | 0.36269 | 0.23212 | 6.0906e-10 | 0 | 0 | 0 | 0 | 0 | 1 | -90 | 90 | -0.044823 | -0.011254 | 0.044831 | 0.011259
62 | 63 | 0.47794 | 0.30588 | 2.4077e-09 | 0 | 0 | 0 | 0 | 0 | 1 | -90 | 90 | 0.15983 | 0.0404 | -0.1597 | -0.040317
63 | 65 | 0.20726 | 0.13264 | 1.0441e-09 | 0 | 0 | 0 | 0 | 0 | 1 | -90 | 90 | 0.1526 | 0.038538 | -0.15255 | -0.038505
65 | 70 | 0.85936 | 0.54999 | 2.8862e-09 | 0 | 0 | 0 | 0 | 0 | 1 | -90 | 90 | 0.14745 | 0.037227 | -0.14725 | -0.037098
70 | 80 | 1.4102 | 0.90255 | 2.3682e-09 | 0 | 0 | 0 | 0 | 0 | 1 | -90 | 90 | 0.05872 | 0.014776 | -0.058667 | -0.014742
70 | 77 | 0.9291 | 0.59463 | 1.5602e-09 | 0 | 0 | 0 | 0 | 0 | 1 | -90 | 90 | 0.088531 | 0.022323 | -0.088453 | -0.022273
80 | 83 | 1.3858 | 0.88688 | 2.3271e-09 | 0 | 0 | 0 | 0 | 0 | 1 | -90 | 90 | 0.053104 | 0.013348 | -0.053062 | -0.013322
77 | 78 | 1.8993 | 1.2156 | 3.1895e-09 | 0 | 0 | 0 | 0 | 0 | 1 | -90 | 90 | 0.08339 | 0.021004 | -0.083247 | -0.020913
78 | 79 | 1.1024 | 0.70555 | 1.8513e-09 | 0 | 0 | 0 | 0 | 0 | 1 | -90 | 90 | 0.075277 | 0.018915 | -0.075209 | -0.018872
71 | 72 | 0.85323 | 0.54606 | 1.4328e-09 | 0 | 0 | 0 | 0 | 0 | 1 | -90 | 90 | -0.0037043 | -0.00092839 | 0.0037044 | 0.00092833
72 | 73 | 2.3373 | 1.4959 | 3.925e-09 | 0 | 0 | 0 | 0 | 0 | 1 | -90 | 90 | -0.030562 | -0.0076671 | 0.030586 | 0.0076819
72 | 74 | 0.81289 | 0.52025 | 1.3651e-09 | 0 | 0 | 0 | 0 | 0 | 1 | -90 | 90 | 0.026858 | 0.0067387 | -0.026851 | -0.0067348
73 | 79 | 0.39594 | 0.2534 | 6.6488e-10 | 0 | 0 | 0 | 0 | 0 | 1 | -90 | 90 | -0.062437 | -0.015665 | 0.062454 | 0.015675
87 | 88 | 0.56337 | 0.36056 | 9.4605e-10 | 0 | 0 | 0 | 0 | 0 | 1 | -90 | 90 | 0.0028656 | 0.00071812 | -0.0028656 | -0.00071818