## bus_data
BUS_I | BUS_TYPE | Pd | Qd | Gs | Bs | area | Vm | Va | baseKV | zone | Vmax | Vmin
1 | 1 | 0.094596 | 0.023708 | 0 | 0 | 1 | 0.981 | -0.36466 | 0.4 | 1 | 1.1 | 0.9
3 | 1 | 0 | 0 | 0 | 0 | 1 | 0.98558 | -0.2754 | 0.4 | 1 | 1.1 | 0.9
5 | 1 | 0 | 0 | 0 | 0 | 1 | 0.98633 | -0.26091 | 0.4 | 1 | 1.1 | 0.9
6 | 1 | 0.054543 | 0.01367 | 0 | 0 | 1 | 0.9807 | -0.37044 | 0.4 | 1 | 1.1 | 0.9
7 | 1 | 0 | 0 | 0 | 0 | 1 | 0.98792 | -0.23012 | 0.4 | 1 | 1.1 | 0.9
18 | 1 | 0.027218 | 0.0068216 | 0 | 0 | 1 | 0.98596 | -0.26804 | 0.4 | 1 | 1.1 | 0.9
8 | 1 | 0 | 0 | 0 | 0 | 1 | 0.98007 | -0.3829 | 0.4 | 1 | 1.1 | 0.9
17 | 1 | 0.040838 | 0.010235 | 0 | 0 | 1 | 0.98341 | -0.31734 | 0.4 | 1 | 1.1 | 0.9
10 | 1 | 0 | 0 | 0 | 0 | 1 | 0.99108 | -0.16946 | 0.4 | 1 | 1.1 | 0.9
14 | 1 | 0.0095578 | 0.0023954 | 0 | 0 | 1 | 0.98664 | -0.25473 | 0.4 | 1 | 1.1 | 0.9
30 | 1 | 0.02458 | 0.0061603 | 0 | 0 | 1 | 0.97763 | -0.43062 | 0.4 | 1 | 1.1 | 0.9
11 | 1 | 0.07158 | 0.01794 | 0 | 0 | 1 | 0.99403 | -0.11317 | 0.4 | 1 | 1.1 | 0.9
19 | 1 | 0.0015057 | 0.00037736 | 0 | 0 | 1 | 0.97944 | -0.39418 | 0.4 | 1 | 1.1 | 0.9
15 | 1 | 0 | 0 | 0 | 0 | 1 | 0.98131 | -0.35749 | 0.4 | 1 | 1.1 | 0.9
12 | 3 | 0.0058334 | 0.001462 | 0 | 0 | 1 | 1 | 0 | 0.4 | 1 | 1.1 | 0.9
13 | 1 | 0 | 0 | 0 | 0 | 1 | 0.97374 | -0.5057 | 0.4 | 1 | 1.1 | 0.9
29 | 1 | 0 | 0 | 0 | 0 | 1 | 0.97349 | -0.51076 | 0.4 | 1 | 1.1 | 0.9
26 | 1 | 0 | 0 | 0 | 0 | 1 | 0.97377 | -0.50519 | 0.4 | 1 | 1.1 | 0.9
31 | 1 | 0.0034845 | 0.0008733 | 0 | 0 | 1 | 0.97311 | -0.51817 | 0.4 | 1 | 1.1 | 0.9
27 | 1 | 0.041942 | 0.010512 | 0 | 0 | 1 | 0.97083 | -0.56314 | 0.4 | 1 | 1.1 | 0.9
20 | 1 | 0.00097921 | 0.00024541 | 0 | 0 | 1 | 0.97687 | -0.44427 | 0.4 | 1 | 1.1 | 0.9
16 | 1 | 0.017402 | 0.0043614 | 0 | 0 | 1 | 0.97154 | -0.54867 | 0.4 | 1 | 1.1 | 0.9
25 | 1 | 0.019031 | 0.0047697 | 0 | 0 | 1 | 0.97149 | -0.54973 | 0.4 | 1 | 1.1 | 0.9
24 | 1 | 0 | 0 | 0 | 0 | 1 | 0.97145 | -0.55062 | 0.4 | 1 | 1.1 | 0.9
21 | 1 | 0.0016073 | 0.00040282 | 0 | 0 | 1 | 0.97104 | -0.55858 | 0.4 | 1 | 1.1 | 0.9
22 | 1 | 0.0026378 | 0.0006611 | 0 | 0 | 1 | 0.97095 | -0.56048 | 0.4 | 1 | 1.1 | 0.9
23 | 1 | 0.00091011 | 0.00022809 | 0 | 0 | 1 | 0.97132 | -0.55312 | 0.4 | 1 | 1.1 | 0.9

## generator_data
GEN_BUS | PG | QG | QMAX | QMIN | VG | MBASE | GEN_STATUS | PMAX | PMIN
12 | 0.42532 | 0.10933 | 10 | -10 | 1 | 100 | 1 | 10 | 0

## branch_data
F_BUS | T_BUS | BR_R | BR_X | BR_B | RATE_A | RATE_B | RATE_C | TAP | SHIFT | BR_STATUS | ANGMIN | ANGMAX | P_in | Q_in | P_out | Q_out
1 | 3 | 4.0895 | 2.6173 | 6.8673e-09 | 0 | 0 | 0 | 0 | 0 | 1 | -90 | 90 | -0.094596 | -0.023708 | 0.095 | 0.023966
3 | 5 | 0.36348 | 0.23262 | 1.2208e-09 | 0 | 0 | 0 | 0 | 0 | 1 | -90 | 90 | -0.17455 | -0.04407 | 0.17468 | 0.044147
3 | 6 | 5.2038 | 3.3304 | 8.7386e-09 | 0 | 0 | 0 | 0 | 0 | 1 | -90 | 90 | 0.079554 | 0.020104 | -0.079193 | -0.019874
5 | 7 | 0.66911 | 0.42823 | 3.3709e-09 | 0 | 0 | 0 | 0 | 0 | 1 | -90 | 90 | -0.2019 | -0.050974 | 0.2022 | 0.051165
5 | 18 | 1.142 | 0.73086 | 1.9177e-09 | 0 | 0 | 0 | 0 | 0 | 1 | -90 | 90 | 0.027228 | 0.0068273 | -0.027218 | -0.0068216
6 | 8 | 2.1828 | 1.397 | 3.6655e-09 | 0 | 0 | 0 | 0 | 0 | 1 | -90 | 90 | 0.024651 | 0.0062039 | -0.024636 | -0.0061948
7 | 17 | 4.2785 | 2.7383 | 2.1554e-08 | 0 | 0 | 0 | 0 | 0 | 1 | -90 | 90 | 0.089667 | 0.022822 | -0.089292 | -0.022584
7 | 10 | 0.78095 | 0.49981 | 3.9343e-09 | 0 | 0 | 0 | 0 | 0 | 1 | -90 | 90 | -0.34367 | -0.087218 | 0.34468 | 0.087861
7 | 14 | 2.1015 | 1.345 | 7.0579e-09 | 0 | 0 | 0 | 0 | 0 | 1 | -90 | 90 | 0.051803 | 0.013231 | -0.051741 | -0.013192
8 | 30 | 8.3376 | 5.3361 | 1.4001e-08 | 0 | 0 | 0 | 0 | 0 | 1 | -90 | 90 | 0.024636 | 0.0061948 | -0.02458 | -0.0061603
17 | 19 | 6.9228 | 4.4306 | 1.1625e-08 | 0 | 0 | 0 | 0 | 0 | 1 | -90 | 90 | 0.048454 | 0.012349 | -0.048275 | -0.012235
10 | 11 | 0.72924 | 0.46672 | 3.6738e-09 | 0 | 0 | 0 | 0 | 0 | 1 | -90 | 90 | -0.34468 | -0.087861 | 0.34562 | 0.088462
14 | 15 | 10.719 | 6.8601 | 1.8e-08 | 0 | 0 | 0 | 0 | 0 | 1 | -90 | 90 | 0.042184 | 0.010797 | -0.041975 | -0.010665
11 | 12 | 1.2225 | 0.78239 | 6.1586e-09 | 0 | 0 | 0 | 0 | 0 | 1 | -90 | 90 | -0.4172 | -0.1064 | 0.41949 | 0.10787
19 | 20 | 4.6274 | 2.9615 | 7.7706e-09 | 0 | 0 | 0 | 0 | 0 | 1 | -90 | 90 | 0.046769 | 0.011858 | -0.046657 | -0.011787
15 | 16 | 19.6401 | 12.5697 | 3.2981e-08 | 0 | 0 | 0 | 0 | 0 | 1 | -90 | 90 | 0.041975 | 0.010665 | -0.041592 | -0.010424
13 | 29 | 6.158 | 3.9411 | 1.0341e-08 | 0 | 0 | 0 | 0 | 0 | 1 | -90 | 90 | 0.0034866 | 0.00087221 | -0.0034857 | -0.00087265
13 | 26 | 0.61812 | 0.3956 | 1.038e-09 | 0 | 0 | 0 | 0 | 0 | 1 | -90 | 90 | -0.0034866 | -0.00087221 | 0.0034867 | 0.00087216
29 | 31 | 9.0262 | 5.7768 | 1.5158e-08 | 0 | 0 | 0 | 0 | 0 | 1 | -90 | 90 | 0.0034857 | 0.00087265 | -0.0034845 | -0.0008733
26 | 27 | 5.8544 | 3.7468 | 9.8312e-09 | 0 | 0 | 0 | 0 | 0 | 1 | -90 | 90 | 0.042058 | 0.010585 | -0.041942 | -0.010512
26 | 20 | 5.7172 | 3.659 | 9.6006e-09 | 0 | 0 | 0 | 0 | 0 | 1 | -90 | 90 | -0.045545 | -0.011457 | 0.045678 | 0.011541
16 | 25 | 0.18522 | 0.11854 | 3.1103e-10 | 0 | 0 | 0 | 0 | 0 | 1 | -90 | 90 | 0.02419 | 0.0060621 | -0.024189 | -0.0060613
25 | 24 | 0.73297 | 0.4691 | 1.2308e-09 | 0 | 0 | 0 | 0 | 0 | 1 | -90 | 90 | 0.0051574 | 0.0012916 | -0.0051572 | -0.0012916
24 | 23 | 2.0495 | 1.3117 | 3.4417e-09 | 0 | 0 | 0 | 0 | 0 | 1 | -90 | 90 | 0.0051572 | 0.0012916 | -0.0051565 | -0.0012915
21 | 22 | 3.0455 | 1.9491 | 5.1143e-09 | 0 | 0 | 0 | 0 | 0 | 1 | -90 | 90 | 0.0026381 | 0.00066078 | -0.0026378 | -0.0006611
21 | 23 | 5.4301 | 3.4752 | 9.1185e-09 | 0 | 0 | 0 | 0 | 0 | 1 | -90 | 90 | -0.0042453 | -0.0010636 | 0.0042464 | 0.0010634