## bus_data
BUS_I | BUS_TYPE | Pd | Qd | Gs | Bs | area | Vm | Va | baseKV | zone | Vmax | Vmin
1 | 1 | 0.026242 | 0.0065768 | 0 | 0 | 1 | 0.98472 | -0.29425 | 0.4 | 1 | 1.1 | 0.9
2 | 1 | 0.00046305 | 0.00011605 | 0 | 0 | 1 | 0.98613 | -0.26691 | 0.4 | 1 | 1.1 | 0.9
3 | 1 | 0 | 0 | 0 | 0 | 1 | 0.99009 | -0.19002 | 0.4 | 1 | 1.1 | 0.9
7 | 1 | 0 | 0 | 0 | 0 | 1 | 0.99218 | -0.14971 | 0.4 | 1 | 1.1 | 0.9
10 | 1 | 0 | 0 | 0 | 0 | 1 | 0.99728 | -0.051969 | 0.4 | 1 | 1.1 | 0.9
5 | 1 | 0.01558 | 0.0039048 | 0 | 0 | 1 | 0.99076 | -0.17724 | 0.4 | 1 | 1.1 | 0.9
4 | 1 | 0.021261 | 0.0053284 | 0 | 0 | 1 | 0.98925 | -0.20659 | 0.4 | 1 | 1.1 | 0.9
12 | 1 | 0.096258 | 0.024124 | 0 | 0 | 1 | 0.99404 | -0.11443 | 0.4 | 1 | 1.1 | 0.9
8 | 3 | 0.078405 | 0.01965 | 0 | 0 | 1 | 1 | 0 | 0.4 | 1 | 1.1 | 0.9
9 | 1 | 0.027872 | 0.0069854 | 0 | 0 | 1 | 0.99558 | -0.084373 | 0.4 | 1 | 1.1 | 0.9
11 | 1 | 0 | 0 | 0 | 0 | 1 | 0.99187 | -0.15567 | 0.4 | 1 | 1.1 | 0.9
23 | 1 | 0.0079456 | 0.0019913 | 0 | 0 | 1 | 0.98984 | -0.19512 | 0.4 | 1 | 1.1 | 0.9
17 | 1 | 0.005798 | 0.0014531 | 0 | 0 | 1 | 0.9896 | -0.19968 | 0.4 | 1 | 1.1 | 0.9
13 | 1 | 0 | 0 | 0 | 0 | 1 | 0.99389 | -0.1173 | 0.4 | 1 | 1.1 | 0.9
21 | 1 | 0.0023648 | 0.00059268 | 0 | 0 | 1 | 0.98871 | -0.21701 | 0.4 | 1 | 1.1 | 0.9
15 | 1 | 0.013905 | 0.0034848 | 0 | 0 | 1 | 0.98859 | -0.21935 | 0.4 | 1 | 1.1 | 0.9
14 | 1 | 0.0059576 | 0.0014931 | 0 | 0 | 1 | 0.99388 | -0.11752 | 0.4 | 1 | 1.1 | 0.9
16 | 1 | 0.0087867 | 0.0022022 | 0 | 0 | 1 | 0.98797 | -0.2313 | 0.4 | 1 | 1.1 | 0.9
18 | 1 | 0 | 0 | 0 | 0 | 1 | 0.98778 | -0.23516 | 0.4 | 1 | 1.1 | 0.9
19 | 1 | 0.0053094 | 0.0013307 | 0 | 0 | 1 | 0.98739 | -0.24268 | 0.4 | 1 | 1.1 | 0.9
20 | 1 | 0.033921 | 0.0085014 | 0 | 0 | 1 | 0.9875 | -0.24052 | 0.4 | 1 | 1.1 | 0.9
22 | 1 | 0.0014067 | 0.00035254 | 0 | 0 | 1 | 0.98735 | -0.24347 | 0.4 | 1 | 1.1 | 0.9
24 | 1 | 0.011996 | 0.0030066 | 0 | 0 | 1 | 0.98582 | -0.27325 | 0.4 | 1 | 1.1 | 0.9
29 | 1 | 0.00026264 | 6.5825e-05 | 0 | 0 | 1 | 0.98561 | -0.27741 | 0.4 | 1 | 1.1 | 0.9
27 | 1 | 0 | 0 | 0 | 0 | 1 | 0.9855 | -0.27959 | 0.4 | 1 | 1.1 | 0.9
28 | 1 | 0 | 0 | 0 | 0 | 1 | 0.98552 | -0.27923 | 0.4 | 1 | 1.1 | 0.9
26 | 1 | 0.00083502 | 0.00020928 | 0 | 0 | 1 | 0.98531 | -0.28324 | 0.4 | 1 | 1.1 | 0.9

## generator_data
GEN_BUS | PG | QG | QMAX | QMIN | VG | MBASE | GEN_STATUS | PMAX | PMIN
8 | 0.36701 | 0.09291 | 10 | -10 | 1 | 100 | 1 | 10 | 0

## branch_data
F_BUS | T_BUS | BR_R | BR_X | BR_B | RATE_A | RATE_B | RATE_C | TAP | SHIFT | BR_STATUS | ANGMIN | ANGMAX | P_in | Q_in | P_out | Q_out
1 | 2 | 4.5343 | 2.9019 | 7.6143e-09 | 0 | 0 | 0 | 0 | 0 | 1 | -90 | 90 | -0.026242 | -0.0065768 | 0.026276 | 0.006598
2 | 3 | 12.5987 | 8.0631 | 2.1157e-08 | 0 | 0 | 0 | 0 | 0 | 1 | -90 | 90 | -0.026739 | -0.006714 | 0.026837 | 0.0067749
3 | 7 | 6.6447 | 4.2526 | 1.1158e-08 | 0 | 0 | 0 | 0 | 0 | 1 | -90 | 90 | -0.026837 | -0.0067749 | 0.026889 | 0.0068071
7 | 10 | 6.8204 | 4.365 | 1.1453e-08 | 0 | 0 | 0 | 0 | 0 | 1 | -90 | 90 | -0.063808 | -0.016089 | 0.064108 | 0.01628
7 | 5 | 3.2927 | 2.1073 | 5.5292e-09 | 0 | 0 | 0 | 0 | 0 | 1 | -90 | 90 | 0.036919 | 0.0092817 | -0.036871 | -0.0092513
10 | 12 | 2.7152 | 1.7377 | 4.5596e-09 | 0 | 0 | 0 | 0 | 0 | 1 | -90 | 90 | 0.10252 | 0.025813 | -0.10222 | -0.025618
10 | 8 | 1.4013 | 0.89685 | 4.7064e-09 | 0 | 0 | 0 | 0 | 0 | 1 | -90 | 90 | -0.16663 | -0.042092 | 0.16705 | 0.042358
5 | 4 | 6.0628 | 3.8802 | 1.0181e-08 | 0 | 0 | 0 | 0 | 0 | 1 | -90 | 90 | 0.02129 | 0.0053465 | -0.021261 | -0.0053284
12 | 13 | 2.1337 | 1.3655 | 3.583e-09 | 0 | 0 | 0 | 0 | 0 | 1 | -90 | 90 | 0.0059584 | 0.0014933 | -0.0059576 | -0.0014931
8 | 9 | 3.1262 | 2.0007 | 5.2497e-09 | 0 | 0 | 0 | 0 | 0 | 1 | -90 | 90 | 0.12156 | 0.030901 | -0.12107 | -0.030587
9 | 11 | 3.4094 | 2.182 | 5.7254e-09 | 0 | 0 | 0 | 0 | 0 | 1 | -90 | 90 | 0.093197 | 0.023602 | -0.092879 | -0.023399
11 | 23 | 2.9542 | 1.8907 | 4.9609e-09 | 0 | 0 | 0 | 0 | 0 | 1 | -90 | 90 | 0.058972 | 0.014863 | -0.058861 | -0.014792
11 | 17 | 5.7265 | 3.665 | 9.6164e-09 | 0 | 0 | 0 | 0 | 0 | 1 | -90 | 90 | 0.033907 | 0.0085365 | -0.033836 | -0.0084919
23 | 21 | 1.8898 | 1.2095 | 3.1736e-09 | 0 | 0 | 0 | 0 | 0 | 1 | -90 | 90 | 0.050915 | 0.012801 | -0.050862 | -0.012767
17 | 15 | 3.0809 | 1.9718 | 5.1737e-09 | 0 | 0 | 0 | 0 | 0 | 1 | -90 | 90 | 0.028038 | 0.0070388 | -0.028012 | -0.0070225
13 | 14 | 0.16375 | 0.1048 | 2.7498e-10 | 0 | 0 | 0 | 0 | 0 | 1 | -90 | 90 | 0.0059576 | 0.0014931 | -0.0059575 | -0.0014931
21 | 20 | 2.1238 | 1.3592 | 3.5664e-09 | 0 | 0 | 0 | 0 | 0 | 1 | -90 | 90 | 0.048497 | 0.012174 | -0.048443 | -0.01214
15 | 16 | 3.708 | 2.3731 | 6.2267e-09 | 0 | 0 | 0 | 0 | 0 | 1 | -90 | 90 | 0.014107 | 0.0035377 | -0.014099 | -0.0035331
16 | 18 | 3.1824 | 2.0367 | 5.3441e-09 | 0 | 0 | 0 | 0 | 0 | 1 | -90 | 90 | 0.0053123 | 0.001331 | -0.0053113 | -0.0013309
18 | 19 | 6.1857 | 3.9588 | 1.0387e-08 | 0 | 0 | 0 | 0 | 0 | 1 | -90 | 90 | 0.0053113 | 0.0013309 | -0.0053094 | -0.0013307
20 | 22 | 0.88864 | 0.56873 | 1.4923e-09 | 0 | 0 | 0 | 0 | 0 | 1 | -90 | 90 | 0.014522 | 0.0036384 | -0.01452 | -0.0036372
22 | 24 | 9.9042 | 6.3387 | 1.6632e-08 | 0 | 0 | 0 | 0 | 0 | 1 | -90 | 90 | 0.013113 | 0.0032847 | -0.013094 | -0.0032744
24 | 29 | 16.264 | 10.409 | 2.7312e-08 | 0 | 0 | 0 | 0 | 0 | 1 | -90 | 90 | 0.0010981 | 0.00026781 | -0.0010979 | -0.00027033
29 | 28 | 9.413 | 6.0243 | 1.5807e-08 | 0 | 0 | 0 | 0 | 0 | 1 | -90 | 90 | 0.00083525 | 0.0002045 | -0.00083518 | -0.00020599
27 | 28 | 1.8377 | 1.1761 | 3.0859e-09 | 0 | 0 | 0 | 0 | 0 | 1 | -90 | 90 | -0.00083516 | -0.00020628 | 0.00083518 | 0.00020599
27 | 26 | 18.9326 | 12.1169 | 3.1793e-08 | 0 | 0 | 0 | 0 | 0 | 1 | -90 | 90 | 0.00083516 | 0.00020628 | -0.00083502 | -0.00020928