## bus_data
BUS_I | BUS_TYPE | Pd | Qd | Gs | Bs | area | Vm | Va | baseKV | zone | Vmax | Vmin
1 | 1 | 0.044264 | 0.011093 | 0 | 0 | 1 | 0.99094 | -0.17427 | 0.4 | 1 | 1.1 | 0.9
2 | 1 | 0.001154 | 0.00028922 | 0 | 0 | 1 | 0.99433 | -0.1088 | 0.4 | 1 | 1.1 | 0.9
3 | 1 | 0 | 0 | 0 | 0 | 1 | 0.99743 | -0.049262 | 0.4 | 1 | 1.1 | 0.9
10 | 1 | 0.060659 | 0.015203 | 0 | 0 | 1 | 0.99505 | -0.094944 | 0.4 | 1 | 1.1 | 0.9
8 | 3 | 0.048726 | 0.012212 | 0 | 0 | 1 | 1 | 0 | 0.4 | 1 | 1.1 | 0.9
17 | 1 | 0.009488 | 0.0023779 | 0 | 0 | 1 | 0.99412 | -0.11296 | 0.4 | 1 | 1.1 | 0.9
9 | 1 | 0 | 0 | 0 | 0 | 1 | 0.99495 | -0.096914 | 0.4 | 1 | 1.1 | 0.9
4 | 1 | 0.029129 | 0.0073004 | 0 | 0 | 1 | 0.99265 | -0.14137 | 0.4 | 1 | 1.1 | 0.9
53 | 1 | 0.00087676 | 0.00021974 | 0 | 0 | 1 | 0.99216 | -0.15087 | 0.4 | 1 | 1.1 | 0.9
11 | 1 | 0 | 0 | 0 | 0 | 1 | 0.99478 | -0.10015 | 0.4 | 1 | 1.1 | 0.9
12 | 1 | 0.010178 | 0.0025509 | 0 | 0 | 1 | 0.99472 | -0.1013 | 0.4 | 1 | 1.1 | 0.9
14 | 1 | 0.0020967 | 0.00052549 | 0 | 0 | 1 | 0.99467 | -0.10227 | 0.4 | 1 | 1.1 | 0.9
47 | 1 | 0.0016944 | 0.00042466 | 0 | 0 | 1 | 0.99216 | -0.15092 | 0.4 | 1 | 1.1 | 0.9
57 | 1 | 0.00070381 | 0.00017639 | 0 | 0 | 1 | 0.99067 | -0.1798 | 0.4 | 1 | 1.1 | 0.9
56 | 1 | 0.00048019 | 0.00012035 | 0 | 0 | 1 | 0.9907 | -0.17926 | 0.4 | 1 | 1.1 | 0.9
36 | 1 | 0.0012765 | 0.00031993 | 0 | 0 | 1 | 0.99096 | -0.17422 | 0.4 | 1 | 1.1 | 0.9
37 | 1 | 0.002218 | 0.00055588 | 0 | 0 | 1 | 0.99102 | -0.17297 | 0.4 | 1 | 1.1 | 0.9
38 | 1 | 0 | 0 | 0 | 0 | 1 | 0.99114 | -0.17073 | 0.4 | 1 | 1.1 | 0.9
45 | 1 | 0.00096649 | 0.00024222 | 0 | 0 | 1 | 0.99123 | -0.16898 | 0.4 | 1 | 1.1 | 0.9
50 | 1 | 0 | 0 | 0 | 0 | 1 | 0.99102 | -0.17298 | 0.4 | 1 | 1.1 | 0.9
44 | 1 | 0.00063317 | 0.00015869 | 0 | 0 | 1 | 0.99137 | -0.16631 | 0.4 | 1 | 1.1 | 0.9
52 | 1 | 0.0005514 | 0.00013819 | 0 | 0 | 1 | 0.99101 | -0.17323 | 0.4 | 1 | 1.1 | 0.9
48 | 1 | 0.00092794 | 0.00023256 | 0 | 0 | 1 | 0.99096 | -0.17421 | 0.4 | 1 | 1.1 | 0.9
46 | 1 | 0.0019936 | 0.00049963 | 0 | 0 | 1 | 0.9919 | -0.15599 | 0.4 | 1 | 1.1 | 0.9
49 | 1 | 0.0011905 | 0.00029838 | 0 | 0 | 1 | 0.9908 | -0.17733 | 0.4 | 1 | 1.1 | 0.9
51 | 1 | 0 | 0 | 0 | 0 | 1 | 0.99072 | -0.17891 | 0.4 | 1 | 1.1 | 0.9
54 | 1 | 0.00076402 | 0.00019148 | 0 | 0 | 1 | 0.99071 | -0.1791 | 0.4 | 1 | 1.1 | 0.9

## generator_data
GEN_BUS | PG | QG | QMAX | QMIN | VG | MBASE | GEN_STATUS | PMAX | PMIN
8 | 0.22105 | 0.055803 | 10 | -10 | 1 | 100 | 1 | 10 | 0

## branch_data
F_BUS | T_BUS | BR_R | BR_X | BR_B | RATE_A | RATE_B | RATE_C | TAP | SHIFT | BR_STATUS | ANGMIN | ANGMAX | P_in | Q_in | P_out | Q_out
1 | 2 | 6.5321 | 4.1805 | 1.0969e-08 | 0 | 0 | 0 | 0 | 0 | 1 | -90 | 90 | -0.044263 | -0.011093 | 0.044402 | 0.011181
2 | 3 | 5.827 | 3.7293 | 9.785e-09 | 0 | 0 | 0 | 0 | 0 | 1 | -90 | 90 | -0.045556 | -0.01147 | 0.045686 | 0.011553
3 | 10 | 2.4066 | 1.5402 | 4.0413e-09 | 0 | 0 | 0 | 0 | 0 | 1 | -90 | 90 | 0.084666 | 0.021305 | -0.084482 | -0.021187
3 | 8 | 1.6959 | 1.0853 | 2.8478e-09 | 0 | 0 | 0 | 0 | 0 | 1 | -90 | 90 | -0.13035 | -0.032857 | 0.13066 | 0.033054
10 | 17 | 3.3589 | 2.1497 | 5.6405e-09 | 0 | 0 | 0 | 0 | 0 | 1 | -90 | 90 | 0.023822 | 0.0059846 | -0.023802 | -0.0059721
8 | 9 | 10.4362 | 6.6792 | 1.7525e-08 | 0 | 0 | 0 | 0 | 0 | 1 | -90 | 90 | 0.041661 | 0.010536 | -0.041468 | -0.010415
17 | 53 | 11.7253 | 7.5042 | 1.969e-08 | 0 | 0 | 0 | 0 | 0 | 1 | -90 | 90 | 0.014314 | 0.0035942 | -0.014288 | -0.0035796
9 | 11 | 6.8424 | 4.3791 | 1.149e-08 | 0 | 0 | 0 | 0 | 0 | 1 | -90 | 90 | 0.0020972 | 0.00052395 | -0.0020969 | -0.00052488
9 | 12 | 1.9109 | 1.223 | 3.2089e-09 | 0 | 0 | 0 | 0 | 0 | 1 | -90 | 90 | 0.01018 | 0.002552 | -0.010178 | -0.0025509
9 | 4 | 6.7565 | 4.3241 | 1.1346e-08 | 0 | 0 | 0 | 0 | 0 | 1 | -90 | 90 | 0.029191 | 0.0073388 | -0.029129 | -0.0073004
53 | 47 | 0.015881 | 0.010164 | 2.6668e-11 | 0 | 0 | 0 | 0 | 0 | 1 | -90 | 90 | 0.013411 | 0.0033598 | -0.013411 | -0.0033598
11 | 14 | 4.4659 | 2.8582 | 7.4995e-09 | 0 | 0 | 0 | 0 | 0 | 1 | -90 | 90 | 0.0020969 | 0.00052488 | -0.0020967 | -0.00052549
47 | 46 | 1.9072 | 1.2206 | 3.2028e-09 | 0 | 0 | 0 | 0 | 0 | 1 | -90 | 90 | 0.011717 | 0.0029351 | -0.011714 | -0.0029336
57 | 56 | 3.3223 | 2.1263 | 5.579e-09 | 0 | 0 | 0 | 0 | 0 | 1 | -90 | 90 | -0.00070381 | -0.00017639 | 0.00070382 | 0.00017585
56 | 51 | 1.3114 | 0.83929 | 2.2022e-09 | 0 | 0 | 0 | 0 | 0 | 1 | -90 | 90 | -0.001184 | -0.0002962 | 0.001184 | 0.000296
36 | 37 | 4.2882 | 2.7444 | 7.201e-09 | 0 | 0 | 0 | 0 | 0 | 1 | -90 | 90 | -0.0012765 | -0.00031993 | 0.0012766 | 0.00031927
37 | 38 | 2.8226 | 1.8064 | 4.7398e-09 | 0 | 0 | 0 | 0 | 0 | 1 | -90 | 90 | -0.0034946 | -0.00087516 | 0.003495 | 0.00087493
38 | 45 | 0.94777 | 0.60657 | 1.5916e-09 | 0 | 0 | 0 | 0 | 0 | 1 | -90 | 90 | -0.0081143 | -0.00203 | 0.008115 | 0.0020303
38 | 50 | 2.1381 | 1.3684 | 3.5905e-09 | 0 | 0 | 0 | 0 | 0 | 1 | -90 | 90 | 0.0046193 | 0.0011551 | -0.0046188 | -0.0011551
45 | 44 | 1.2954 | 0.82908 | 2.1754e-09 | 0 | 0 | 0 | 0 | 0 | 1 | -90 | 90 | -0.0090814 | -0.0022725 | 0.0090826 | 0.002273
50 | 52 | 2.0472 | 1.3102 | 3.4377e-09 | 0 | 0 | 0 | 0 | 0 | 1 | -90 | 90 | 0.00055141 | 0.00013786 | -0.0005514 | -0.00013819
50 | 48 | 1.333 | 0.85315 | 2.2385e-09 | 0 | 0 | 0 | 0 | 0 | 1 | -90 | 90 | 0.0040674 | 0.0010173 | -0.0040672 | -0.0010173
44 | 46 | 4.6779 | 2.9939 | 7.8555e-09 | 0 | 0 | 0 | 0 | 0 | 1 | -90 | 90 | -0.0097158 | -0.0024317 | 0.0097205 | 0.002434
48 | 49 | 4.3604 | 2.7906 | 7.3222e-09 | 0 | 0 | 0 | 0 | 0 | 1 | -90 | 90 | 0.0031392 | 0.00078477 | -0.0031388 | -0.00078519
49 | 51 | 3.5728 | 2.2866 | 5.9996e-09 | 0 | 0 | 0 | 0 | 0 | 1 | -90 | 90 | 0.0019482 | 0.00048681 | -0.0019481 | -0.0004873
51 | 54 | 1.1113 | 0.71125 | 1.8662e-09 | 0 | 0 | 0 | 0 | 0 | 1 | -90 | 90 | 0.00076403 | 0.0001913 | -0.00076402 | -0.00019148