## bus_data
BUS_I | BUS_TYPE | Pd | Qd | Gs | Bs | area | Vm | Va | baseKV | zone | Vmax | Vmin
1 | 1 | 0.0027034 | 0.00067753 | 0 | 0 | 1 | 0.97036 | -0.5725 | 0.4 | 1 | 1.1 | 0.9
2 | 1 | 0 | 0 | 0 | 0 | 1 | 0.97044 | -0.57095 | 0.4 | 1 | 1.1 | 0.9
3 | 1 | 0.0092882 | 0.0023278 | 0 | 0 | 1 | 0.97066 | -0.56664 | 0.4 | 1 | 1.1 | 0.9
46 | 1 | 0 | 0 | 0 | 0 | 1 | 0.97273 | -0.52559 | 0.4 | 1 | 1.1 | 0.9
129 | 1 | 0.0026929 | 0.00067491 | 0 | 0 | 1 | 0.99423 | -0.10966 | 0.4 | 1 | 1.1 | 0.9
127 | 1 | 0.0024171 | 0.00060578 | 0 | 0 | 1 | 0.99288 | -0.13536 | 0.4 | 1 | 1.1 | 0.9
131 | 1 | 0.0025033 | 0.00062739 | 0 | 0 | 1 | 0.99553 | -0.084725 | 0.4 | 1 | 1.1 | 0.9
130 | 1 | 0.012146 | 0.003044 | 0 | 0 | 1 | 0.98978 | -0.19489 | 0.4 | 1 | 1.1 | 0.9
92 | 1 | 0 | 0 | 0 | 0 | 1 | 0.98963 | -0.19773 | 0.4 | 1 | 1.1 | 0.9
128 | 1 | 0.0025037 | 0.00062748 | 0 | 0 | 1 | 0.99148 | -0.16217 | 0.4 | 1 | 1.1 | 0.9
135 | 1 | 0.0038492 | 0.00096469 | 0 | 0 | 1 | 0.99632 | -0.069859 | 0.4 | 1 | 1.1 | 0.9
133 | 1 | 0.0047316 | 0.0011858 | 0 | 0 | 1 | 0.9987 | -0.024547 | 0.4 | 1 | 1.1 | 0.9
119 | 3 | 0.002667 | 0.00066842 | 0 | 0 | 1 | 1 | 0 | 0.4 | 1 | 1.1 | 0.9
134 | 1 | 0.0023621 | 0.00059199 | 0 | 0 | 1 | 0.99832 | -0.031785 | 0.4 | 1 | 1.1 | 0.9
136 | 1 | 0 | 0 | 0 | 0 | 1 | 0.98135 | -0.35705 | 0.4 | 1 | 1.1 | 0.9
45 | 1 | 0 | 0 | 0 | 0 | 1 | 0.97715 | -0.43884 | 0.4 | 1 | 1.1 | 0.9
121 | 1 | 0.0026186 | 0.00065627 | 0 | 0 | 1 | 0.98554 | -0.27619 | 0.4 | 1 | 1.1 | 0.9
137 | 1 | 0.0031481 | 0.000789 | 0 | 0 | 1 | 0.98599 | -0.2685 | 0.4 | 1 | 1.1 | 0.9
138 | 1 | 0.00059724 | 0.00014968 | 0 | 0 | 1 | 0.98599 | -0.26854 | 0.4 | 1 | 1.1 | 0.9
139 | 1 | 0 | 0 | 0 | 0 | 1 | 0.98617 | -0.26504 | 0.4 | 1 | 1.1 | 0.9
140 | 1 | 0.0056665 | 0.0014202 | 0 | 0 | 1 | 0.9859 | -0.2702 | 0.4 | 1 | 1.1 | 0.9
141 | 1 | 0.000363 | 9.0976e-05 | 0 | 0 | 1 | 0.98705 | -0.24789 | 0.4 | 1 | 1.1 | 0.9
142 | 1 | 0.00042265 | 0.00010593 | 0 | 0 | 1 | 0.98599 | -0.26843 | 0.4 | 1 | 1.1 | 0.9
33 | 1 | 0 | 0 | 0 | 0 | 1 | 0.98727 | -0.24356 | 0.4 | 1 | 1.1 | 0.9
151 | 1 | 0 | 0 | 0 | 0 | 1 | 0.98583 | -0.27159 | 0.4 | 1 | 1.1 | 0.9
144 | 1 | 0.0041445 | 0.0010387 | 0 | 0 | 1 | 0.99936 | -0.012349 | 0.4 | 1 | 1.1 | 0.9
118 | 1 | 0.0041675 | 0.0010445 | 0 | 0 | 1 | 0.99944 | -0.010754 | 0.4 | 1 | 1.1 | 0.9
146 | 1 | 0.0034621 | 0.00086767 | 0 | 0 | 1 | 0.99924 | -0.014554 | 0.4 | 1 | 1.1 | 0.9
147 | 1 | 0.0023874 | 0.00059834 | 0 | 0 | 1 | 0.98508 | -0.28636 | 0.4 | 1 | 1.1 | 0.9
148 | 1 | 0 | 0 | 0 | 0 | 1 | 0.98512 | -0.28557 | 0.4 | 1 | 1.1 | 0.9
110 | 1 | 0 | 0 | 0 | 0 | 1 | 0.98524 | -0.28312 | 0.4 | 1 | 1.1 | 0.9
149 | 1 | 0.00045341 | 0.00011364 | 0 | 0 | 1 | 0.9858 | -0.27228 | 0.4 | 1 | 1.1 | 0.9
150 | 1 | 0.00066076 | 0.0001656 | 0 | 0 | 1 | 0.9858 | -0.27228 | 0.4 | 1 | 1.1 | 0.9
109 | 1 | 0.00066207 | 0.00016593 | 0 | 0 | 1 | 0.98562 | -0.27578 | 0.4 | 1 | 1.1 | 0.9
152 | 1 | 0.0019416 | 0.0004866 | 0 | 0 | 1 | 0.98522 | -0.28364 | 0.4 | 1 | 1.1 | 0.9
29 | 1 | 0.0010309 | 0.00025836 | 0 | 0 | 1 | 0.98712 | -0.24646 | 0.4 | 1 | 1.1 | 0.9
30 | 1 | 0.0024528 | 0.00061473 | 0 | 0 | 1 | 0.98715 | -0.24596 | 0.4 | 1 | 1.1 | 0.9
31 | 1 | 0.0005918 | 0.00014832 | 0 | 0 | 1 | 0.98718 | -0.2453 | 0.4 | 1 | 1.1 | 0.9
32 | 1 | 0.00050157 | 0.0001257 | 0 | 0 | 1 | 0.98727 | -0.24364 | 0.4 | 1 | 1.1 | 0.9
91 | 1 | 0.0003729 | 9.3458e-05 | 0 | 0 | 1 | 0.98783 | -0.23278 | 0.4 | 1 | 1.1 | 0.9
103 | 1 | 0.016703 | 0.0041863 | 0 | 0 | 1 | 0.97087 | -0.56237 | 0.4 | 1 | 1.1 | 0.9
66 | 1 | 0.0023555 | 0.00059034 | 0 | 0 | 1 | 0.97059 | -0.56789 | 0.4 | 1 | 1.1 | 0.9
90 | 1 | 0.0096359 | 0.002415 | 0 | 0 | 1 | 0.98815 | -0.22655 | 0.4 | 1 | 1.1 | 0.9
113 | 1 | 0.0019334 | 0.00048455 | 0 | 0 | 1 | 0.98886 | -0.21248 | 0.4 | 1 | 1.1 | 0.9
105 | 1 | 0.0017662 | 0.00044264 | 0 | 0 | 1 | 0.98511 | -0.28579 | 0.4 | 1 | 1.1 | 0.9
106 | 1 | 0.0026566 | 0.00066581 | 0 | 0 | 1 | 0.98507 | -0.28655 | 0.4 | 1 | 1.1 | 0.9
107 | 1 | 0 | 0 | 0 | 0 | 1 | 0.98528 | -0.28237 | 0.4 | 1 | 1.1 | 0.9
108 | 1 | 0.0052616 | 0.0013187 | 0 | 0 | 1 | 0.98499 | -0.28812 | 0.4 | 1 | 1.1 | 0.9
111 | 1 | 0 | 0 | 0 | 0 | 1 | 0.98851 | -0.21916 | 0.4 | 1 | 1.1 | 0.9
112 | 1 | 0.0034932 | 0.00087547 | 0 | 0 | 1 | 0.98742 | -0.24019 | 0.4 | 1 | 1.1 | 0.9
120 | 1 | 0.0017124 | 0.00042916 | 0 | 0 | 1 | 0.98643 | -0.25921 | 0.4 | 1 | 1.1 | 0.9
115 | 1 | 0.0041111 | 0.0010303 | 0 | 0 | 1 | 0.99958 | -0.0081709 | 0.4 | 1 | 1.1 | 0.9
116 | 1 | 0.0014063 | 0.00035246 | 0 | 0 | 1 | 0.99952 | -0.0092573 | 0.4 | 1 | 1.1 | 0.9
117 | 1 | 0.0041968 | 0.0010518 | 0 | 0 | 1 | 0.99976 | -0.0045485 | 0.4 | 1 | 1.1 | 0.9

## generator_data
GEN_BUS | PG | QG | QMAX | QMIN | VG | MBASE | GEN_STATUS | PMAX | PMIN
119 | 0.14044 | 0.035834 | 10 | -10 | 1 | 100 | 1 | 10 | 0

## branch_data
F_BUS | T_BUS | BR_R | BR_X | BR_B | RATE_A | RATE_B | RATE_C | TAP | SHIFT | BR_STATUS | ANGMIN | ANGMAX | P_in | Q_in | P_out | Q_out
1 | 2 | 2.4288 | 1.5544 | 4.0786e-09 | 0 | 0 | 0 | 0 | 0 | 1 | -90 | 90 | -0.0027033 | -0.00067757 | 0.0027035 | 0.00067731
2 | 3 | 6.7284 | 4.3061 | 1.1299e-08 | 0 | 0 | 0 | 0 | 0 | 1 | -90 | 90 | -0.0027035 | -0.00067731 | 0.002704 | 0.0006766
3 | 46 | 14.479 | 9.2666 | 2.4314e-08 | 0 | 0 | 0 | 0 | 0 | 1 | -90 | 90 | -0.011992 | -0.0030045 | 0.012015 | 0.0030173
46 | 103 | 8.1673 | 5.227 | 1.3715e-08 | 0 | 0 | 0 | 0 | 0 | 1 | -90 | 90 | 0.019092 | 0.0047958 | -0.019059 | -0.0047757
46 | 45 | 11.8974 | 7.6143 | 1.9979e-08 | 0 | 0 | 0 | 0 | 0 | 1 | -90 | 90 | -0.031108 | -0.0078129 | 0.031237 | 0.0078937
129 | 127 | 1.1544 | 0.73884 | 1.9386e-09 | 0 | 0 | 0 | 0 | 0 | 1 | -90 | 90 | 0.099556 | 0.025363 | -0.099433 | -0.025284
129 | 131 | 1.0931 | 0.69956 | 1.8356e-09 | 0 | 0 | 0 | 0 | 0 | 1 | -90 | 90 | -0.10225 | -0.026038 | 0.10237 | 0.026116
127 | 128 | 1.2315 | 0.78817 | 2.068e-09 | 0 | 0 | 0 | 0 | 0 | 1 | -90 | 90 | 0.097016 | 0.024678 | -0.096891 | -0.024598
131 | 135 | 0.63736 | 0.40791 | 1.0703e-09 | 0 | 0 | 0 | 0 | 0 | 1 | -90 | 90 | -0.10488 | -0.026744 | 0.10495 | 0.026792
130 | 92 | 0.15296 | 0.097894 | 2.5686e-10 | 0 | 0 | 0 | 0 | 0 | 1 | -90 | 90 | 0.082093 | 0.020832 | -0.082082 | -0.020825
130 | 128 | 1.5382 | 0.98446 | 2.5831e-09 | 0 | 0 | 0 | 0 | 0 | 1 | -90 | 90 | -0.094239 | -0.023876 | 0.094387 | 0.023971
92 | 113 | 1.5845 | 1.0141 | 2.6608e-09 | 0 | 0 | 0 | 0 | 0 | 1 | -90 | 90 | 0.041384 | 0.010582 | -0.041354 | -0.010564
92 | 90 | 3.1123 | 1.9919 | 5.2264e-09 | 0 | 0 | 0 | 0 | 0 | 1 | -90 | 90 | 0.040698 | 0.010243 | -0.040642 | -0.010207
135 | 134 | 1.5784 | 1.0102 | 2.6506e-09 | 0 | 0 | 0 | 0 | 0 | 1 | -90 | 90 | -0.1088 | -0.027756 | 0.109 | 0.027884
133 | 119 | 0.95854 | 0.61347 | 3.2193e-09 | 0 | 0 | 0 | 0 | 0 | 1 | -90 | 90 | -0.11613 | -0.029687 | 0.11627 | 0.029775
133 | 134 | 0.29428 | 0.18834 | 9.8833e-10 | 0 | 0 | 0 | 0 | 0 | 1 | -90 | 90 | 0.1114 | 0.028501 | -0.11136 | -0.028476
119 | 117 | 0.94845 | 0.60701 | 1.5927e-09 | 0 | 0 | 0 | 0 | 0 | 1 | -90 | 90 | 0.021498 | 0.0053909 | -0.021494 | -0.005388
136 | 45 | 11.3137 | 7.2408 | 1.8999e-08 | 0 | 0 | 0 | 0 | 0 | 1 | -90 | 90 | 0.03136 | 0.0079704 | -0.031237 | -0.0078935
136 | 121 | 11.2792 | 7.2187 | 1.8941e-08 | 0 | 0 | 0 | 0 | 0 | 1 | -90 | 90 | -0.03136 | -0.0079703 | 0.031483 | 0.0080469
121 | 120 | 2.1949 | 1.4047 | 3.6858e-09 | 0 | 0 | 0 | 0 | 0 | 1 | -90 | 90 | -0.034102 | -0.0087031 | 0.03413 | 0.0087207
137 | 138 | 0.028288 | 0.018104 | 4.7503e-11 | 0 | 0 | 0 | 0 | 0 | 1 | -90 | 90 | 0.0062642 | 0.0015699 | -0.0062642 | -0.0015699
137 | 139 | 1.5989 | 1.0233 | 2.6849e-09 | 0 | 0 | 0 | 0 | 0 | 1 | -90 | 90 | -0.0094123 | -0.0023589 | 0.0094139 | 0.0023597
138 | 140 | 1.2792 | 0.81868 | 2.1481e-09 | 0 | 0 | 0 | 0 | 0 | 1 | -90 | 90 | 0.0056669 | 0.0014203 | -0.0056665 | -0.0014202
139 | 141 | 2.9196 | 1.8685 | 4.9028e-09 | 0 | 0 | 0 | 0 | 0 | 1 | -90 | 90 | -0.025641 | -0.0064295 | 0.025662 | 0.0064425
139 | 142 | 0.9114 | 0.5833 | 1.5305e-09 | 0 | 0 | 0 | 0 | 0 | 1 | -90 | 90 | 0.016227 | 0.0040698 | -0.016225 | -0.0040683
141 | 33 | 0.72814 | 0.46601 | 1.2227e-09 | 0 | 0 | 0 | 0 | 0 | 1 | -90 | 90 | -0.026025 | -0.0065334 | 0.026031 | 0.0065368
142 | 151 | 0.8691 | 0.55622 | 1.4595e-09 | 0 | 0 | 0 | 0 | 0 | 1 | -90 | 90 | 0.015802 | 0.0039624 | -0.0158 | -0.003961
33 | 91 | 1.5405 | 0.98594 | 2.587e-09 | 0 | 0 | 0 | 0 | 0 | 1 | -90 | 90 | -0.030608 | -0.0076834 | 0.030624 | 0.0076932
33 | 32 | 0.083203 | 0.05325 | 1.3972e-10 | 0 | 0 | 0 | 0 | 0 | 1 | -90 | 90 | 0.0045775 | 0.0011466 | -0.0045775 | -0.0011466
151 | 109 | 1.2458 | 0.79729 | 2.092e-09 | 0 | 0 | 0 | 0 | 0 | 1 | -90 | 90 | 0.014685 | 0.0036822 | -0.014683 | -0.0036805
151 | 150 | 2.7144 | 1.7372 | 4.5582e-09 | 0 | 0 | 0 | 0 | 0 | 1 | -90 | 90 | 0.0011142 | 0.00027882 | -0.0011142 | -0.00027924
144 | 118 | 0.93885 | 0.60086 | 1.5766e-09 | 0 | 0 | 0 | 0 | 0 | 1 | -90 | 90 | -0.007607 | -0.0019061 | 0.0076075 | 0.0019064
144 | 146 | 2.8497 | 1.8238 | 4.7855e-09 | 0 | 0 | 0 | 0 | 0 | 1 | -90 | 90 | 0.0034624 | 0.00086743 | -0.0034621 | -0.00086767
118 | 116 | 0.5691 | 0.36422 | 9.5567e-10 | 0 | 0 | 0 | 0 | 0 | 1 | -90 | 90 | -0.011775 | -0.0029508 | 0.011776 | 0.0029513
147 | 148 | 1.4447 | 0.92463 | 2.4261e-09 | 0 | 0 | 0 | 0 | 0 | 1 | -90 | 90 | -0.0023874 | -0.00059835 | 0.0023875 | 0.00059817
148 | 110 | 4.4652 | 2.8577 | 7.4983e-09 | 0 | 0 | 0 | 0 | 0 | 1 | -90 | 90 | -0.0023875 | -0.00059817 | 0.0023878 | 0.00059762
110 | 152 | 1.1614 | 0.74331 | 1.9503e-09 | 0 | 0 | 0 | 0 | 0 | 1 | -90 | 90 | 0.0019416 | 0.00048645 | -0.0019416 | -0.00048661
110 | 107 | 0.74906 | 0.4794 | 1.2579e-09 | 0 | 0 | 0 | 0 | 0 | 1 | -90 | 90 | -0.0043294 | -0.0010841 | 0.0043295 | 0.001084
149 | 150 | 0.015443 | 0.0098838 | 2.5934e-11 | 0 | 0 | 0 | 0 | 0 | 1 | -90 | 90 | -0.00045341 | -0.00011364 | 0.00045341 | 0.00011363
109 | 107 | 2.0457 | 1.3092 | 3.4352e-09 | 0 | 0 | 0 | 0 | 0 | 1 | -90 | 90 | 0.01402 | 0.0035146 | -0.014016 | -0.0035121
29 | 30 | 2.1345 | 1.3661 | 3.5844e-09 | 0 | 0 | 0 | 0 | 0 | 1 | -90 | 90 | -0.0010309 | -0.00025836 | 0.0010309 | 0.00025803
30 | 31 | 0.82896 | 0.53053 | 1.392e-09 | 0 | 0 | 0 | 0 | 0 | 1 | -90 | 90 | -0.0034837 | -0.00087276 | 0.0034838 | 0.0008727
31 | 32 | 1.7728 | 1.1346 | 2.9769e-09 | 0 | 0 | 0 | 0 | 0 | 1 | -90 | 90 | -0.0040756 | -0.001021 | 0.0040759 | 0.0010209
91 | 90 | 0.88093 | 0.56379 | 1.4793e-09 | 0 | 0 | 0 | 0 | 0 | 1 | -90 | 90 | -0.030997 | -0.0077867 | 0.031006 | 0.0077924
103 | 66 | 9.8945 | 6.3325 | 1.6616e-08 | 0 | 0 | 0 | 0 | 0 | 1 | -90 | 90 | 0.002356 | 0.0005892 | -0.0023554 | -0.00059037
113 | 111 | 0.75231 | 0.48148 | 1.2633e-09 | 0 | 0 | 0 | 0 | 0 | 1 | -90 | 90 | 0.039421 | 0.010079 | -0.039408 | -0.010071
105 | 106 | 0.42088 | 0.26936 | 7.0677e-10 | 0 | 0 | 0 | 0 | 0 | 1 | -90 | 90 | 0.0079188 | 0.0019847 | -0.0079185 | -0.0019845
105 | 107 | 1.5335 | 0.98142 | 2.5751e-09 | 0 | 0 | 0 | 0 | 0 | 1 | -90 | 90 | -0.009685 | -0.0024273 | 0.0096865 | 0.0024281
106 | 108 | 1.2933 | 0.82771 | 2.1718e-09 | 0 | 0 | 0 | 0 | 0 | 1 | -90 | 90 | 0.0052619 | 0.0013187 | -0.0052615 | -0.0013187
111 | 112 | 2.3645 | 1.5133 | 3.9706e-09 | 0 | 0 | 0 | 0 | 0 | 1 | -90 | 90 | 0.039408 | 0.010071 | -0.039368 | -0.010046
112 | 120 | 2.3448 | 1.5006 | 3.9375e-09 | 0 | 0 | 0 | 0 | 0 | 1 | -90 | 90 | 0.035875 | 0.0091705 | -0.035842 | -0.0091498
115 | 116 | 0.36907 | 0.2362 | 6.1977e-10 | 0 | 0 | 0 | 0 | 0 | 1 | -90 | 90 | 0.013183 | 0.0033041 | -0.013182 | -0.0033037
115 | 117 | 0.93828 | 0.6005 | 1.5756e-09 | 0 | 0 | 0 | 0 | 0 | 1 | -90 | 90 | -0.017294 | -0.0043345 | 0.017297 | 0.0043362