## bus_data
BUS_I | BUS_TYPE | Pd | Qd | Gs | Bs | area | Vm | Va | baseKV | zone | Vmax | Vmin
4 | 1 | 0.020315 | 0.0050913 | 0 | 0 | 1 | 0.98653 | -0.25867 | 0.4 | 1 | 1.1 | 0.9
5 | 1 | 0.0096968 | 0.0024303 | 0 | 0 | 1 | 0.98638 | -0.26164 | 0.4 | 1 | 1.1 | 0.9
6 | 1 | 0.009878 | 0.0024757 | 0 | 0 | 1 | 0.98792 | -0.23159 | 0.4 | 1 | 1.1 | 0.9
7 | 1 | 0.0079182 | 0.0019845 | 0 | 0 | 1 | 0.9863 | -0.26312 | 0.4 | 1 | 1.1 | 0.9
8 | 1 | 0 | 0 | 0 | 0 | 1 | 0.98958 | -0.19945 | 0.4 | 1 | 1.1 | 0.9
23 | 1 | 0.0030865 | 0.00077355 | 0 | 0 | 1 | 0.98605 | -0.26813 | 0.4 | 1 | 1.1 | 0.9
34 | 1 | 0 | 0 | 0 | 0 | 1 | 0.98843 | -0.22159 | 0.4 | 1 | 1.1 | 0.9
35 | 1 | 0.0018671 | 0.00046795 | 0 | 0 | 1 | 0.98855 | -0.21937 | 0.4 | 1 | 1.1 | 0.9
36 | 1 | 0.004372 | 0.0010957 | 0 | 0 | 1 | 0.99171 | -0.15844 | 0.4 | 1 | 1.1 | 0.9
24 | 1 | 0 | 0 | 0 | 0 | 1 | 0.98569 | -0.27507 | 0.4 | 1 | 1.1 | 0.9
39 | 1 | 0.0010314 | 0.00025848 | 0 | 0 | 1 | 0.98822 | -0.22567 | 0.4 | 1 | 1.1 | 0.9
37 | 1 | 0.0041076 | 0.0010295 | 0 | 0 | 1 | 0.98831 | -0.22392 | 0.4 | 1 | 1.1 | 0.9
40 | 1 | 0.002872 | 0.00071979 | 0 | 0 | 1 | 0.98808 | -0.22854 | 0.4 | 1 | 1.1 | 0.9
60 | 1 | 0.0017813 | 0.00044644 | 0 | 0 | 1 | 0.99232 | -0.14655 | 0.4 | 1 | 1.1 | 0.9
9 | 1 | 0.0045582 | 0.0011424 | 0 | 0 | 1 | 0.99708 | -0.055874 | 0.4 | 1 | 1.1 | 0.9
10 | 1 | 0.0045341 | 0.0011364 | 0 | 0 | 1 | 0.99716 | -0.054298 | 0.4 | 1 | 1.1 | 0.9
11 | 1 | 0 | 0 | 0 | 0 | 1 | 0.99706 | -0.056141 | 0.4 | 1 | 1.1 | 0.9
12 | 1 | 0.0050367 | 0.0012623 | 0 | 0 | 1 | 0.9973 | -0.051522 | 0.4 | 1 | 1.1 | 0.9
14 | 1 | 0.0018885 | 0.0004733 | 0 | 0 | 1 | 0.99704 | -0.056648 | 0.4 | 1 | 1.1 | 0.9
15 | 1 | 0.0020832 | 0.00052209 | 0 | 0 | 1 | 0.99744 | -0.048795 | 0.4 | 1 | 1.1 | 0.9
13 | 1 | 0 | 0 | 0 | 0 | 1 | 0.97816 | -0.42131 | 0.4 | 1 | 1.1 | 0.9
95 | 1 | 0.0020933 | 0.00052463 | 0 | 0 | 1 | 0.9778 | -0.42844 | 0.4 | 1 | 1.1 | 0.9
132 | 1 | 0 | 0 | 0 | 0 | 1 | 0.97886 | -0.40745 | 0.4 | 1 | 1.1 | 0.9
16 | 1 | 0.0020513 | 0.00051412 | 0 | 0 | 1 | 0.99755 | -0.046796 | 0.4 | 1 | 1.1 | 0.9
93 | 1 | 0.0058045 | 0.0014547 | 0 | 0 | 1 | 0.97772 | -0.42994 | 0.4 | 1 | 1.1 | 0.9
86 | 1 | 0.0034226 | 0.00085779 | 0 | 0 | 1 | 0.97958 | -0.39339 | 0.4 | 1 | 1.1 | 0.9
51 | 1 | 0.0021446 | 0.00053749 | 0 | 0 | 1 | 0.99766 | -0.044537 | 0.4 | 1 | 1.1 | 0.9
49 | 1 | 0 | 0 | 0 | 0 | 1 | 0.99825 | -0.033258 | 0.4 | 1 | 1.1 | 0.9
17 | 1 | 0.013694 | 0.003432 | 0 | 0 | 1 | 0.987 | -0.24963 | 0.4 | 1 | 1.1 | 0.9
18 | 1 | 0.0024057 | 0.00060293 | 0 | 0 | 1 | 0.987 | -0.24952 | 0.4 | 1 | 1.1 | 0.9
20 | 1 | 0 | 0 | 0 | 0 | 1 | 0.98734 | -0.24286 | 0.4 | 1 | 1.1 | 0.9
19 | 1 | 0 | 0 | 0 | 0 | 1 | 0.98335 | -0.32011 | 0.4 | 1 | 1.1 | 0.9
21 | 1 | 0 | 0 | 0 | 0 | 1 | 0.98552 | -0.27783 | 0.4 | 1 | 1.1 | 0.9
22 | 1 | 0 | 0 | 0 | 0 | 1 | 0.98079 | -0.37004 | 0.4 | 1 | 1.1 | 0.9
41 | 1 | 0.0060768 | 0.001523 | 0 | 0 | 1 | 0.98699 | -0.24976 | 0.4 | 1 | 1.1 | 0.9
42 | 1 | 0.0028892 | 0.00072411 | 0 | 0 | 1 | 0.98743 | -0.24093 | 0.4 | 1 | 1.1 | 0.9
153 | 1 | 0.035508 | 0.0088992 | 0 | 0 | 1 | 0.98 | -0.38553 | 0.4 | 1 | 1.1 | 0.9
43 | 1 | 0.0039395 | 0.00098734 | 0 | 0 | 1 | 0.98665 | -0.25644 | 0.4 | 1 | 1.1 | 0.9
102 | 1 | 0.0069899 | 0.0017518 | 0 | 0 | 1 | 0.98527 | -0.28319 | 0.4 | 1 | 1.1 | 0.9
25 | 1 | 0.00059895 | 0.00015011 | 0 | 0 | 1 | 0.9805 | -0.37546 | 0.4 | 1 | 1.1 | 0.9
26 | 1 | 0.00053888 | 0.00013506 | 0 | 0 | 1 | 0.9805 | -0.37549 | 0.4 | 1 | 1.1 | 0.9
27 | 1 | 0.00079165 | 0.00019841 | 0 | 0 | 1 | 0.98054 | -0.3747 | 0.4 | 1 | 1.1 | 0.9
83 | 1 | 0.05499 | 0.013782 | 0 | 0 | 1 | 0.98078 | -0.37 | 0.4 | 1 | 1.1 | 0.9
58 | 1 | 0.00448 | 0.0011228 | 0 | 0 | 1 | 0.99309 | -0.13187 | 0.4 | 1 | 1.1 | 0.9
44 | 1 | 0 | 0 | 0 | 0 | 1 | 0.9864 | -0.26125 | 0.4 | 1 | 1.1 | 0.9
101 | 1 | 0.0033422 | 0.00083764 | 0 | 0 | 1 | 0.98591 | -0.27081 | 0.4 | 1 | 1.1 | 0.9
124 | 1 | 0.0041913 | 0.0010504 | 0 | 0 | 1 | 0.9856 | -0.27687 | 0.4 | 1 | 1.1 | 0.9
99 | 1 | 0.0048842 | 0.0012241 | 0 | 0 | 1 | 0.9896 | -0.19923 | 0.4 | 1 | 1.1 | 0.9
100 | 1 | 0.0077896 | 0.0019523 | 0 | 0 | 1 | 0.98941 | -0.20281 | 0.4 | 1 | 1.1 | 0.9
79 | 1 | 0.0029064 | 0.00072841 | 0 | 0 | 1 | 0.98996 | -0.19211 | 0.4 | 1 | 1.1 | 0.9
47 | 1 | 0.0031791 | 0.00079675 | 0 | 0 | 1 | 0.99912 | -0.01663 | 0.4 | 1 | 1.1 | 0.9
48 | 3 | 0.0066244 | 0.0016602 | 0 | 0 | 1 | 1 | 0 | 0.4 | 1 | 1.1 | 0.9
50 | 1 | 0.0040209 | 0.0010077 | 0 | 0 | 1 | 0.99801 | -0.037733 | 0.4 | 1 | 1.1 | 0.9
52 | 1 | 0.0077655 | 0.0019462 | 0 | 0 | 1 | 0.99606 | -0.074954 | 0.4 | 1 | 1.1 | 0.9
64 | 1 | 0.0015 | 0.00037592 | 0 | 0 | 1 | 0.9974 | -0.049281 | 0.4 | 1 | 1.1 | 0.9
59 | 1 | 0.004785 | 0.0011992 | 0 | 0 | 1 | 0.99518 | -0.091843 | 0.4 | 1 | 1.1 | 0.9
62 | 1 | 0.0077346 | 0.0019385 | 0 | 0 | 1 | 0.99633 | -0.069721 | 0.4 | 1 | 1.1 | 0.9
57 | 1 | 0.005175 | 0.001297 | 0 | 0 | 1 | 0.99427 | -0.10931 | 0.4 | 1 | 1.1 | 0.9
53 | 1 | 0.0021258 | 0.00053277 | 0 | 0 | 1 | 0.97748 | -0.43458 | 0.4 | 1 | 1.1 | 0.9
54 | 1 | 0.0023189 | 0.00058117 | 0 | 0 | 1 | 0.97753 | -0.4337 | 0.4 | 1 | 1.1 | 0.9
55 | 1 | 0.0040763 | 0.0010216 | 0 | 0 | 1 | 0.97747 | -0.43484 | 0.4 | 1 | 1.1 | 0.9
56 | 1 | 0.0023705 | 0.0005941 | 0 | 0 | 1 | 0.97755 | -0.43321 | 0.4 | 1 | 1.1 | 0.9
94 | 1 | 0.0020976 | 0.0005257 | 0 | 0 | 1 | 0.97758 | -0.4326 | 0.4 | 1 | 1.1 | 0.9
61 | 1 | 0.0015392 | 0.00038577 | 0 | 0 | 1 | 0.99545 | -0.086491 | 0.4 | 1 | 1.1 | 0.9
63 | 1 | 0.0050812 | 0.0012735 | 0 | 0 | 1 | 0.99273 | -0.13857 | 0.4 | 1 | 1.1 | 0.9
65 | 1 | 0.0064802 | 0.0016241 | 0 | 0 | 1 | 0.99019 | -0.18733 | 0.4 | 1 | 1.1 | 0.9
78 | 1 | 0.0053318 | 0.0013363 | 0 | 0 | 1 | 0.99116 | -0.16897 | 0.4 | 1 | 1.1 | 0.9
114 | 1 | 0.0067632 | 0.001695 | 0 | 0 | 1 | 0.98952 | -0.20011 | 0.4 | 1 | 1.1 | 0.9
143 | 1 | 0.004247 | 0.0010644 | 0 | 0 | 1 | 0.98843 | -0.22114 | 0.4 | 1 | 1.1 | 0.9
69 | 1 | 0.0043652 | 0.001094 | 0 | 0 | 1 | 0.98665 | -0.25555 | 0.4 | 1 | 1.1 | 0.9
70 | 1 | 0.012865 | 0.0032243 | 0 | 0 | 1 | 0.98532 | -0.28132 | 0.4 | 1 | 1.1 | 0.9
71 | 1 | 0 | 0 | 0 | 0 | 1 | 0.98762 | -0.23687 | 0.4 | 1 | 1.1 | 0.9
72 | 1 | 0.0081441 | 0.0020411 | 0 | 0 | 1 | 0.98525 | -0.28271 | 0.4 | 1 | 1.1 | 0.9
74 | 1 | 0.0025899 | 0.00064909 | 0 | 0 | 1 | 0.9879 | -0.23152 | 0.4 | 1 | 1.1 | 0.9
80 | 1 | 0.01778 | 0.0044562 | 0 | 0 | 1 | 0.98348 | -0.31717 | 0.4 | 1 | 1.1 | 0.9
84 | 1 | 0.010283 | 0.0025771 | 0 | 0 | 1 | 0.98257 | -0.33491 | 0.4 | 1 | 1.1 | 0.9
75 | 1 | 0.0029022 | 0.00072737 | 0 | 0 | 1 | 0.99041 | -0.18339 | 0.4 | 1 | 1.1 | 0.9
76 | 1 | 0.0032588 | 0.00081673 | 0 | 0 | 1 | 0.99085 | -0.1749 | 0.4 | 1 | 1.1 | 0.9
77 | 1 | 0.0035308 | 0.0008849 | 0 | 0 | 1 | 0.99011 | -0.18931 | 0.4 | 1 | 1.1 | 0.9
81 | 1 | 0.0075139 | 0.0018832 | 0 | 0 | 1 | 0.99078 | -0.17621 | 0.4 | 1 | 1.1 | 0.9
82 | 1 | 0 | 0 | 0 | 0 | 1 | 0.99046 | -0.18236 | 0.4 | 1 | 1.1 | 0.9
89 | 1 | 0.006074 | 0.0015223 | 0 | 0 | 1 | 0.9904 | -0.18364 | 0.4 | 1 | 1.1 | 0.9
87 | 1 | 0.0029675 | 0.00074374 | 0 | 0 | 1 | 0.99032 | -0.18521 | 0.4 | 1 | 1.1 | 0.9
88 | 1 | 0.0031486 | 0.00078912 | 0 | 0 | 1 | 0.99024 | -0.18668 | 0.4 | 1 | 1.1 | 0.9
85 | 1 | 0.010333 | 0.0025896 | 0 | 0 | 1 | 0.98043 | -0.37678 | 0.4 | 1 | 1.1 | 0.9
122 | 1 | 0.0026002 | 0.00065168 | 0 | 0 | 1 | 0.98544 | -0.27987 | 0.4 | 1 | 1.1 | 0.9
123 | 1 | 0.0023069 | 0.00057817 | 0 | 0 | 1 | 0.98529 | -0.28293 | 0.4 | 1 | 1.1 | 0.9
125 | 1 | 0 | 0 | 0 | 0 | 1 | 0.98521 | -0.28439 | 0.4 | 1 | 1.1 | 0.9
126 | 1 | 0.003486 | 0.00087368 | 0 | 0 | 1 | 0.98513 | -0.28595 | 0.4 | 1 | 1.1 | 0.9
145 | 1 | 0.0043851 | 0.001099 | 0 | 0 | 1 | 0.98504 | -0.28765 | 0.4 | 1 | 1.1 | 0.9

## generator_data
GEN_BUS | PG | QG | QMAX | QMIN | VG | MBASE | GEN_STATUS | PMAX | PMIN
48 | 0.45386 | 0.11589 | 10 | -10 | 1 | 100 | 1 | 10 | 0

## branch_data
F_BUS | T_BUS | BR_R | BR_X | BR_B | RATE_A | RATE_B | RATE_C | TAP | SHIFT | BR_STATUS | ANGMIN | ANGMAX | P_in | Q_in | P_out | Q_out
4 | 5 | 0.46809 | 0.29957 | 7.8604e-10 | 0 | 0 | 0 | 0 | 0 | 1 | -90 | 90 | 0.027704 | 0.0069462 | -0.0277 | -0.0069438
4 | 6 | 2.4639 | 1.5769 | 4.1376e-09 | 0 | 0 | 0 | 0 | 0 | 1 | -90 | 90 | -0.048018 | -0.012038 | 0.04808 | 0.012077
5 | 7 | 0.35756 | 0.22884 | 6.0044e-10 | 0 | 0 | 0 | 0 | 0 | 1 | -90 | 90 | 0.018003 | 0.0045135 | -0.018002 | -0.0045128
6 | 8 | 2.4333 | 1.5573 | 4.0861e-09 | 0 | 0 | 0 | 0 | 0 | 1 | -90 | 90 | -0.057958 | -0.014552 | 0.058047 | 0.014609
7 | 23 | 2.1673 | 1.3871 | 3.6395e-09 | 0 | 0 | 0 | 0 | 0 | 1 | -90 | 90 | 0.010084 | 0.0025283 | -0.010081 | -0.0025271
8 | 34 | 2.2291 | 1.4266 | 3.7433e-09 | 0 | 0 | 0 | 0 | 0 | 1 | -90 | 90 | 0.043866 | 0.011118 | -0.043819 | -0.011089
8 | 35 | 1.7076 | 1.0929 | 2.8676e-09 | 0 | 0 | 0 | 0 | 0 | 1 | -90 | 90 | 0.051315 | 0.012916 | -0.051266 | -0.012885
8 | 36 | 1.182 | 0.75646 | 3.9697e-09 | 0 | 0 | 0 | 0 | 0 | 1 | -90 | 90 | -0.15323 | -0.038643 | 0.15353 | 0.038835
23 | 24 | 4.327 | 2.7693 | 7.2663e-09 | 0 | 0 | 0 | 0 | 0 | 1 | -90 | 90 | 0.0069948 | 0.0017535 | -0.0069925 | -0.0017527
34 | 39 | 0.45382 | 0.29045 | 7.6209e-10 | 0 | 0 | 0 | 0 | 0 | 1 | -90 | 90 | 0.039711 | 0.010059 | -0.039703 | -0.010054
34 | 37 | 2.4904 | 1.5938 | 4.182e-09 | 0 | 0 | 0 | 0 | 0 | 1 | -90 | 90 | 0.004108 | 0.0010293 | -0.0041076 | -0.0010295
35 | 40 | 0.81405 | 0.52099 | 1.367e-09 | 0 | 0 | 0 | 0 | 0 | 1 | -90 | 90 | 0.049399 | 0.012417 | -0.049378 | -0.012403
36 | 60 | 0.33405 | 0.21379 | 1.1219e-09 | 0 | 0 | 0 | 0 | 0 | 1 | -90 | 90 | -0.1579 | -0.039931 | 0.15799 | 0.039989
24 | 102 | 5.0521 | 3.2334 | 8.4839e-09 | 0 | 0 | 0 | 0 | 0 | 1 | -90 | 90 | 0.0069925 | 0.0017527 | -0.0069898 | -0.0017518
39 | 42 | 1.7376 | 1.1121 | 2.9179e-09 | 0 | 0 | 0 | 0 | 0 | 1 | -90 | 90 | 0.038672 | 0.0097959 | -0.038644 | -0.0097781
40 | 20 | 1.3488 | 0.86326 | 2.2651e-09 | 0 | 0 | 0 | 0 | 0 | 1 | -90 | 90 | 0.046506 | 0.011683 | -0.046474 | -0.011663
60 | 58 | 0.40834 | 0.26134 | 1.3714e-09 | 0 | 0 | 0 | 0 | 0 | 1 | -90 | 90 | -0.15977 | -0.040435 | 0.15989 | 0.040507
9 | 10 | 1.0898 | 0.69749 | 1.8301e-09 | 0 | 0 | 0 | 0 | 0 | 1 | -90 | 90 | -0.0064468 | -0.0016154 | 0.0064473 | 0.0016156
9 | 11 | 0.6281 | 0.40198 | 1.0547e-09 | 0 | 0 | 0 | 0 | 0 | 1 | -90 | 90 | 0.0018886 | 0.00047304 | -0.0018885 | -0.00047313
10 | 12 | 1.1266 | 0.72101 | 1.8918e-09 | 0 | 0 | 0 | 0 | 0 | 1 | -90 | 90 | -0.010981 | -0.0027519 | 0.010983 | 0.0027527
11 | 14 | 1.196 | 0.76546 | 2.0085e-09 | 0 | 0 | 0 | 0 | 0 | 1 | -90 | 90 | 0.0018885 | 0.00047313 | -0.0018885 | -0.0004733
12 | 15 | 0.75906 | 0.4858 | 1.2747e-09 | 0 | 0 | 0 | 0 | 0 | 1 | -90 | 90 | -0.01602 | -0.004015 | 0.016022 | 0.0040162
15 | 16 | 0.49246 | 0.31518 | 8.2698e-10 | 0 | 0 | 0 | 0 | 0 | 1 | -90 | 90 | -0.018105 | -0.0045383 | 0.018107 | 0.0045393
13 | 95 | 1.4629 | 0.93627 | 2.4566e-09 | 0 | 0 | 0 | 0 | 0 | 1 | -90 | 90 | 0.020897 | 0.0052412 | -0.02089 | -0.0052369
13 | 132 | 2.8466 | 1.8218 | 4.7801e-09 | 0 | 0 | 0 | 0 | 0 | 1 | -90 | 90 | -0.020897 | -0.0052412 | 0.020911 | 0.0052495
95 | 93 | 0.34339 | 0.21977 | 5.7665e-10 | 0 | 0 | 0 | 0 | 0 | 1 | -90 | 90 | 0.018797 | 0.0047122 | -0.018796 | -0.0047114
132 | 86 | 2.8942 | 1.8523 | 4.8601e-09 | 0 | 0 | 0 | 0 | 0 | 1 | -90 | 90 | -0.020911 | -0.0052495 | 0.020925 | 0.005258
16 | 51 | 0.49992 | 0.31995 | 8.395e-10 | 0 | 0 | 0 | 0 | 0 | 1 | -90 | 90 | -0.020158 | -0.0050534 | 0.02016 | 0.0050547
93 | 94 | 0.87796 | 0.5619 | 1.4743e-09 | 0 | 0 | 0 | 0 | 0 | 1 | -90 | 90 | 0.012991 | 0.0032567 | -0.01299 | -0.0032557
86 | 85 | 2.9408 | 1.8821 | 4.9385e-09 | 0 | 0 | 0 | 0 | 0 | 1 | -90 | 90 | -0.024348 | -0.0061158 | 0.024367 | 0.0061277
51 | 49 | 2.258 | 1.4451 | 3.7917e-09 | 0 | 0 | 0 | 0 | 0 | 1 | -90 | 90 | -0.022305 | -0.0055922 | 0.022317 | 0.0055995
49 | 52 | 1.0269 | 0.65719 | 3.4487e-09 | 0 | 0 | 0 | 0 | 0 | 1 | -90 | 90 | 0.18292 | 0.046603 | -0.18255 | -0.046368
49 | 47 | 0.3657 | 0.23405 | 1.2282e-09 | 0 | 0 | 0 | 0 | 0 | 1 | -90 | 90 | -0.20524 | -0.052202 | 0.2054 | 0.052307
17 | 18 | 0.035343 | 0.022619 | 5.935e-11 | 0 | 0 | 0 | 0 | 0 | 1 | -90 | 90 | -0.013694 | -0.003432 | 0.013694 | 0.003432
18 | 20 | 1.8063 | 1.156 | 3.0332e-09 | 0 | 0 | 0 | 0 | 0 | 1 | -90 | 90 | -0.016099 | -0.004035 | 0.016105 | 0.0040379
20 | 41 | 0.99315 | 0.63562 | 1.6678e-09 | 0 | 0 | 0 | 0 | 0 | 1 | -90 | 90 | 0.030369 | 0.0076254 | -0.030359 | -0.0076192
19 | 21 | 5.1714 | 3.3097 | 8.6842e-09 | 0 | 0 | 0 | 0 | 0 | 1 | -90 | 90 | -0.035619 | -0.008969 | 0.035691 | 0.0090143
19 | 22 | 6.0793 | 3.8907 | 1.0209e-08 | 0 | 0 | 0 | 0 | 0 | 1 | -90 | 90 | 0.035619 | 0.008969 | -0.035534 | -0.0089157
21 | 42 | 4.5325 | 2.9008 | 7.6113e-09 | 0 | 0 | 0 | 0 | 0 | 1 | -90 | 90 | -0.035691 | -0.0090143 | 0.035754 | 0.009054
22 | 153 | 1.8792 | 1.2027 | 3.1558e-09 | 0 | 0 | 0 | 0 | 0 | 1 | -90 | 90 | 0.035534 | 0.0089158 | -0.035508 | -0.0088993
41 | 43 | 1.202 | 0.76929 | 2.0185e-09 | 0 | 0 | 0 | 0 | 0 | 1 | -90 | 90 | 0.024283 | 0.0060962 | -0.024275 | -0.0060914
43 | 44 | 1.0323 | 0.66068 | 1.7335e-09 | 0 | 0 | 0 | 0 | 0 | 1 | -90 | 90 | 0.020335 | 0.0051041 | -0.020331 | -0.0051013
25 | 26 | 0.18684 | 0.11958 | 3.1376e-10 | 0 | 0 | 0 | 0 | 0 | 1 | -90 | 90 | 0.00053887 | 0.00013503 | -0.00053887 | -0.00013506
25 | 27 | 2.8891 | 1.849 | 4.8515e-09 | 0 | 0 | 0 | 0 | 0 | 1 | -90 | 90 | -0.0011378 | -0.00028514 | 0.0011379 | 0.0002847
27 | 83 | 10.4849 | 6.7103 | 1.7607e-08 | 0 | 0 | 0 | 0 | 0 | 1 | -90 | 90 | -0.0019295 | -0.00048311 | 0.0019299 | 0.00048169
83 | 85 | 0.84348 | 0.53983 | 1.4164e-09 | 0 | 0 | 0 | 0 | 0 | 1 | -90 | 90 | 0.034711 | 0.0087244 | -0.0347 | -0.0087173
83 | 84 | 1.655 | 1.0592 | 2.7793e-09 | 0 | 0 | 0 | 0 | 0 | 1 | -90 | 90 | -0.09163 | -0.022988 | 0.091784 | 0.023086
58 | 57 | 0.61183 | 0.39157 | 2.0548e-09 | 0 | 0 | 0 | 0 | 0 | 1 | -90 | 90 | -0.16437 | -0.04163 | 0.16454 | 0.041744
44 | 101 | 2.0514 | 1.3129 | 3.4449e-09 | 0 | 0 | 0 | 0 | 0 | 1 | -90 | 90 | 0.020331 | 0.0051013 | -0.020321 | -0.0050957
101 | 124 | 1.5548 | 0.99506 | 2.6109e-09 | 0 | 0 | 0 | 0 | 0 | 1 | -90 | 90 | 0.016979 | 0.004258 | -0.016974 | -0.0042551
124 | 122 | 1.0244 | 0.65563 | 1.7203e-09 | 0 | 0 | 0 | 0 | 0 | 1 | -90 | 90 | 0.012783 | 0.0032047 | -0.012781 | -0.0032037
99 | 100 | 2.0178 | 1.2914 | 3.3885e-09 | 0 | 0 | 0 | 0 | 0 | 1 | -90 | 90 | 0.0077909 | 0.0019528 | -0.0077896 | -0.0019523
99 | 79 | 2.4672 | 1.579 | 4.1431e-09 | 0 | 0 | 0 | 0 | 0 | 1 | -90 | 90 | -0.012675 | -0.0031769 | 0.012679 | 0.0031792
79 | 77 | 0.79003 | 0.50562 | 1.3267e-09 | 0 | 0 | 0 | 0 | 0 | 1 | -90 | 90 | -0.015586 | -0.0039076 | 0.015588 | 0.0039088
47 | 48 | 0.36073 | 0.23087 | 1.2115e-09 | 0 | 0 | 0 | 0 | 0 | 1 | -90 | 90 | -0.20858 | -0.053104 | 0.20875 | 0.053211
48 | 50 | 0.7174 | 0.45914 | 2.4094e-09 | 0 | 0 | 0 | 0 | 0 | 1 | -90 | 90 | 0.23849 | 0.061014 | -0.23805 | -0.060736
50 | 64 | 0.22279 | 0.14259 | 7.4825e-10 | 0 | 0 | 0 | 0 | 0 | 1 | -90 | 90 | 0.23403 | 0.059728 | -0.2339 | -0.059645
52 | 59 | 0.43325 | 0.27728 | 1.4551e-09 | 0 | 0 | 0 | 0 | 0 | 1 | -90 | 90 | 0.17479 | 0.044422 | -0.17465 | -0.044331
64 | 62 | 0.39625 | 0.2536 | 1.3308e-09 | 0 | 0 | 0 | 0 | 0 | 1 | -90 | 90 | 0.2324 | 0.059269 | -0.23217 | -0.059122
59 | 57 | 0.45989 | 0.29433 | 1.5445e-09 | 0 | 0 | 0 | 0 | 0 | 1 | -90 | 90 | 0.16986 | 0.043132 | -0.16972 | -0.043041
62 | 61 | 0.33577 | 0.2149 | 1.1277e-09 | 0 | 0 | 0 | 0 | 0 | 1 | -90 | 90 | 0.22444 | 0.057184 | -0.22425 | -0.057068
53 | 54 | 0.60946 | 0.39006 | 1.0235e-09 | 0 | 0 | 0 | 0 | 0 | 1 | -90 | 90 | -0.0062021 | -0.0015544 | 0.0062023 | 0.0015545
53 | 55 | 0.27286 | 0.17463 | 4.582e-10 | 0 | 0 | 0 | 0 | 0 | 1 | -90 | 90 | 0.0040763 | 0.0010216 | -0.0040763 | -0.0010216
54 | 56 | 0.24648 | 0.15775 | 4.1391e-10 | 0 | 0 | 0 | 0 | 0 | 1 | -90 | 90 | -0.0085212 | -0.0021357 | 0.0085214 | 0.0021358
56 | 94 | 0.23672 | 0.1515 | 3.9751e-10 | 0 | 0 | 0 | 0 | 0 | 1 | -90 | 90 | -0.010892 | -0.0027299 | 0.010892 | 0.00273
61 | 63 | 1.0462 | 0.66957 | 3.5137e-09 | 0 | 0 | 0 | 0 | 0 | 1 | -90 | 90 | 0.22271 | 0.056682 | -0.22216 | -0.056326
63 | 65 | 1.3013 | 0.83282 | 4.3704e-09 | 0 | 0 | 0 | 0 | 0 | 1 | -90 | 90 | 0.16665 | 0.042374 | -0.16626 | -0.042125
63 | 78 | 2.6649 | 1.7055 | 4.4751e-09 | 0 | 0 | 0 | 0 | 0 | 1 | -90 | 90 | 0.050422 | 0.012678 | -0.050349 | -0.012632
65 | 114 | 0.35385 | 0.22647 | 1.1884e-09 | 0 | 0 | 0 | 0 | 0 | 1 | -90 | 90 | 0.15978 | 0.040501 | -0.15969 | -0.040438
78 | 81 | 1.6165 | 1.0346 | 2.7146e-09 | 0 | 0 | 0 | 0 | 0 | 1 | -90 | 90 | 0.019716 | 0.0049444 | -0.019709 | -0.0049403
78 | 76 | 1.0329 | 0.66108 | 1.7346e-09 | 0 | 0 | 0 | 0 | 0 | 1 | -90 | 90 | 0.025301 | 0.0063509 | -0.025294 | -0.0063465
114 | 143 | 0.60735 | 0.3887 | 2.0398e-09 | 0 | 0 | 0 | 0 | 0 | 1 | -90 | 90 | 0.15292 | 0.038743 | -0.15277 | -0.038645
143 | 74 | 0.30759 | 0.19686 | 1.0331e-09 | 0 | 0 | 0 | 0 | 0 | 1 | -90 | 90 | 0.14852 | 0.03758 | -0.14845 | -0.037533
69 | 70 | 0.79854 | 0.51107 | 2.6819e-09 | 0 | 0 | 0 | 0 | 0 | 1 | -90 | 90 | 0.14132 | 0.035683 | -0.14115 | -0.035572
69 | 71 | 0.56248 | 0.35998 | 1.8891e-09 | 0 | 0 | 0 | 0 | 0 | 1 | -90 | 90 | -0.14569 | -0.036777 | 0.14582 | 0.03686
70 | 72 | 0.047307 | 0.030277 | 7.9442e-11 | 0 | 0 | 0 | 0 | 0 | 1 | -90 | 90 | 0.12828 | 0.032347 | -0.12828 | -0.032342
71 | 74 | 0.16152 | 0.10337 | 5.4247e-10 | 0 | 0 | 0 | 0 | 0 | 1 | -90 | 90 | -0.14582 | -0.03686 | 0.14586 | 0.036884
72 | 80 | 1.2512 | 0.80075 | 2.1011e-09 | 0 | 0 | 0 | 0 | 0 | 1 | -90 | 90 | 0.12013 | 0.030301 | -0.11993 | -0.030174
80 | 84 | 0.75444 | 0.48284 | 1.2669e-09 | 0 | 0 | 0 | 0 | 0 | 1 | -90 | 90 | 0.10215 | 0.025718 | -0.10207 | -0.025663
75 | 76 | 1.6956 | 1.0852 | 2.8473e-09 | 0 | 0 | 0 | 0 | 0 | 1 | -90 | 90 | -0.022026 | -0.0055243 | 0.022035 | 0.0055298
75 | 77 | 1.3608 | 0.87091 | 2.2851e-09 | 0 | 0 | 0 | 0 | 0 | 1 | -90 | 90 | 0.019124 | 0.004797 | -0.019119 | -0.0047937
81 | 82 | 2.2192 | 1.4203 | 3.7266e-09 | 0 | 0 | 0 | 0 | 0 | 1 | -90 | 90 | 0.012195 | 0.0030572 | -0.012192 | -0.0030552
82 | 89 | 0.92477 | 0.59185 | 1.5529e-09 | 0 | 0 | 0 | 0 | 0 | 1 | -90 | 90 | 0.0060744 | 0.0015224 | -0.006074 | -0.0015223
82 | 87 | 2.0501 | 1.3121 | 3.4427e-09 | 0 | 0 | 0 | 0 | 0 | 1 | -90 | 90 | 0.0061172 | 0.0015329 | -0.0061164 | -0.0015327
87 | 88 | 2.0437 | 1.308 | 3.4319e-09 | 0 | 0 | 0 | 0 | 0 | 1 | -90 | 90 | 0.0031488 | 0.00078892 | -0.0031486 | -0.00078912
122 | 123 | 1.3058 | 0.83574 | 2.1929e-09 | 0 | 0 | 0 | 0 | 0 | 1 | -90 | 90 | 0.010181 | 0.002552 | -0.010179 | -0.0025513
123 | 125 | 0.80508 | 0.51525 | 1.3519e-09 | 0 | 0 | 0 | 0 | 0 | 1 | -90 | 90 | 0.0078726 | 0.0019731 | -0.007872 | -0.0019729
125 | 126 | 0.8674 | 0.55514 | 1.4566e-09 | 0 | 0 | 0 | 0 | 0 | 1 | -90 | 90 | 0.007872 | 0.0019729 | -0.0078714 | -0.0019727
126 | 145 | 1.6794 | 1.0748 | 2.8202e-09 | 0 | 0 | 0 | 0 | 0 | 1 | -90 | 90 | 0.0043854 | 0.001099 | -0.0043851 | -0.001099